## ESI
Výměna osvětlení hrací plochy v hale zimního stadionu v Chotěboři
Poř. | Kód | Popis | MJ | množství
| ESI | Elektroinstalace
| 100 | Rozvaděče
101 |  | Úprava rozvaděče RH - výměna stávajících jističů 16B/1 (30ks) za jističe 13B/3 (10ks), výměna stávajících jističů 6B/1 (3ks) za jističe 10B/1 (3ks) | soubor | 1
| 200 | Osvětlovací tělesa, vč. zdrojů, recyklačních poplatků, kotvení, montážních konzol a příslušenství
201 |  | A - Přisazené LED svítidlo montované na ocelové konzole, 245W, 34700lm, 4000K, 24kg, IP65, rozptylný systém 60°, 1582x420x55mm | ks | 70
202 |  | D2 - Přisazené LED svítidlo montované na dřevěné vazníky, 48W, 6970lm, 4000K, 2,77kg, IP66, rozptylný systém PMMA, 1577x116x99mm | ks | 9
203 |  | D2 +NO - Přisazené LED svítidlo montované na dřevěné vazníky, 48W, 6970lm, 4000K, 2,77kg, IP66, rozptylný systém PMMA, 1577x116x99mm, vč. nouzového modulu 1 hodina | ks | 8
204 |  | N1 - Přisazené LED nouzové svítidlo, autonomní 1hodina, 2,5W, 2,3kg, IP65, asymetrická křivka vyzařování, 269x144x40mm | ks | 13
205 |  | N2 - Přisazené antipanické LED nouzové svítidlo, autonomní 1hodina, 2W, 250lm, 5000K, 0,25kg, IP65, symetrická vyzařovací charakteristika, ∅140x40mm | ks | 12
206 |  | N3 - Přisazené LED nouzové svítidlo, autonomní 1hodina, 4x1W, 0,8kg, IP65, 200x140x65mm | ks | 9
207 |  | P2 - Závěsné LED nouzové svítidlo vč. piktogramu, autonomní 1hodina, 1,2W, 2kg, IP40, 324x192x46mm | ks | 2
208 |  | Fotoluminiscenční tabulky označující únik, místo první pomoci, hydrant, hasicí přístroj. Dohledová vzdálenost min. 15m. | ks | 20
| 300 | Kabelové trasy, montážní materiál
301 |  | Instalační krabice rozbočné, včetně svorek a víček, kotvícího materiálu a příslušenství. | ks | 70
302 |  | Instalační PVC trubka bezhalogenová pevná pr. 20mm, vč. příslušenství, příchytek, kotvícího materiálu | m | 485
303 |  | Instalační PVC trubka bezhalogenová pevná pr. 25mm, vč. příslušenství, příchytek, kotvícího materiálu | m | 135
| 400 | Kabelové rozvody
401 |  | Kabel s Cu jádrem 1-CXKH-R-J 3x1,5 B2cas1d0 | m | 180
402 |  | Kabel s Cu jádrem 1-CXKH-R-J 3x2,5 B2cas1d0 | m | 620
403 |  | Kabel s Cu jádrem 1-CXKH-R-J 5x2,5 B2cas1d0 | m | 960
404 |  | Kabel s Cu jádrem 1-CXKH-R-J 5x4 B2cas1d0 | m | 510
| 500 | Ostatní materiál a montáže
501 |  | Drobný montážní materiál (stahovací pásky, sádra, hmoždinky, šrouby, hřebíky, izolační pásky, kotvící materíál …) | soubor | 1
502 |  | Zařízení staveniště | soubor | 1
503 |  | Demontáž stávající elektroinstalace (cca. 95x svítidlo, 1500m kabelů, 80x instalační krabice) | soubor | 1
504 |  | Ekologická likvidace odpadů | soubor | 1
505 |  | Závěrečná měření, kontrola a nastavení prvků. | soubor | 1
506 |  | Revize a revizní zprávy. | soubor | 1
506 |  | PD pro provedení stavby. | soubor | 1
507 |  | PD skutečného provedení. | soubor | 1
508 |  | Zaškolení obsluhy. | soubor | 1