## Stavba
#RTSROZP# | Položkový rozpočet stavby
| Stavba: |  | 32 | CHOTĚBOŘ - ZŠ SMETANOVA č.p. 745
| Objekt: |  | 1 | OPRAVY STŘECHY A ŘÍMSY
1675 | Rozpočet: |  | 2 | Stavební část
| Objednatel: | [5 empty] | IČO:
DIČ:
| Projektant: | [5 empty] | IČO:
DIČ:
| Zhotovitel: | [5 empty] | IČO:
DIČ:
Vypracoval:
| Rozpis ceny | [6 empty] | Celkem
HSV | HSV | [6 empty] | 0
PSV | PSV | [6 empty] | 0
MON | MON | [6 empty] | 0
VN | Vedlejší náklady | [6 empty] | 0
ON | Ostatní náklady | [6 empty] | 0
| Celkem | [6 empty] | 0
Rekapitulace daní
0 | Základ pro sníženou DPH |  |  | 15 | % | 0 |  |  | CZK
0 | Snížená DPH |  |  | 15 | % | 0 |  |  | CZK
0 | Základ pro základní DPH |  |  | 21 | % | 0 |  |  | CZK
0 | Základní DPH |  |  | 21 | % | 0 |  |  | CZK
0 | Zaokrouhlení |  |  |  |  | 0 |  |  | CZK
| Cena celkem bez DPH |  |  |  |  | 0 |  |  | CZK
0 | Cena celkem s DPH |  |  |  |  | 0 |  |  | CZK
|  | v |  |  | dne
|  |  | Za zhotovitele |  |  |  | Za objednatele
Rekapitulace dílčích částí
#CASTI>> | Číslo | Název |  |  | Základ pro sníženou DPH | Základ pro základní DPH | DPH celkem | Cena celkem | %
1 | Stavba |  |  |  | 0 | 0 | 0 | 0
2 | 1 | OPRAVY STŘECHY A ŘÍMSY |  |  | 0 | 0 | 0 | 0
3 | 2 | Stavební část |  |  | 0 | 0 | 0 | 0
| Celkem za stavbu |  |  |  | 0 | 0 | 0 | 0 | 0
Rekapitulace dílů
| Číslo | Název |  |  | Typ dílu |  |  | Celkem | %
| 1 | Zemní práce |  |  | HSV |  |  | 0
| 3 | Svislé a kompletní konstrukce |  |  | HSV |  |  | 0
| 5 | Komunikace |  |  | HSV |  |  | 0
| 62 | Úpravy povrchů vnější |  |  | HSV |  |  | 0
| 63 | Podlahy a podlahové konstrukce |  |  | HSV |  |  | 0
| 8 | Trubní vedení |  |  | HSV |  |  | 0
| 94 | Lešení a stavební výtahy |  |  | HSV |  |  | 0
| 95 | Dokončovací konstrukce na pozemních stavbách |  |  | HSV |  |  | 0
| 96 | Bourání konstrukcí |  |  | HSV |  |  | 0
| 99 | Staveništní přesun hmot |  |  | HSV |  |  | 0
| 712 | Povlakové krytiny |  |  | PSV |  |  | 0
| 721 | Vnitřní kanalizace |  |  | PSV |  |  | 0
| 762 | Konstrukce tesařské |  |  | PSV |  |  | 0
| 764 | Konstrukce klempířské |  |  | PSV |  |  | 0
| 765 | Krytiny tvrdé |  |  | PSV |  |  | 0
| 783 | Nátěry |  |  | PSV |  |  | 0
| M21 | Elektromontáže |  |  | MON |  |  | 0
| D96 | Přesuny suti a vybouraných hmot |  |  | PSU |  |  | 0
| VN | Vedlejší náklady |  |  | VN |  |  | 0
| ON | Ostatní náklady |  |  | ON |  |  | 0
| Cena celkem | [6 empty] | 0 | 0
Note on D11: Název
Note on D12: Ulice
Note on D13: PSČ
Note on E13: Místo
Note on I11: IČO
Note on I12: DIČ

## VzorPolozky (hidden)
Položkový rozpočet
S:
O:
R:

## 1 2 Pol
Položkový rozpočet | [26 empty] | #TypZaznamu#
S: | 32 | CHOTĚBOŘ - ZŠ SMETANOVA č.p. 745 | [24 empty] | STA
O: | 1 | OPRAVY STŘECHY A ŘÍMSY | [21 empty] | STA |  |  | OBJ
R: | 2 | Stavební část | [24 empty] | ROZ
P.č. | Číslo položky | Název položky | MJ | Množství | Cena / MJ | Celkem | Dodávka | Dodávka celk. | Montáž | Montáž celk. | DPH | Cena s DPH | Hmotnost / MJ | Hmotnost celk.(t) | Dem. hmotnost / MJ | Dem. hmotnost celk.(t) | Ceník | Cen. soustava / platnost | Cenová úroveň | Nhod / MJ | Nhod celk. | Dodavatel | Typ položky
Díl: | 1 | Zemní práce |  |  |  | 0 |  | 0 |  | 0 |  | 0 |  | 44.13 |  | 0 |  |  |  |  | 336.24 | [5 empty] | DIL
1 | 132201111R00 | Hloubení rýh š.do 60 cm v hor.3 do 100 m3, STROJNĚ | m3 | 12.215 | 0 | 0 |  | 0 |  | 0 | 21 | 0 | 0 | 0 | 0 | 0 |  | RTS 21/ II | RTS 21/ II | 0.23 | 2.81 |  | Práce |  |  |  | POL1_
|  | 0,7*1,1*11,5 |  | 8.855 | [22 empty] | VV | 0
|  | 0,7*0,4*12 |  | 3.36 | [22 empty] | VV | 0
2 | 132201119R00 | Přípl.za lepivost,hloubení rýh 60 cm,hor.3,STROJNĚ | m3 | 12.215 | 0 | 0 |  | 0 |  | 0 | 21 | 0 | 0 | 0 | 0 | 0 |  | RTS 21/ II | RTS 21/ II | 0.39 | 4.76 |  | Práce |  |  |  | POL1_
|  | 0,7*1,1*11,5 |  | 8.855 | [22 empty] | VV | 0
|  | 0,7*0,4*12 |  | 3.36 | [22 empty] | VV | 0
3 | 139601102R00 | Ruční výkop jam, rýh a šachet v hornině tř. 3 | m3 | 45.66 | 0 | 0 |  | 0 |  | 0 | 21 | 0 | 0 | 0 | 0 | 0 |  | RTS 21/ II | RTS 21/ II | 3.533 | 161.32 |  | Práce |  |  |  | POL1_
|  | 1,5 |  | 1.5 | [22 empty] | VV | 0
|  | 0,8*0,4*(9+3+14+5+13+15+5+6+3+16+16+9+9+15) |  | 44.16 | [22 empty] | VV | 0
4 | 162201102R00 | Vodorovné přemístění výkopku z hor.1-4 do 50 m | m3 | 10.495 | 0 | 0 |  | 0 |  | 0 | 21 | 0 | 0 | 0 | 0 | 0 |  | RTS 21/ II | RTS 21/ II | 0.074 | 0.78 |  | Práce |  |  |  | POL1_
|  | 0,7*1,1*11,5 |  | 8.855 | [22 empty] | VV | 0
|  | -0,7*0,4*11,5 |  | -3.22 | [22 empty] | VV | 0
|  | 1,5 |  | 1.5 | [22 empty] | VV | 0
|  | 0,7*0,4*12 |  | 3.36 | [22 empty] | VV | 0
5 | 162701105R00 | Vodorovné přemístění výkopku z hor.1-4 do 10000 m | m3 | 3.22 | 0 | 0 |  | 0 |  | 0 | 21 | 0 | 0 | 0 | 0 | 0 |  | RTS 21/ II | RTS 21/ II | 0.011 | 0.04 |  | Práce |  |  |  | POL1_
|  | 0,7*0,4*11,5 |  | 3.22 | [22 empty] | VV | 0
6 | 167101101R00 | Nakládání výkopku z hor.1-4 v množství do 100 m3 | m3 | 10.495 | 0 | 0 |  | 0 |  | 0 | 21 | 0 | 0 | 0 | 0 | 0 |  | RTS 21/ II | RTS 21/ II | 0.65 | 6.82 |  | Práce |  |  |  | POL1_
|  | 0,7*1,1*11,5 |  | 8.855 | [22 empty] | VV | 0
|  | -0,7*0,4*11,5 |  | -3.22 | [22 empty] | VV | 0
|  | 1,5 |  | 1.5 | [22 empty] | VV | 0
|  | 0,7*0,4*12 |  | 3.36 | [22 empty] | VV | 0
7 | 171201101R00 | Uložení sypaniny do násypů nezhutněných | m3 | 10.495 | 0 | 0 |  | 0 |  | 0 | 21 | 0 | 0 | 0 | 0 | 0 |  | RTS 21/ II | RTS 21/ II | 0.031 | 0.33 |  | Práce |  |  |  | POL1_
|  | 0,7*1,1*11,5 |  | 8.855 | [22 empty] | VV | 0
|  | -0,7*0,4*11,5 |  | -3.22 | [22 empty] | VV | 0
|  | 1,5 |  | 1.5 | [22 empty] | VV | 0
|  | 0,7*0,4*12 |  | 3.36 | [22 empty] | VV | 0
8 | 174101102R00 | Zásyp ruční se zhutněním | m3 | 54.655 | 0 | 0 |  | 0 |  | 0 | 21 | 0 | 0 | 0 | 0 | 0 |  | RTS 21/ II | RTS 21/ II | 1.15 | 62.85 |  | Práce |  |  |  | POL1_
|  | 0,7*1,1*11,5 |  | 8.855 | [22 empty] | VV | 0
|  | -0,7*0,4*11,5 |  | -3.22 | [22 empty] | VV | 0
|  | 1,5 |  | 1.5 | [22 empty] | VV | 0
|  | 0,7*0,4*12 |  | 3.36 | [22 empty] | VV | 0
|  | 0,8*0,4*(9+3+14+5+13+15+5+6+3+16+16+9+9+15) |  | 44.16 | [22 empty] | VV | 0
9 | 175101101RT2 | Obsyp potrubí bez prohození sypaniny s dodáním štěrkopísku frakce 0 - 22 mm | m3 | 3.22 | 0 | 0 |  | 0 |  | 0 | 21 | 0 | 1.7 | 5.47 | 0 | 0 |  | RTS 21/ II | RTS 21/ II | 1.587 | 5.11 |  | Práce |  |  |  | POL1_
|  | 0,7*0,4*11,5 |  | 3.22 | [22 empty] | VV | 0
10 | 181301102R01 | Rozprostření ornice, rovina, tl. 10-15 cm původní vytěžená + doplněná nová (ve specifikaci) | m2 | 183 | 0 | 0 |  | 0 |  | 0 | 21 | 0 | 0 | 0 | 0 | 0 |  | RTS 21/ II | RTS 21/ II | 0.18 | 32.94 |  | Práce |  |  |  | POL1_
|  | 2*11,5 |  | 23 | [22 empty] | VV | 0
|  | 55 |  | 55 | [22 empty] | VV | 0
|  | 2*(2+8+13+5+15+4,5+5) |  | 105 | [22 empty] | VV | 0
11 | 182001151R00 | Prokypření půdy rotavátorem | m2 | 55 | 0 | 0 |  | 0 |  | 0 | 21 | 0 | 0 | 0 | 0 | 0 |  | RTS 21/ II | RTS 21/ II | 0 | 0 |  | Práce |  |  |  | POL1_
|  | 55 |  | 55 | [22 empty] | VV | 0
12 | 183105311R00 | Hloub.jamek 100% výměny půdy do 0,01 m3 | kus | 220 | 0 | 0 |  | 0 |  | 0 | 21 | 0 | 0 | 0 | 0 | 0 |  | RTS 21/ II | RTS 21/ II | 0.14 | 30.8 |  | Práce |  |  |  | POL1_
|  | 495 |  | 220 | [22 empty] | VV | 0
13 | 183403153R00 | Obdělání půdy hrabáním | m2 | 23 | 0 | 0 |  | 0 |  | 0 | 21 | 0 | 0 | 0 | 0 | 0 |  | RTS 21/ II | RTS 21/ II | 0.02 | 0.46 |  | Práce |  |  |  | POL1_
|  | 2*11,5 |  | 23 | [22 empty] | VV | 0
14 | 184302111R00 | Výsadba sazenic do 25 cm původní (množství odhad cca 9rostlin na m2) | kus | 220 | 0 | 0 |  | 0 |  | 0 | 21 | 0 | 0 | 0 | 0 | 0 |  | RTS 21/ II | RTS 21/ II | 0.03 | 6.6 |  | Práce |  |  |  | POL1_
|  | 495 |  | 220 | [22 empty] | VV | 0
15 | 184802111R00 | Chem. odplevelení před založ. postřikem, v rovině | m2 | 128 | 0 | 0 |  | 0 |  | 0 | 21 | 0 | 0 | 0 | 0 | 0 |  | RTS 21/ II | RTS 21/ II | 0.003 | 0.38 |  | Práce |  |  |  | POL1_
|  | 2*11,5 |  | 23 | [22 empty] | VV | 0
|  | 2*(2+8+13+5+15+4,5+5) |  | 105 | [22 empty] | VV | 0
16 | 185802113R00 | Hnojení umělým hnojivem v rovině | t | 0.055 | 0 | 0 |  | 0 |  | 0 | 21 | 0 | 0 | 0 | 0 | 0 |  | RTS 21/ II | RTS 21/ II | 21.429 | 1.18 |  | Práce |  |  |  | POL1_
|  | 0,005 |  | 0.005 | [22 empty] | VV | 0
|  | 0,05 |  | 0.05 | [22 empty] | VV | 0
17 | 185803111R00 | Ošetření trávníku v rovině | m2 | 128 | 0 | 0 |  | 0 |  | 0 | 21 | 0 | 0 | 0 | 0 | 0 |  | RTS 21/ II | RTS 21/ II | 0.011 | 1.41 |  | Práce |  |  |  | POL1_
|  | 2*11,5 |  | 23 | [22 empty] | VV | 0
|  | 2*(2+8+13+5+15+4,5+5) |  | 105 | [22 empty] | VV | 0
18 | 185804311R00 | Zalití rostlin vodou plochy do 20 m2 | m3 | 5 | 0 | 0 |  | 0 |  | 0 | 21 | 0 | 0 | 0 | 0 | 0 |  | RTS 21/ II | RTS 21/ II | 1.2 | 6 |  | Práce |  |  |  | POL1_
|  | 5 |  | 5 | [22 empty] | VV | 0
19 | 199000007R00 | Uložení zeminy na skládku, vč. poplatku za skládku - hor. 3 | m3 | 3.22 | 0 | 0 |  | 0 |  | 0 | 21 | 0 | 0 | 0 | 0 | 0 |  | RTS 21/ II | RTS 21/ II | 0 | 0 |  | Práce |  |  |  | POL1_
|  | 0,7*0,4*11,5 |  | 3.22 | [22 empty] | VV | 0
20 | 215901101RT5 | Zhutnění podloží z hornin nesoudržných do 92% PS vibrační deskou | m2 | 35 | 0 | 0 |  | 0 |  | 0 | 21 | 0 | 0 | 0 | 0 | 0 |  | RTS 21/ II | RTS 21/ II | 0.15 | 5.25 |  | Práce |  |  |  | POL1_
|  | 20 |  | 20 | [22 empty] | VV | 0
|  | 15 |  | 15 | [22 empty] | VV | 0
21 | 460620006RT1 | Osetí povrchu trávou včetně dodávky osiva | m2 | 128 | 0 | 0 |  | 0 |  | 0 | 21 | 0 | 2e-05 | 0 | 0 | 0 |  | RTS 21/ II | RTS 21/ II | 0.05 | 6.4 |  | Práce |  |  |  | POL1_
|  | 2*11,5 |  | 23 | [22 empty] | VV | 0
|  | 2*(2+8+13+5+15+4,5+5) |  | 105 | [22 empty] | VV | 0
22 | 10311100R | Substrát zahradní (kompost + příměs písku) | m3 | 11 | 0 | 0 |  | 0 |  | 0 | 21 | 0 | 0.6 | 6.6 | 0 | 0 | SPCM | RTS 21/ II | RTS 21/ II | 0 | 0 |  | Specifikace |  |  |  | POL3_
|  | 55*0,2 |  | 11 | [22 empty] | VV | 0
23 | 10364200R | Ornice pro pozemkové úpravy | m3 | 19.2 | 0 | 0 |  | 0 |  | 0 | 21 | 0 | 1.67 | 32.06 | 0 | 0 | SPCM | RTS 21/ II | RTS 21/ II | 0 | 0 |  | Specifikace |  |  |  | POL3_
|  | 2*11,5*0,15 |  | 3.45 | [22 empty] | VV | 0
|  | 2*(2+8+13+5+15+4,5+5)*0,15 |  | 15.75 | [22 empty] | VV | 0
Díl: | 3 | Svislé a kompletní konstrukce |  |  |  | 0 |  | 0 |  | 0 |  | 0 |  | 0.47 |  | 0 |  |  |  |  | 52.26 | [5 empty] | DIL
24 | 311321312R00 | Železobeton nadzákladových zdí C 20/25 | m3 | 0.162 | 0 | 0 |  | 0 |  | 0 | 21 | 0 | 2.5277 | 0.41 | 0 | 0 |  | RTS 21/ II | RTS 21/ II | 1.093 | 0.18 |  | Práce |  |  |  | POL1_
|  | 1,35*1,2*0,1 |  | 0.162 | [22 empty] | VV | 0
25 | 311351101R00 | Bednění nadzákladových zdí jednostranné - zřízení | m2 | 1.53 | 0 | 0 |  | 0 |  | 0 | 21 | 0 | 0.03525 | 0.05 | 0 | 0 |  | RTS 21/ II | RTS 21/ II | 0.74 | 1.13 |  | Práce |  |  |  | POL1_
|  | 0,3*(1,35+1,35+1,2+1,2) |  | 1.53 | [22 empty] | VV | 0
26 | 311351102R00 | Bednění nadzákladových zdí jednostranné-odstranění | m2 | 1.53 | 0 | 0 |  | 0 |  | 0 | 21 | 0 | 0 | 0 | 0 | 0 |  | RTS 21/ II | RTS 21/ II | 0.35 | 0.54 |  | Práce |  |  |  | POL1_
|  | 0,3*(1,35+1,35+1,2+1,2) |  | 1.53 | [22 empty] | VV | 0
27 | 311361921RT5 | Výztuž nadzákladových zdí ze svařovaných sítí průměr drátu 6,0, oka 150/150 mm KH20 | t | 0.00535 | 0 | 0 |  | 0 |  | 0 | 21 | 0 | 1.0566 | 0.01 | 0 | 0 |  | RTS 21/ II | RTS 21/ II | 15.231 | 0.08 |  | Práce |  |  |  | POL1_
|  | 1,35*1,2*3,301/1000 |  | 0.00535 | [22 empty] | VV | 0
28 | 327111211R00 | Zasypání komínových průduchů sutí (materiál recyklát betonovo cihelný drobné frakce do 63mm) ruční přenášení po půdě | m3 | 25.29 | 0 | 0 |  | 0 |  | 0 | 21 | 0 | 0 | 0 | 0 | 0 |  | RTS 21/ II | Indiv | 1.99 | 50.33 |  | Práce |  |  |  | POL1_
|  | 0,8*0,15*12 |  | 1.44 | [22 empty] | VV | 0
|  | 0,45*0,15*12 |  | 0.81 | [22 empty] | VV | 0
|  | 0,45*0,15*12 |  | 0.81 | [22 empty] | VV | 0
|  | 0,3*0,15*12 |  | 0.54 | [22 empty] | VV | 0
|  | 0,15*0,9*12 |  | 1.62 | [22 empty] | VV | 0
|  | 0,45*0,15*12 |  | 0.81 | [22 empty] | VV | 0
|  | 1,15*0,15*12 |  | 2.07 | [22 empty] | VV | 0
|  | 1,05*0,9*12 |  | 11.34 | [22 empty] | VV | 0
|  | 0,3*0,3*12 |  | 1.08 | [22 empty] | VV | 0
|  | 1,1*0,15*12 |  | 1.98 | [22 empty] | VV | 0
|  | 1,25*0,15*12 |  | 2.25 | [22 empty] | VV | 0
|  | 0,15*0,15*12 |  | 0.27 | [22 empty] | VV | 0
|  | 0,15*0,15*12 |  | 0.27 | [22 empty] | VV | 0
29 | 300001 | Zazdívka otvoru římsy, bednění a zazdění, povrchová úprava, dle PD ozn. S11 | kpl | 14 | 0 | 0 |  | 0 |  | 0 | 21 | 0 | 0 | 0 | 0 | 0 |  | Vlastní | Indiv | 0 | 0 |  | Práce |  |  |  | POL1_
|  | 14 |  | 14 | [22 empty] | VV | 0
30 | 300002 | Vyříznutí římsy, stavební zapravení, povrchová úprava, dle PD ozn. 1 (poznánka) | kpl | 7 | 0 | 0 |  | 0 |  | 0 | 21 | 0 | 0 | 0 | 0 | 0 |  | Vlastní | Indiv | 0 | 0 |  | Práce |  |  |  | POL1_
|  | 7 |  | 7 | [22 empty] | VV | 0
Díl: | 5 | Komunikace |  |  |  | 0 |  | 0 |  | 0 |  | 0 |  | 19.27 |  | 0 |  |  |  |  | 15.48 | [5 empty] | DIL
31 | 564861111RT2 | Podklad ze štěrkodrti po zhutnění tloušťky 20 cm štěrkodrť frakce 0-32 mm | m2 | 35 | 0 | 0 |  | 0 |  | 0 | 21 | 0 | 0.441 | 15.44 | 0 | 0 |  | RTS 21/ II | RTS 21/ II | 0.03 | 1.05 |  | Práce |  |  |  | POL1_
|  | 20 |  | 20 | [22 empty] | VV | 0
|  | 15 |  | 15 | [22 empty] | VV | 0
32 | 596215020R00 | Kladení zámkové dlažby tl. 6 cm do drtě tl. 3 cm dlažba původní | m2 | 20 | 0 | 0 |  | 0 |  | 0 | 21 | 0 | 0.05545 | 1.11 | 0 | 0 |  | RTS 21/ II | RTS 21/ II | 0.44 | 8.8 |  | Práce |  |  |  | POL1_
|  | 20 |  | 20 | [22 empty] | VV | 0
33 | 596811111RT4 | Kladení dlaždic kom.pro pěší, lože z kameniva těž. včetně dlaždic betonových HBB 50/50/5 cm | m2 | 15 | 0 | 0 |  | 0 |  | 0 | 21 | 0 | 0.18108 | 2.72 | 0 | 0 |  | RTS 21/ II | RTS 21/ II | 0.375 | 5.63 |  | Práce |  |  |  | POL1_
|  | 15 |  | 15 | [22 empty] | VV | 0
Díl: | 62 | Úpravy povrchů vnější |  |  |  | 0 |  | 0 |  | 0 |  | 0 |  | 8.48 |  | 0 |  |  |  |  | 604.15 | [5 empty] | DIL
34 | 621477126R00 | Oprava vnější omítky hladké podhledů a stěn,do 65%,SMS | m2 | 233.266 | 0 | 0 |  | 0 |  | 0 | 21 | 0 | 0.01569 | 3.66 | 0 | 0 |  | RTS 21/ II | RTS 21/ II | 0.72 | 167.95 |  | Práce |  |  |  | POL1_
|  | 2*(6,85+1,18+3,62+10,9+17,65+10+15,52+5,81) |  | 143.06 | [22 empty] | VV | 0
|  | 2*(8,221+2,66+2+6,69+8,44+6,69+2+2,652+5,75) |  | 90.206 | [22 empty] | VV | 0
35 | 622481211RT2 | Montáž výztužné sítě (perlinky) do stěrky-stěny včetně výztužné sítě a stěrkového tmelu | m2 | 279.9192 | 0 | 0 |  | 0 |  | 0 | 21 | 0 | 0.00367 | 1.03 | 0 | 0 |  | RTS 21/ II | RTS 21/ II | 0.362 | 101.33 |  | Práce |  |  |  | POL1_
|  | 2,4*(6,85+1,18+3,62+10,9+17,65+10+15,52+5,81) |  | 171.672 | [22 empty] | VV | 0
|  | 2,4*(8,221+2,66+2+6,69+8,44+6,69+2+2,652+5,75) |  | 108.2472 | [22 empty] | VV | 0
36 | 622481291R00 | Montáž výztužné lišty rohové | m | 583.165 | 0 | 0 |  | 0 |  | 0 | 21 | 0 | 0 | 0 | 0 | 0 |  | RTS 21/ II | RTS 21/ II | 0.1 | 58.32 |  | Práce |  |  |  | POL1_
|  | 5*(6,85+1,18+3,62+10,9+17,65+10+15,52+5,81) |  | 357.65 | [22 empty] | VV | 0
|  | 5*(8,221+2,66+2+6,69+8,44+6,69+2+2,652+5,75) |  | 225.515 | [22 empty] | VV | 0
37 | 602016195R00 | Penetrace hloubková stěn Silikon | m2 | 279.9192 | 0 | 0 |  | 0 |  | 0 | 21 | 0 | 0.00032 | 0.09 | 0 | 0 |  | RTS 21/ II | RTS 21/ II | 0 | 0 |  | Práce |  |  |  | POL1_1
|  | 2,4*(6,85+1,18+3,62+10,9+17,65+10+15,52+5,81) |  | 171.672 | [22 empty] | VV | 0
|  | 2,4*(8,221+2,66+2+6,69+8,44+6,69+2+2,652+5,75) |  | 108.2472 | [22 empty] | VV | 0
38 | 602019187RT2 | Omítka stěn tenkovrstvá Silikon | m2 | 279.9192 | 0 | 0 |  | 0 |  | 0 | 21 | 0 | 0.00305 | 0.85 | 0 | 0 |  | RTS 21/ II | RTS 21/ II | 0 | 0 |  | Práce |  |  |  | POL1_1
|  | 2,4*(6,85+1,18+3,62+10,9+17,65+10+15,52+5,81) |  | 171.672 | [22 empty] | VV | 0
|  | 2,4*(8,221+2,66+2+6,69+8,44+6,69+2+2,652+5,75) |  | 108.2472 | [22 empty] | VV | 0
39 | 620001 | Vytvoření římsy z EPS, profilací, specifikace dle PD | m | 116.633 | 0 | 0 |  | 0 |  | 0 | 21 | 0 | 0 | 0 | 0 | 0 |  | Vlastní | Indiv | 0 | 0 |  | Práce |  |  |  | POL1_
|  | 6,85+1,18+3,62+10,9+17,65+10+15,52+5,81 |  | 71.53 | [22 empty] | VV | 0
|  | 8,221+2,66+2+6,69+8,44+6,69+2+2,652+5,75 |  | 45.103 | [22 empty] | VV | 0
40 | 620991951R00 | Zakrývání zpevněných ploch a trávníku proti zašpinění (např. geotextílie) materiál ve specifikaci | m2 | 233.266 | 0 | 0 |  | 0 |  | 0 | 21 | 0 | 4e-05 | 0.01 | 0 | 0 |  | Vlastní | RTS 21/ II | 0.08 | 18.66 |  | Práce |  |  |  | POL1_
|  | 2*(6,85+1,18+3,62+10,9+17,65+10+15,52+5,81) |  | 143.06 | [22 empty] | VV | 0
|  | 2*(8,221+2,66+2+6,69+8,44+6,69+2+2,652+5,75) |  | 90.206 | [22 empty] | VV | 0
41 | 622311330RT9 | Zatepl.systém, fasáda, EPS F plus tl. 40 mm bez PÚ | m2 | 279.9192 | 0 | 0 |  | 0 |  | 0 | 21 | 0 | 0.0087 | 2.44 | 0 | 0 |  | Vlastní | Indiv | 0.857 | 239.89 |  | Práce |  |  |  | POL1_
|  | 2,4*(6,85+1,18+3,62+10,9+17,65+10+15,52+5,81) |  | 171.672 | [22 empty] | VV | 0
|  | 2,4*(8,221+2,66+2+6,69+8,44+6,69+2+2,652+5,75) |  | 108.2472 | [22 empty] | VV | 0
42 | 622401191RT2 | Omítka malých ploch vnitřních stěn do 0,09 m2 škrában. omítkou | kus | 80 | 0 | 0 |  | 0 |  | 0 | 21 | 0 | 0.0032 | 0.26 | 0 | 0 |  | Vlastní | RTS 21/ II | 0.22498 | 18 |  | Práce |  |  |  | POL1_
|  | 80 |  | 80 | [22 empty] | VV | 0
43 | 55392740.AR | Profil rohový ALU se síťovinou | m | 612.3233 | 0 | 0 |  | 0 |  | 0 | 21 | 0 | 0.0001 | 0.06 | 0 | 0 | SPCM | RTS 21/ II | RTS 21/ II | 0 | 0 |  | Specifikace |  |  |  | POL3_
|  | 5*(6,85+1,18+3,62+10,9+17,65+10+15,52+5,81)*1,05 |  | 375.5325 | [22 empty] | VV | 0
|  | 5*(8,221+2,66+2+6,69+8,44+6,69+2+2,652+5,75)*1,05 |  | 236.7908 | [22 empty] | VV | 0
44 | 69366198R | Geotextilie FILTEK 300 g/m2 š. 200cm 100% PP | m2 | 279.9192 | 0 | 0 |  | 0 |  | 0 | 21 | 0 | 0.0003 | 0.08 | 0 | 0 | SPCM | RTS 21/ II | RTS 21/ II | 0 | 0 |  | Specifikace |  |  |  | POL3_
|  | 2*(6,85+1,18+3,62+10,9+17,65+10+15,52+5,81)*1,2 |  | 171.672 | [22 empty] | VV | 0
|  | 2*(8,221+2,66+2+6,69+8,44+6,69+2+2,652+5,75)*1,2 |  | 108.2472 | [22 empty] | VV | 0
Díl: | 63 | Podlahy a podlahové konstrukce |  |  |  | 0 |  | 0 |  | 0 |  | 0 |  | 0.76 |  | 0 |  |  |  |  | 1.78 | [5 empty] | DIL
45 | 631312141R00 | Doplnění rýh betonem v dosavadních mazaninách celá skladba | m3 | 0.33413 | 0 | 0 |  | 0 |  | 0 | 21 | 0 | 2.261 | 0.76 | 0 | 0 |  | RTS 21/ II | Indiv | 5.33 | 1.78 |  | Práce |  |  |  | POL1_1
|  | 1,1*0,45*0,05 |  | 0.02475 | [22 empty] | VV | 0
|  | 0,75*0,45*0,05 |  | 0.01688 | [22 empty] | VV | 0
|  | 0,75*0,45*0,05 |  | 0.01688 | [22 empty] | VV | 0
|  | 0,6*0,45*0,05 |  | 0.0135 | [22 empty] | VV | 0
|  | 0,45*1,2*0,05 |  | 0.027 | [22 empty] | VV | 0
|  | 0,75*0,45*0,05 |  | 0.01688 | [22 empty] | VV | 0
|  | 1,45*0,45*0,05 |  | 0.03263 | [22 empty] | VV | 0
|  | 1,35*1,2*0,05 |  | 0.081 | [22 empty] | VV | 0
|  | 0,6*0,6*0,05 |  | 0.018 | [22 empty] | VV | 0
|  | 1,4*0,45*0,05 |  | 0.0315 | [22 empty] | VV | 0
|  | 1,55*0,45*0,05 |  | 0.03488 | [22 empty] | VV | 0
|  | 0,45*0,45*0,05 |  | 0.01013 | [22 empty] | VV | 0
|  | 0,45*0,45*0,05 |  | 0.01013 | [22 empty] | VV | 0
Díl: | 8 | Trubní vedení |  |  |  | 0 |  | 0 |  | 0 |  | 0 |  | 0.25 |  | 0 |  |  |  |  | 10.08 | [5 empty] | DIL
46 | 721176224R00 | Potrubí KG svodné (ležaté) v zemi D 160 x 4,0 mm | m | 16.5 | 0 | 0 |  | 0 |  | 0 | 21 | 0 | 0.00357 | 0.06 | 0 | 0 |  | RTS 21/ II | RTS 21/ II | 0.55 | 9.08 |  | Práce |  |  |  | POL1_
|  | 11+1,5+2+2 |  | 16.5 | [22 empty] | VV | 0
47 | 721242111RT1 | Lapač střešních splavenin PP HL660 do D 125 mm dodávka a montáž | kus | 2 | 0 | 0 |  | 0 |  | 0 | 21 | 0 | 0.0758 | 0.15 | 0 | 0 |  | RTS 21/ II | Indiv | 0.5 | 1 |  | Práce |  |  |  | POL1_
|  | 2 |  | 2 | [22 empty] | VV | 0
48 | 800001 | Napojení na stávající kanalizaci, systémové řešení dle PD | kus | 1 | 0 | 0 |  | 0 |  | 0 | 21 | 0 | 0 | 0 | 0 | 0 |  | Vlastní | Indiv | 0 | 0 |  | Práce |  |  |  | POL1_
|  | 1 |  | 1 | [22 empty] | VV | 0
49 | 894431222RA0 | Šachta, D 400 mm, dl.šach.roury do 2,0 m, sběrná dodávka a montáž | kus | 1 | 0 | 0 |  | 0 |  | 0 | 21 | 0 | 0.04374 | 0.04 | 0 | 0 |  | RTS 21/ II | Indiv | 0 | 0 |  | Agregovaná položka |  |  |  | POL2_
|  | 1 |  | 1 | [22 empty] | VV | 0
Díl: | 94 | Lešení a stavební výtahy |  |  |  | 0 |  | 0 |  | 0 |  | 0 |  | 66.37 |  | 0 |  |  |  |  | 2272.49 | [5 empty] | DIL
50 | 079946111R00 | Zřízení výtahového zařízení při opravách,v. do 35m | kus | 2 | 0 | 0 |  | 0 |  | 0 | 21 | 0 | 0 | 0 | 0 | 0 |  | RTS 21/ II | Indiv | 14.74 | 29.48 |  | Práce |  |  |  | POL1_
|  | 2 |  | 2 | [22 empty] | VV | 0
51 | 941941041R00 | Montáž lešení leh.řad.s podlahami,š.1,2 m, H 10 m | m2 | 2929.825 | 0 | 0 |  | 0 |  | 0 | 21 | 0 | 0.01838 | 53.85 | 0 | 0 |  | RTS 21/ II | RTS 21/ II | 0.144 | 421.89 |  | Práce |  |  |  | POL1_
|  | 14,5*(9+11,9+9,5+6+9,5+4,45+5) |  | 802.575 | [22 empty] | VV | 0
|  | 5*(8+12+9+15) |  | 220 | [22 empty] | VV | 0
|  | 10*(7+5) |  | 120 | [22 empty] | VV | 0
|  | 15*14 |  | 210 | [22 empty] | VV | 0
|  | 5*15 |  | 75 | [22 empty] | VV | 0
|  | 12*(11+6) |  | 204 | [22 empty] | VV | 0
|  | 13*(16+2) |  | 234 | [22 empty] | VV | 0
|  | 16,5*(15,5+9+9+2+2+9+9+9) |  | 1064.25 | [22 empty] | VV | 0
52 | 941941291R00 | Příplatek za každý měsíc použití lešení k pol.1041 | m2 | 11719.3 | 0 | 0 |  | 0 |  | 0 | 21 | 0 | 0.00097 | 11.37 | 0 | 0 |  | RTS 21/ II | RTS 21/ II | 0.006 | 70.32 |  | Práce |  |  |  | POL1_
|  | 14,5*(9+11,9+9,5+6+9,5+4,45+5)*4 |  | 3210.3 | [22 empty] | VV | 0
|  | 5*(8+12+9+15)*4 |  | 880 | [22 empty] | VV | 0
|  | 10*(7+5)*4 |  | 480 | [22 empty] | VV | 0
|  | 15*14*4 |  | 840 | [22 empty] | VV | 0
|  | 5*15*4 |  | 300 | [22 empty] | VV | 0
|  | 12*(11+6)*4 |  | 816 | [22 empty] | VV | 0
|  | 13*(16+2)*4 |  | 936 | [22 empty] | VV | 0
|  | 16,5*(15,5+9+9+2+2+9+9+9)*4 |  | 4257 | [22 empty] | VV | 0
53 | 941941841R00 | Demontáž lešení leh.řad.s podlahami,š.1,2 m,H 10 m | m2 | 2929.825 | 0 | 0 |  | 0 |  | 0 | 21 | 0 | 0 | 0 | 0 | 0 |  | RTS 21/ II | RTS 21/ II | 0.126 | 369.16 |  | Práce |  |  |  | POL1_
|  | 14,5*(9+11,9+9,5+6+9,5+4,45+5) |  | 802.575 | [22 empty] | VV | 0
|  | 5*(8+12+9+15) |  | 220 | [22 empty] | VV | 0
|  | 10*(7+5) |  | 120 | [22 empty] | VV | 0
|  | 15*14 |  | 210 | [22 empty] | VV | 0
|  | 5*15 |  | 75 | [22 empty] | VV | 0
|  | 12*(11+6) |  | 204 | [22 empty] | VV | 0
|  | 13*(16+2) |  | 234 | [22 empty] | VV | 0
|  | 16,5*(15,5+9+9+2+2+9+9+9) |  | 1064.25 | [22 empty] | VV | 0
54 | 941955001R00 | Lešení lehké pomocné, výška podlahy do 1,2 m | m2 | 168.84 | 0 | 0 |  | 0 |  | 0 | 21 | 0 | 0.00121 | 0.2 | 0 | 0 |  | RTS 21/ II | RTS 21/ II | 0.18 | 30.39 |  | Práce |  |  |  | POL1_
|  | 1,2*3*(4,5+3,5+4,3+4,5+3,8+1,7+1,5+2,4) |  | 94.32 | [22 empty] | VV | 0
|  | 1,2*3*(4,9+3,1+3,1+4,8+4,8) |  | 74.52 | [22 empty] | VV | 0
55 | 944944011R00 | Montáž ochranné sítě z umělých vláken | m2 | 2929.825 | 0 | 0 |  | 0 |  | 0 | 21 | 0 | 0 | 0 | 0 | 0 |  | RTS 21/ II | RTS 21/ II | 0.03 | 87.89 |  | Práce |  |  |  | POL1_
|  | 14,5*(9+11,9+9,5+6+9,5+4,45+5) |  | 802.575 | [22 empty] | VV | 0
|  | 5*(8+12+9+15) |  | 220 | [22 empty] | VV | 0
|  | 10*(7+5) |  | 120 | [22 empty] | VV | 0
|  | 15*14 |  | 210 | [22 empty] | VV | 0
|  | 5*15 |  | 75 | [22 empty] | VV | 0
|  | 12*(11+6) |  | 204 | [22 empty] | VV | 0
|  | 13*(16+2) |  | 234 | [22 empty] | VV | 0
|  | 16,5*(15,5+9+9+2+2+9+9+9) |  | 1064.25 | [22 empty] | VV | 0
56 | 944944031R00 | Příplatek za každý měsíc použití sítí k pol. 4011 | m2 | 11719.3 | 0 | 0 |  | 0 |  | 0 | 21 | 0 | 5e-05 | 0.59 | 0 | 0 |  | RTS 21/ II | RTS 21/ II | 0 | 0 |  | Práce |  |  |  | POL1_
|  | 14,5*(9+11,9+9,5+6+9,5+4,45+5)*4 |  | 3210.3 | [22 empty] | VV | 0
|  | 5*(8+12+9+15)*4 |  | 880 | [22 empty] | VV | 0
|  | 10*(7+5)*4 |  | 480 | [22 empty] | VV | 0
|  | 15*14*4 |  | 840 | [22 empty] | VV | 0
|  | 5*15*4 |  | 300 | [22 empty] | VV | 0
|  | 12*(11+6)*4 |  | 816 | [22 empty] | VV | 0
|  | 13*(16+2)*4 |  | 936 | [22 empty] | VV | 0
|  | 16,5*(15,5+9+9+2+2+9+9+9)*4 |  | 4257 | [22 empty] | VV | 0
57 | 944944081R00 | Demontáž ochranné sítě z umělých vláken | m2 | 2929.825 | 0 | 0 |  | 0 |  | 0 | 21 | 0 | 0 | 0 | 0 | 0 |  | RTS 21/ II | RTS 21/ II | 0.02 | 58.6 |  | Práce |  |  |  | POL1_
|  | 14,5*(9+11,9+9,5+6+9,5+4,45+5) |  | 802.575 | [22 empty] | VV | 0
|  | 5*(8+12+9+15) |  | 220 | [22 empty] | VV | 0
|  | 10*(7+5) |  | 120 | [22 empty] | VV | 0
|  | 15*14 |  | 210 | [22 empty] | VV | 0
|  | 5*15 |  | 75 | [22 empty] | VV | 0
|  | 12*(11+6) |  | 204 | [22 empty] | VV | 0
|  | 13*(16+2) |  | 234 | [22 empty] | VV | 0
|  | 16,5*(15,5+9+9+2+2+9+9+9) |  | 1064.25 | [22 empty] | VV | 0
58 | 944945013R00 | Montáž záchytné stříšky H 4,5 m, šířky nad 2 m | m | 11 | 0 | 0 |  | 0 |  | 0 | 21 | 0 | 0.02372 | 0.26 | 0 | 0 |  | RTS 21/ II | RTS 21/ II | 0.239 | 2.63 |  | Práce |  |  |  | POL1_
|  | 6,5+4,5 |  | 11 | [22 empty] | VV | 0
59 | 944945193R00 | Příplatek za každý měsíc použ.stříšky, k pol. 5013 | m | 44 | 0 | 0 |  | 0 |  | 0 | 21 | 0 | 0.00225 | 0.1 | 0 | 0 |  | RTS 21/ II | RTS 21/ II | 0.01 | 0.44 |  | Práce |  |  |  | POL1_
|  | (6,5+4,5)*4 |  | 44 | [22 empty] | VV | 0
60 | 944945813R00 | Demontáž záchytné stříšky H 4,5 m, šířky nad 2 m | m | 11 | 0 | 0 |  | 0 |  | 0 | 21 | 0 | 0 | 0 | 0 | 0 |  | RTS 21/ II | RTS 21/ II | 0.154 | 1.69 |  | Práce |  |  |  | POL1_
|  | 6,5+4,5 |  | 11 | [22 empty] | VV | 0
61 | 949942101R00 | Nájem za výtahové zařízení, H do 35 m sazba jen za 6hod provozu za den | hod | 600 | 0 | 0 |  | 0 |  | 0 | 21 | 0 | 0 | 0 | 0 | 0 |  | RTS 21/ II | Indiv | 2 | 1200 |  | Práce |  |  |  | POL1_
|  | 6*20*5 |  | 600 | [22 empty] | VV | 0
62 | 940001 | Provedení trámové kce pro vynešení lešení nad střechou, dle PD | m2 | 60 | 0 | 0 |  | 0 |  | 0 | 21 | 0 | 0 | 0 | 0 | 0 |  | Vlastní | Indiv | 0 | 0 |  | Práce |  |  |  | POL1_
|  | 15*4 |  | 60 | [22 empty] | VV | 0
Díl: | 95 | Dokončovací konstrukce na pozemních stavbách |  |  |  | 0 |  | 0 |  | 0 |  | 0 |  | 0.02 |  | 0 |  |  |  |  | 246.9 | [5 empty] | DIL
63 | 952901114R00 | Vyčištění budov | m2 | 390 | 0 | 0 |  | 0 |  | 0 | 21 | 0 | 4e-05 | 0.02 | 0 | 0 |  | RTS 21/ II | RTS 21/ II | 0.35 | 136.5 |  | Práce |  |  |  | POL1_
|  | 13*30 |  | 390 | [22 empty] | VV | 0
64 | 938901139R00 | Čištění - vyčištění ploch půd a sklepů, postpným přebíráním přerovnávání za asistence zástupce investora | m2 | 1150 | 0 | 0 |  | 0 |  | 0 | 21 | 0 | 0 | 0 | 0 | 0 |  | Vlastní | Indiv | 0.096 | 110.4 |  | Práce |  |  |  | POL1_
|  | 1150 |  | 1150 | [22 empty] | VV | 0
Díl: | 96 | Bourání konstrukcí |  |  |  | 0 |  | 0 |  | 0 |  | 0 |  | 0.03 |  | 90.88 |  |  |  |  | 420.14 | [5 empty] | DIL
65 | 113106121R00 | Rozebrání dlažeb z betonových dlaždic na sucho | m2 | 15 | 0 | 0 |  | 0 |  | 0 | 21 | 0 | 0 | 0 | 0.138 | 2.07 |  | RTS 21/ II | RTS 21/ II | 0.16 | 2.4 |  | Práce |  |  |  | POL1_
|  | 15 |  | 15 | [22 empty] | VV | 0
66 | 113106231R00 | Rozebrání dlažeb ze zámkové dlažby v kamenivu pro použití | m2 | 20 | 0 | 0 |  | 0 |  | 0 | 21 | 0 | 0 | 0 | 0 | 0 |  | RTS 21/ II | RTS 21/ II | 0.14 | 2.8 |  | Práce |  |  |  | POL1_
|  | 20 |  | 20 | [22 empty] | VV | 0
67 | 113107320R00 | Odstranění podkladu pl. 50 m2,kam.těžené tl.20 cm | m2 | 35 | 0 | 0 |  | 0 |  | 0 | 21 | 0 | 0 | 0 | 0.44 | 15.4 |  | RTS 21/ II | RTS 21/ II | 0.38 | 13.3 |  | Práce |  |  |  | POL1_
|  | 20 |  | 20 | [22 empty] | VV | 0
|  | 15 |  | 15 | [22 empty] | VV | 0
68 | 961055111R00 | Bourání základů železobetonových | m3 | 1.2 | 0 | 0 |  | 0 |  | 0 | 21 | 0 | 0 | 0 | 0 | 0 |  | RTS 21/ II | RTS 21/ II | 13.301 | 15.96 |  | Práce |  |  |  | POL1_
|  | 1,2 |  | 1.2 | [22 empty] | VV | 0
69 | 962032631R00 | Bourání zdiva komínového z cihel na MVC | m3 | 21.7249 | 0 | 0 |  | 0 |  | 0 | 21 | 0 | 0 | 0 | 1.594 | 34.63 |  | RTS 21/ II | RTS 21/ II | 2.42 | 52.57 |  | Práce |  |  |  | POL1_1
|  | 1,1*0,45*4,5 |  | 2.2275 | [22 empty] | VV | 0
|  | 0,75*0,45*3,5 |  | 1.1812 | [22 empty] | VV | 0
|  | 0,75*0,45*4,3 |  | 1.4512 | [22 empty] | VV | 0
|  | 0,6*0,45*4,5 |  | 1.215 | [22 empty] | VV | 0
|  | 0,45*1,2*3,8 |  | 2.052 | [22 empty] | VV | 0
|  | 0,75*0,45*1,7 |  | 0.57375 | [22 empty] | VV | 0
|  | 1,45*0,45*1,5 |  | 0.97875 | [22 empty] | VV | 0
|  | 1,35*1,2*2,4 |  | 3.888 | [22 empty] | VV | 0
|  | 0,6*0,6*4,9 |  | 1.764 | [22 empty] | VV | 0
|  | 1,4*0,45*3,1 |  | 1.953 | [22 empty] | VV | 0
|  | 1,55*0,45*3,1 |  | 2.1622 | [22 empty] | VV | 0
|  | 0,45*0,45*4,8 |  | 0.972 | [22 empty] | VV | 0
|  | 0,45*0,45*4,8 |  | 0.972 | [22 empty] | VV | 0
|  | 1,1*0,45*0,05 |  | 0.02475 | [22 empty] | VV | 0
|  | 0,75*0,45*0,05 |  | 0.01688 | [22 empty] | VV | 0
|  | 0,75*0,45*0,05 |  | 0.01688 | [22 empty] | VV | 0
|  | 0,6*0,45*0,05 |  | 0.0135 | [22 empty] | VV | 0
|  | 0,45*1,2*0,05 |  | 0.027 | [22 empty] | VV | 0
|  | 0,75*0,45*0,05 |  | 0.01688 | [22 empty] | VV | 0
|  | 1,45*0,45*0,05 |  | 0.03263 | [22 empty] | VV | 0
|  | 1,35*1,2*0,05 |  | 0.081 | [22 empty] | VV | 0
|  | 0,6*0,6*0,05 |  | 0.018 | [22 empty] | VV | 0
|  | 1,4*0,45*0,05 |  | 0.0315 | [22 empty] | VV | 0
|  | 1,55*0,45*0,05 |  | 0.03488 | [22 empty] | VV | 0
|  | 0,45*0,45*0,05 |  | 0.01013 | [22 empty] | VV | 0
|  | 0,45*0,45*0,05 |  | 0.01013 | [22 empty] | VV | 0
70 | 978015271R00 | Otlučení omítek vnějších MVC v složit.1-4 do 65 % | m2 | 233.266 | 0 | 0 |  | 0 |  | 0 | 21 | 0 | 0 | 0 | 0.037 | 8.63 |  | RTS 21/ II | RTS 21/ II | 0.13 | 30.32 |  | Práce |  |  |  | POL1_
|  | 2*(6,85+1,18+3,62+10,9+17,65+10+15,52+5,81) |  | 143.06 | [22 empty] | VV | 0
|  | 2*(8,221+2,66+2+6,69+8,44+6,69+2+2,652+5,75) |  | 90.206 | [22 empty] | VV | 0
71 | 712600831RT2 | Odstranění živič.krytiny střech nad 30° 1vrstvé z ploch jednotlivě 10-20 m2, ruční přenášení po střeše | m2 | 13.3 | 0 | 0 |  | 0 |  | 0 | 21 | 0 | 0 | 0 | 0.006 | 0.08 |  | RTS 21/ II | Indiv | 0.06 | 0.8 |  | Práce |  |  |  | POL1_
|  | 1*(10,5+0,8+2) |  | 13.3 | [22 empty] | VV | 0
72 | 712600832RT3 | Odstranění živič.krytiny střech nad 30° 2vrstvé (živičný šindel + spodní pás) z ploch jednotlivě nad 20 m2, ruční přenášení po střeše | m2 | 1369.54 | 0 | 0 |  | 0 |  | 0 | 21 | 0 | 0 | 0 | 0.01 | 13.7 |  | RTS 21/ II | Indiv | 0.06 | 82.17 |  | Práce |  |  |  | POL1_
|  | 3*6 |  | 18 | [22 empty] | VV | 0
|  | 2*7 |  | 14 | [22 empty] | VV | 0
|  | 7,5*(8,9+9,6) |  | 138.75 | [22 empty] | VV | 0
|  | 7,5*(22,5+22,5) |  | 337.5 | [22 empty] | VV | 0
|  | 3,8*(3,8+3,8) |  | 28.88 | [22 empty] | VV | 0
|  | 3,8*(8,3+8,3) |  | 63.08 | [22 empty] | VV | 0
|  | 9,5*(17,9+17,9) |  | 340.1 | [22 empty] | VV | 0
|  | 7,5*(17,9+17,9) |  | 268.5 | [22 empty] | VV | 0
|  | 6,9*(13,5+8,2) |  | 149.73 | [22 empty] | VV | 0
|  | 2*5,5 |  | 11 | [22 empty] | VV | 0
73 | 712600851RT1 | Odstranění hřebene a nároží (živičný šindel) ruční přenášení po střeše | m | 237.2 | 0 | 0 |  | 0 |  | 0 | 21 | 0 | 0 | 0 | 0.001 | 0.24 |  | RTS 21/ II | Indiv | 0.04 | 9.49 |  | Práce |  |  |  | POL1_
|  | 7+2,5+5,6+2,5+0,5+15 |  | 33.1 | [22 empty] | VV | 0
|  | 4,4+14,3+1,85+8,2+1,75 |  | 30.5 | [22 empty] | VV | 0
|  | 4*8 |  | 32 | [22 empty] | VV | 0
|  | 11*4 |  | 44 | [22 empty] | VV | 0
|  | 4,5*2 |  | 9 | [22 empty] | VV | 0
|  | 8,5*3 |  | 25.5 | [22 empty] | VV | 0
|  | 3 |  | 3 | [22 empty] | VV | 0
|  | 4,5*4 |  | 18 | [22 empty] | VV | 0
|  | 3,5*2 |  | 7 | [22 empty] | VV | 0
|  | 8*2 |  | 16 | [22 empty] | VV | 0
|  | 19,1 |  | 19.1 | [22 empty] | VV | 0
74 | 721171809R00 | Demontáž potrubí z PVC do D 160 mm | m | 16.5 | 0 | 0 |  | 0 |  | 0 | 21 | 0 | 0 | 0 | 0.00263 | 0.04 |  | RTS 21/ II | RTS 21/ II | 0.114 | 1.88 |  | Práce |  |  |  | POL1_
|  | 11+1,5+2+2 |  | 16.5 | [22 empty] | VV | 0
75 | 721242805R00 | Demontáž lapače střešních splavenin do DN 150 | kus | 2 | 0 | 0 |  | 0 |  | 0 | 21 | 0 | 0 | 0 | 0.03522 | 0.07 |  | RTS 21/ II | RTS 21/ II | 0.564 | 1.13 |  | Práce |  |  |  | POL1_
|  | 2 |  | 2 | [22 empty] | VV | 0
76 | 762331923R00 | Vyřezání části střešní vazby do 224 cm2,do dl.8 m | m | 130.4 | 0 | 0 |  | 0 |  | 0 | 21 | 0 | 0.00016 | 0.02 | 0.01232 | 1.61 |  | RTS 21/ II | RTS 21/ II | 0.2477 | 32.3 |  | Práce |  |  |  | POL1_
|  | 7,5 |  | 7.5 | [22 empty] | VV | 0
|  | 6*7 |  | 42 | [22 empty] | VV | 0
|  | 6*4 |  | 24 | [22 empty] | VV | 0
|  | 7 |  | 7 | [22 empty] | VV | 0
|  | 8,5 |  | 8.5 | [22 empty] | VV | 0
|  | 1,4 |  | 1.4 | [22 empty] | VV | 0
|  | 40 |  | 40 | [22 empty] | VV | 0
77 | 762341811R00 | Demontáž bednění střech rovných z prken hrubých | m2 | 505.2694 | 0 | 0 |  | 0 |  | 0 | 21 | 0 | 0 | 0 | 0.015 | 7.58 |  | RTS 21/ II | RTS 21/ II | 0.09 | 45.47 |  | Práce |  |  |  | POL1_7
|  | 7,5*2*5 |  | 75 | [22 empty] | VV | 0
|  | 7,5*2,8 |  | 21 | [22 empty] | VV | 0
|  | 6*2 |  | 12 | [22 empty] | VV | 0
|  | 4*2 |  | 8 | [22 empty] | VV | 0
|  | 3*8,5 |  | 25.5 | [22 empty] | VV | 0
|  | 1*2*(1+1+1+1+1+1) |  | 12 | [22 empty] | VV | 0
|  | 8*2 |  | 16 | [22 empty] | VV | 0
|  | 1*2*8 |  | 16 | [22 empty] | VV | 0
|  | 1,5*7 |  | 10.5 | [22 empty] | VV | 0
|  | 6,8*4,5/100*25 |  | 7.65 | [22 empty] | VV | 0
|  | 6,5*2,5/100*25 |  | 4.0625 | [22 empty] | VV | 0
|  | 1*(10,5+0,8+2) |  | 13.3 | [22 empty] | VV | 0
|  | (1369,54-232,5125)/100*25 |  | 284.2569 | [22 empty] | VV | 0
78 | 762352812R00 | Demontáž vikýře v krovu, průřezové pl. do 450 cm2, trámy, bednění, okno, rozpis dle PD ozn. K10 | m2 | 36 | 0 | 0 |  | 0 |  | 0 | 21 | 0 | 0 | 0 | 0.022 | 0.79 |  | RTS 21/ II | Indiv | 0.2 | 7.2 |  | Práce |  |  |  | POL1_
|  | 1,5*3*8 |  | 36 | [22 empty] | VV | 0
79 | 762354804R00 | Demontáž střeš.vikýřů 60x60cm, sklon střechy nad 15° | kus | 7 | 0 | 0 |  | 0 |  | 0 | 21 | 0 | 0 | 0 | 0.2 | 1.4 |  | RTS 21/ II | RTS 21/ II | 2.16 | 15.12 |  | Práce |  |  |  | POL1_
|  | 7 |  | 7 | [22 empty] | VV | 0
80 | 764331851R00 | Demontáž lemování zdí, rš 400 a 500 mm, do 45° | m | 78.8 | 0 | 0 |  | 0 |  | 0 | 21 | 0 | 0 | 0 | 0.00298 | 0.23 |  | RTS 21/ II | RTS 21/ II | 0.07 | 5.52 |  | Práce |  |  |  | POL1_7
|  | 2,7 |  | 2.7 | [22 empty] | VV | 0
|  | 5,5 |  | 5.5 | [22 empty] | VV | 0
|  | 5,5 |  | 5.5 | [22 empty] | VV | 0
|  | 4,5 |  | 4.5 | [22 empty] | VV | 0
|  | 7+3,6 |  | 10.6 | [22 empty] | VV | 0
|  | 5+7+8+8+3+3+8+8 |  | 50 | [22 empty] | VV | 0
81 | 764339831R00 | Demontáž lemování komínů v ploše, hl. kryt, do 45° | m2 | 6.66 | 0 | 0 |  | 0 |  | 0 | 21 | 0 | 0 | 0 | 0.00721 | 0.05 |  | RTS 21/ II | RTS 21/ II | 0.14605 | 0.97 |  | Práce |  |  |  | POL1_7
|  | 0,6*(1,35+1,35+1,2+1,2+0,6+0,6+0,6+0,6) |  | 4.5 | [22 empty] | VV | 0
|  | 0,6*(0,45+0,45+0,45+0,45) |  | 1.08 | [22 empty] | VV | 0
|  | 0,6*(0,45+0,45+0,45+0,45) |  | 1.08 | [22 empty] | VV | 0
82 | 764352811R00 | Demontáž žlabů půlkruh. rovných, rš 330 mm, do 45° | m | 18.5 | 0 | 0 |  | 0 |  | 0 | 21 | 0 | 0 | 0 | 0.00336 | 0.06 |  | RTS 21/ II | RTS 21/ II | 0.08 | 1.48 |  | Práce |  |  |  | POL1_7
|  | 5,3 |  | 5.3 | [22 empty] | VV | 0
|  | 7,2+1,5+4,5 |  | 13.2 | [22 empty] | VV | 0
83 | 764353841R00 | Demontáž žlabů nadříms.v hácích, do rš 500 mm, do 45° | m | 235.1 | 0 | 0 |  | 0 |  | 0 | 21 | 0 | 0 | 0 | 0.00435 | 1.02 |  | RTS 21/ II | RTS 21/ II | 0.09 | 21.16 |  | Práce |  |  |  | POL1_7
|  | 8,5+11,6+14+7,1+10+16+1,8+11+3,7+16+2,5+16+0,5 |  | 118.7 | [22 empty] | VV | 0
|  | 0,7+0,7+9+6+10+0,7+11,6+8+15,5+6,5 |  | 68.7 | [22 empty] | VV | 0
|  | 9+3,5+1,5+6,8+8,3+6,8+2+3,7+6,1 |  | 47.7 | [22 empty] | VV | 0
84 | 764392851R00 | Demontáž úžlabí, rš 660 mm, sklon do 45° | m | 86.5 | 0 | 0 |  | 0 |  | 0 | 21 | 0 | 0 | 0 | 0.00377 | 0.33 |  | RTS 21/ II | RTS 21/ II | 0.06555 | 5.67 |  | Práce |  |  |  | POL1_
|  | 8+8+9,5+9,5+5+5+5+5+5+5 |  | 65 | [22 empty] | VV | 0
|  | 2,5+9+5+5 |  | 21.5 | [22 empty] | VV | 0
85 | 764421850R00 | Demontáž oplechování říms,rš od 250 do 330 mm | m | 235.1 | 0 | 0 |  | 0 |  | 0 | 21 | 0 | 0 | 0 | 0.00175 | 0.41 |  | RTS 21/ II | RTS 21/ II | 0.0805 | 18.93 |  | Práce |  |  |  | POL1_
|  | 8,5+11,6+14+7,1+10+16+1,8+11+3,7+16+2,5+16+0,5 |  | 118.7 | [22 empty] | VV | 0
|  | 0,7+0,7+9+6+10+0,7+11,6+8+15,5+6,5 |  | 68.7 | [22 empty] | VV | 0
|  | 9+3,5+1,5+6,8+8,3+6,8+2+3,7+6,1 |  | 47.7 | [22 empty] | VV | 0
86 | 764422820R00 | Demontáž oplechování říms,rš 1000 mm | m | 235.1 | 0 | 0 |  | 0 |  | 0 | 21 | 0 | 0 | 0 | 0.00571 | 1.34 |  | RTS 21/ II | RTS 21/ II | 0.115 | 27.04 |  | Práce |  |  |  | POL1_
|  | 8,5+11,6+14+7,1+10+16+1,8+11+3,7+16+2,5+16+0,5 |  | 118.7 | [22 empty] | VV | 0
|  | 0,7+0,7+9+6+10+0,7+11,6+8+15,5+6,5 |  | 68.7 | [22 empty] | VV | 0
|  | 9+3,5+1,5+6,8+8,3+6,8+2+3,7+6,1 |  | 47.7 | [22 empty] | VV | 0
87 | 764430850R00 | Demontáž oplechování zdí,rš 600 mm | m | 9.5 | 0 | 0 |  | 0 |  | 0 | 21 | 0 | 0 | 0 | 0.00337 | 0.03 |  | RTS 21/ II | RTS 21/ II | 0.115 | 1.09 |  | Práce |  |  |  | POL1_7
|  | 4 |  | 4 | [22 empty] | VV | 0
|  | 5,5 |  | 5.5 | [22 empty] | VV | 0
88 | 764454801R00 | Demontáž odpadních trub kruhových,D 75 a 100 mm vč. kotlíku | m | 10 | 0 | 0 |  | 0 |  | 0 | 21 | 0 | 0 | 0 | 0.00226 | 0.02 |  | RTS 21/ II | RTS 21/ II | 0.06 | 0.6 |  | Práce |  |  |  | POL1_7
|  | 4 |  | 4 | [22 empty] | VV | 0
|  | 6 |  | 6 | [22 empty] | VV | 0
89 | 764454802R00 | Demontáž odpadních trub kruhových,D 120 mm vč. kotlíku | m | 187.5 | 0 | 0 |  | 0 |  | 0 | 21 | 0 | 0 | 0 | 0.00285 | 0.53 |  | RTS 21/ II | RTS 21/ II | 0.07 | 13.13 |  | Práce |  |  |  | POL1_7
|  | 5,5+5,5+7+15+15+15+13,5+13,5 |  | 90 | [22 empty] | VV | 0
|  | 17+17+17+17+17+10+2,5 |  | 97.5 | [22 empty] | VV | 0
90 | 767996801R00 | Demontáž atypických ocelových konstr. do 50 kg odřezání | kg | 120 | 0 | 0 |  | 0 |  | 0 | 21 | 0 | 5e-05 | 0.01 | 0.001 | 0.12 |  | RTS 21/ II | Indiv | 0.097 | 11.64 |  | Práce |  |  |  | POL1_7
|  | 80*1,5 |  | 120 | [22 empty] | VV | 0
91 | 764311831R00 | Demontáž krytiny, tabule 2 x 1 m, do 25 m2, do 45° | m2 | 67.8 | 0 | 0 |  | 0 |  | 0 | 21 | 0 | 0 | 0 | 0.00732 | 0.5 |  | RTS 21/ II | RTS 21/ II | 0 | 0 |  | Práce |  |  |  | POL1_7
|  | 5,4*2,5 |  | 13.5 | [22 empty] | VV | 0
|  | 4*6,5 |  | 26 | [22 empty] | VV | 0
|  | 1*1,3 |  | 1.3 | [22 empty] | VV | 0
|  | 4,5*6 |  | 27 | [22 empty] | VV | 0
92 | 960001 | Ostatní pomocné demontážní a bourací práce (demontáž drobných prvků, lavička) nezměřitelné, montáž zpět - dle skutečnosti | hod | 30 | 0 | 0 |  | 0 |  | 0 | 21 | 0 | 0 | 0 | 0 | 0 |  | Vlastní | Indiv | 0 | 0 |  | Práce |  |  |  | POL1_1
|  | 30 |  | 30 | [22 empty] | VV | 0
93 | 960002 | Demontáž ostatních klempířských prvků nezměřitelných (výdechy, kotvy, lemy) dle PD | kpl | 1 | 0 | 0 |  | 0 |  | 0 | 21 | 0 | 0 | 0 | 0 | 0 |  | Vlastní | Indiv | 0 | 0 |  | Práce |  |  |  | POL1_1
|  | 1 |  | 1 | [22 empty] | VV | 0
94 | 960003 | Demontáž odvětrání kanalizace se zaslepením, dle PD ozn. K11 | kus | 8 | 0 | 0 |  | 0 |  | 0 | 21 | 0 | 0 | 0 | 0 | 0 |  | Vlastní | Indiv | 0 | 0 |  | Práce |  |  |  | POL1_
|  | 8 |  | 8 | [22 empty] | VV | 0
95 | 960004 | Úprava kabeláže koax kabelu, dle PD ozn. K12 | kus | 1 | 0 | 0 |  | 0 |  | 0 | 21 | 0 | 0 | 0 | 0 | 0 |  | Vlastní | Indiv | 0 | 0 |  | Práce |  |  |  | POL1_
|  | 1 |  | 1 | [22 empty] | VV | 0
96 | 960005 | Demontáž topného kabelu, dle PD | kpl | 1 | 0 | 0 |  | 0 |  | 0 | 21 | 0 | 0 | 0 | 0 | 0 |  | Vlastní | Indiv | 0 | 0 |  | Práce |  |  |  | POL1_
|  | 1 |  | 1 | [22 empty] | VV | 0
97 | 960006 | Vyjmutí rostlin a uložení mimo stavbu pro zpětné využití (množství odhad cca 9rostlin na m2) | kus | 495 | 0 | 0 |  | 0 |  | 0 | 21 | 0 | 0 | 0 | 0 | 0 |  | Vlastní | Indiv | 0 | 0 |  | Práce |  |  |  | POL1_
|  | 495 |  | 495 | [22 empty] | VV | 0
Díl: | 99 | Staveništní přesun hmot |  |  |  | 0 |  | 0 |  | 0 |  | 0 |  | 0 |  | 0 |  |  |  |  | 44.71 | [5 empty] | DIL
98 | 998011003R00 | Přesun hmot pro budovy zděné výšky do 24 m | t | 139.7228 | 0 | 0 |  | 0 |  | 0 | 21 | 0 | 0 | 0 | 0 | 0 |  | RTS 21/ II | RTS 21/ II | 0.32 | 44.71 |  | Přesun hmot |  |  |  | POL7_
99 | 998011015R00 | Přesun hmot, budovy zděné, příplatek za nošení vodorovné | t | 139.7228 | 0 | 0 |  | 0 |  | 0 | 21 | 0 | 0 | 0 | 0 | 0 |  | RTS 21/ II | Indiv | 0 | 0 |  | Přesun hmot |  |  |  | POL7_
100 | 998252242R00 | Příplatek k přesunu za ruční manipulaci | t | 139.7228 | 0 | 0 |  | 0 |  | 0 | 21 | 0 | 0 | 0 | 0 | 0 |  | Vlastní | Indiv | 0 | 0 |  | Přesun hmot |  |  |  | POL7_
Díl: | 712 | Povlakové krytiny |  |  |  | 0 |  | 0 |  | 0 |  | 0 |  | 0.17 |  | 0 |  |  |  |  | 8.78 | [5 empty] | DIL
101 | 711112002RT1 | Izolace proti vlhkosti asf. lak, za studena 1x nátěr - asfaltový lak ve specifikaci | m2 | 26.6 | 0 | 0 |  | 0 |  | 0 | 21 | 0 | 0.00017 | 0 | 0 | 0 |  | RTS 21/ II | RTS 21/ II | 0.064 | 1.7 |  | Práce |  |  |  | POL1_
|  | 2*(10,5+0,8+2) |  | 26.6 | [22 empty] | VV | 0
102 | 711142559RT1 | Izolace proti vlhkosti pásy přitavením 1 vrstva - materiál ve specifikaci | m2 | 26.6 | 0 | 0 |  | 0 |  | 0 | 21 | 0 | 0.00058 | 0.02 | 0 | 0 |  | RTS 21/ II | RTS 21/ II | 0.266 | 7.08 |  | Práce |  |  |  | POL1_
|  | 2*(10,5+0,8+2) |  | 26.6 | [22 empty] | VV | 0
103 | 11163230R | Nátěr asfaltový penetrační | kg | 7.98 | 0 | 0 |  | 0 |  | 0 | 21 | 0 | 0.001 | 0.01 | 0 | 0 | SPCM | RTS 21/ II | RTS 21/ II | 0 | 0 |  | Specifikace |  |  |  | POL3_
|  | 2*(10,5+0,8+2)*0,3 |  | 7.98 | [22 empty] | VV | 0
104 | 62852265R | Pás modifikovaný asfalt, special mineral tl. 4mm s posypem dle PD | m2 | 31.92 | 0 | 0 |  | 0 |  | 0 | 21 | 0 | 0.0045 | 0.14 | 0 | 0 | SPCM | RTS 21/ II | RTS 21/ II | 0 | 0 |  | Specifikace |  |  |  | POL3_
|  | 2*(10,5+0,8+2)*1,2 |  | 31.92 | [22 empty] | VV | 0
105 | 998712103R00 | Přesun hmot pro povlakové krytiny, výšky do 24 m | t | 0.17157 | 0 | 0 |  | 0 |  | 0 | 21 | 0 | 0 | 0 | 0 | 0 |  | RTS 21/ II | RTS 21/ II | 0 | 0 |  | Přesun hmot |  |  |  | POL7_
Díl: | 721 | Vnitřní kanalizace |  |  |  | 0 |  | 0 |  | 0 |  | 0 |  | 0.01 |  | 0 |  |  |  |  | 5.91 | [5 empty] | DIL
106 | 721176116R00 | Potrubí HT odpadní svislé D 125 x 3,1 mm dopojení odvětrání kanalizace | m | 8 | 0 | 0 |  | 0 |  | 0 | 21 | 0 | 0.00161 | 0.01 | 0 | 0 |  | RTS 21/ II | RTS 21/ II | 0.739 | 5.91 |  | Práce |  |  |  | POL1_
|  | 4*2 |  | 8 | [22 empty] | VV | 0
107 | 998721103R00 | Přesun hmot pro vnitřní kanalizaci, výšky do 24 m | t | 0.125 | 0 | 0 |  | 0 |  | 0 | 21 | 0 | 0 | 0 | 0 | 0 |  | RTS 21/ II | RTS 21/ II | 0 | 0 |  | Přesun hmot |  |  |  | POL7_
Díl: | 762 | Konstrukce tesařské |  |  |  | 0 |  | 0 |  | 0 |  | 0 |  | 36.52 |  | 0 |  |  |  |  | 693.96 | [5 empty] | DIL
108 | 762083130R00 | Profilování zhlaví trámů do 320 cm2 | kus | 24 | 0 | 0 |  | 0 |  | 0 | 21 | 0 | 0 | 0 | 0 | 0 |  | RTS 21/ II | RTS 21/ II | 0.18 | 4.32 |  | Práce |  |  |  | POL1_
|  | 24 |  | 24 | [22 empty] | VV | 0
109 | 762332932RV1 | Doplnění střešní vazby z hranolů do 224 cm2 bez dodávky řeziva | m | 248.4 | 0 | 0 |  | 0 |  | 0 | 21 | 0 | 9e-05 | 0.02 | 0 | 0 |  | RTS 21/ II | RTS 21/ II | 0.42 | 104.33 |  | Práce |  |  |  | POL1_
|  | 7,5 |  | 7.5 | [22 empty] | VV | 0
|  | 7,5 |  | 7.5 | [22 empty] | VV | 0
|  | 7,5*6 |  | 45 | [22 empty] | VV | 0
|  | 7,5 |  | 7.5 | [22 empty] | VV | 0
|  | 7,5 |  | 7.5 | [22 empty] | VV | 0
|  | 8,5 |  | 8.5 | [22 empty] | VV | 0
|  | 1,4 |  | 1.4 | [22 empty] | VV | 0
|  | 80 |  | 80 | [22 empty] | VV | 0
|  | 40 |  | 40 | [22 empty] | VV | 0
|  | 3,5 |  | 3.5 | [22 empty] | VV | 0
|  | 40 |  | 40 | [22 empty] | VV | 0
110 | 762332933RV1 | Doplnění střešní vazby z hranolů do 288 cm2 bez dodávky řeziva | m | 1.36 | 0 | 0 |  | 0 |  | 0 | 21 | 0 | 0.0001 | 0 | 0 | 0 |  | RTS 21/ II | RTS 21/ II | 0.5 | 0.68 |  | Práce |  |  |  | POL1_
|  | 1,36 |  | 1.36 | [22 empty] | VV | 0
111 | 762341210RT2 | Montáž bednění střech rovných, šikmých, prkna hrubá na sraz včetně dodávky řeziva, prkna tl. 24 mm (impregnováno) | m2 | 1369.54 | 0 | 0 |  | 0 |  | 0 | 21 | 0 | 0.01452 | 19.89 | 0 | 0 |  | RTS 21/ II | Indiv | 0.27 | 369.78 |  | Práce |  |  |  | POL1_
|  | 3*6 |  | 18 | [22 empty] | VV | 0
|  | 2*7 |  | 14 | [22 empty] | VV | 0
|  | 7,5*(8,9+9,6) |  | 138.75 | [22 empty] | VV | 0
|  | 7,5*(22,5+22,5) |  | 337.5 | [22 empty] | VV | 0
|  | 3,8*(3,8+3,8) |  | 28.88 | [22 empty] | VV | 0
|  | 3,8*(8,3+8,3) |  | 63.08 | [22 empty] | VV | 0
|  | 9,5*(17,9+17,9) |  | 340.1 | [22 empty] | VV | 0
|  | 7,5*(17,9+17,9) |  | 268.5 | [22 empty] | VV | 0
|  | 6,9*(13,5+8,2) |  | 149.73 | [22 empty] | VV | 0
|  | 2*5,5 |  | 11 | [22 empty] | VV | 0
112 | 762341210RT3 | Montáž bednění střech rovných, šikmých, prkna hrubá na sraz včetně dodávky řeziva, prkna tl. 20 mm (impregnováno) | m2 | 516.7694 | 0 | 0 |  | 0 |  | 0 | 21 | 0 | 0.01331 | 6.88 | 0 | 0 |  | RTS 21/ II | Indiv | 0.27 | 139.53 |  | Práce |  |  |  | POL1_
|  | 7,5*2*5 |  | 75 | [22 empty] | VV | 0
|  | 7,5*2,8 |  | 21 | [22 empty] | VV | 0
|  | 6*2 |  | 12 | [22 empty] | VV | 0
|  | 4*2 |  | 8 | [22 empty] | VV | 0
|  | 3*8,5 |  | 25.5 | [22 empty] | VV | 0
|  | 1*2*(1+1+1+1+1+1) |  | 12 | [22 empty] | VV | 0
|  | 8*3 |  | 24 | [22 empty] | VV | 0
|  | 1*2*8 |  | 16 | [22 empty] | VV | 0
|  | 2*7 |  | 14 | [22 empty] | VV | 0
|  | 6,8*4,5/100*25 |  | 7.65 | [22 empty] | VV | 0
|  | 6,5*2,5/100*25 |  | 4.0625 | [22 empty] | VV | 0
|  | 1*(10,5+0,8+2) |  | 13.3 | [22 empty] | VV | 0
|  | (1369,54-232,5125)/100*25 |  | 284.2569 | [22 empty] | VV | 0
113 | 762342204R00 | Montáž kontralatí přibitím | m2 | 1369.54 | 0 | 0 |  | 0 |  | 0 | 21 | 0 | 0 | 0 | 0 | 0 |  | RTS 21/ II | RTS 21/ II | 0.055 | 75.32 |  | Práce |  |  |  | POL1_
|  | 3*6 |  | 18 | [22 empty] | VV | 0
|  | 2*7 |  | 14 | [22 empty] | VV | 0
|  | 7,5*(8,9+9,6) |  | 138.75 | [22 empty] | VV | 0
|  | 7,5*(22,5+22,5) |  | 337.5 | [22 empty] | VV | 0
|  | 3,8*(3,8+3,8) |  | 28.88 | [22 empty] | VV | 0
|  | 3,8*(8,3+8,3) |  | 63.08 | [22 empty] | VV | 0
|  | 9,5*(17,9+17,9) |  | 340.1 | [22 empty] | VV | 0
|  | 7,5*(17,9+17,9) |  | 268.5 | [22 empty] | VV | 0
|  | 6,9*(13,5+8,2) |  | 149.73 | [22 empty] | VV | 0
|  | 2*5,5 |  | 11 | [22 empty] | VV | 0
114 | 762395000R00 | Spojovací a ochranné prostředky pro střechy | m3 | 10.25 | 0 | 0 |  | 0 |  | 0 | 21 | 0 | 0.02357 | 0.24 | 0 | 0 |  | RTS 21/ II | Indiv | 0 | 0 |  | Práce |  |  |  | POL1_
|  | 10,25 |  | 10.25 | [22 empty] | VV | 0
115 | 762795000R00 | Spojovací prostředky pro vázané konstrukce svorníky, hřeby, vruty, podložky, aj. | m3 | 3.95 | 0 | 0 |  | 0 |  | 0 | 21 | 0 | 0.0291 | 0.11 | 0 | 0 |  | RTS 21/ II | Indiv | 0 | 0 |  | Práce |  |  |  | POL1_
|  | 3,95 |  | 3.95 | [22 empty] | VV | 0
116 | 762001 | Úprava spádu střechy, postup dle PD | m2 | 16.25 | 0 | 0 |  | 0 |  | 0 | 21 | 0 | 0 | 0 | 0 | 0 |  | Vlastní | Indiv | 0 | 0 |  | Práce |  |  |  | POL1_
|  | 6,5*2,5 |  | 16.25 | [22 empty] | VV | 0
117 | 60515244R | Řezivo SM, dle PD | m3 | 4.74 | 0 | 0 |  | 0 |  | 0 | 21 | 0 | 0.55 | 2.61 | 0 | 0 | SPCM | RTS 21/ II | Indiv | 0 | 0 |  | Specifikace |  |  |  | POL3_
|  | 3,95*1,2 |  | 4.74 | [22 empty] | VV | 0
118 | 60517103R | Lať SM/JD 1 pod 25 cm2 délka 400-600 cm | m3 | 12.3 | 0 | 0 |  | 0 |  | 0 | 21 | 0 | 0.55 | 6.77 | 0 | 0 | SPCM | RTS 21/ II | Indiv | 0 | 0 |  | Specifikace |  |  |  | POL3_1
|  | 10,25*1,2 |  | 12.3 | [22 empty] | VV | 0
119 | 998762103R00 | Přesun hmot pro tesařské konstrukce, výšky do 24 m ruční přenášení po střeše | t | 45.269 | 0 | 0 |  | 0 |  | 0 | 21 | 0 | 0 | 0 | 0 | 0 |  | RTS 21/ II | Indiv | 0 | 0 |  | Přesun hmot |  |  |  | POL7_1001
Díl: | 764 | Konstrukce klempířské |  |  |  | 0 |  | 0 |  | 0 |  | 0 |  | 6.84 |  | 0 |  |  |  |  | 2459.76 | [5 empty] | DIL
120 | 764231450R00 | Lemování plechem zdí,tvrdá krytina, do rš 500 mm lak. plech, dodávka a montáž | m | 78.8 | 0 | 0 |  | 0 |  | 0 | 21 | 0 | 0.00272 | 0.21 | 0 | 0 |  | RTS 21/ II | Indiv | 0.26 | 20.49 |  | Práce |  |  |  | POL1_
|  | 2,7 |  | 2.7 | [22 empty] | VV | 0
|  | 5,5 |  | 5.5 | [22 empty] | VV | 0
|  | 5,5 |  | 5.5 | [22 empty] | VV | 0
|  | 4,5 |  | 4.5 | [22 empty] | VV | 0
|  | 7+3,6 |  | 10.6 | [22 empty] | VV | 0
|  | 5+7+8+8+3+3+8+8 |  | 50 | [22 empty] | VV | 0
121 | 764530450R00 | Oplechování zdí plechu, rš 600 mm lak. plech, dodávka a montáž | m | 9.5 | 0 | 0 |  | 0 |  | 0 | 21 | 0 | 0.00526 | 0.05 | 0 | 0 |  | RTS 21/ II | Indiv | 0.75 | 7.13 |  | Práce |  |  |  | POL1_
|  | 4 |  | 4 | [22 empty] | VV | 0
|  | 5,5 |  | 5.5 | [22 empty] | VV | 0
122 | 764772201R00 | PREFA, střešní šablona 44x44cm do tl. 0,7 mm dodávka a montáž | m2 | 1369.54 | 0 | 0 |  | 0 |  | 0 | 21 | 0 | 0.00295 | 4.04 | 0 | 0 |  | RTS 21/ II | Indiv | 1.05 | 1438.02 |  | Práce |  |  |  | POL1_
|  | 3*6 |  | 18 | [22 empty] | VV | 0
|  | 2*7 |  | 14 | [22 empty] | VV | 0
|  | 7,5*(8,9+9,6) |  | 138.75 | [22 empty] | VV | 0
|  | 7,5*(22,5+22,5) |  | 337.5 | [22 empty] | VV | 0
|  | 3,8*(3,8+3,8) |  | 28.88 | [22 empty] | VV | 0
|  | 3,8*(8,3+8,3) |  | 63.08 | [22 empty] | VV | 0
|  | 9,5*(17,9+17,9) |  | 340.1 | [22 empty] | VV | 0
|  | 7,5*(17,9+17,9) |  | 268.5 | [22 empty] | VV | 0
|  | 6,9*(13,5+8,2) |  | 149.73 | [22 empty] | VV | 0
|  | 2*5,5 |  | 11 | [22 empty] | VV | 0
123 | 764774522R00 | Falc.krytina PREFA,v.20 m,svitky š.650 mm,do 45° dodávka a montáž | m2 | 67.8 | 0 | 0 |  | 0 |  | 0 | 21 | 0 | 0.00226 | 0.15 | 0 | 0 |  | RTS 21/ II | Indiv | 1.21 | 82.04 |  | Práce |  |  |  | POL1_
|  | 5,4*2,5 |  | 13.5 | [22 empty] | VV | 0
|  | 4*6,5 |  | 26 | [22 empty] | VV | 0
|  | 1*1,3 |  | 1.3 | [22 empty] | VV | 0
|  | 4,5*6 |  | 27 | [22 empty] | VV | 0
124 | 764775331R00 | PREFA lemování střeš. výlezů 60x60 cm dodávka a montáž | kus | 18 | 0 | 0 |  | 0 |  | 0 | 21 | 0 | 0.00303 | 0.05 | 0 | 0 |  | RTS 21/ II | Indiv | 0.35 | 6.3 |  | Práce |  |  |  | POL1_
|  | 18 |  | 18 | [22 empty] | VV | 0
125 | 764778122R00 | PREFA odpadní trouby kruhové, D 100 mm dodávka a montáž | m | 10 | 0 | 0 |  | 0 |  | 0 | 21 | 0 | 0.00247 | 0.02 | 0 | 0 |  | RTS 21/ II | Indiv | 0.29 | 2.9 |  | Práce |  |  |  | POL1_
|  | 4 |  | 4 | [22 empty] | VV | 0
|  | 6 |  | 6 | [22 empty] | VV | 0
126 | 764778123R00 | PREFA odpadní trouby kruhové, D 120 mm dodávka a montáž | m | 187.5 | 0 | 0 |  | 0 |  | 0 | 21 | 0 | 0.00267 | 0.5 | 0 | 0 |  | RTS 21/ II | Indiv | 0.29 | 54.38 |  | Práce |  |  |  | POL1_
|  | 5,5+5,5+7+15+15+15+13,5+13,5 |  | 90 | [22 empty] | VV | 0
|  | 17+17+17+17+17+10+2,5 |  | 97.5 | [22 empty] | VV | 0
127 | 764778112R00 | PREFA žlab podokapní půlkruhový, RŠ 280 mm dodávka a montáž | m | 18.5 | 0 | 0 |  | 0 |  | 0 | 21 | 0 | 0.0008 | 0.01 | 0 | 0 |  | RTS 21/ II | Indiv | 0.36 | 6.66 |  | Práce |  |  |  | POL1_
|  | 5,3 |  | 5.3 | [22 empty] | VV | 0
|  | 7,2+1,5+4,5 |  | 13.2 | [22 empty] | VV | 0
128 | 764778116R00 | PREFA žlab nástřešní půlkruhový, RŠ 700 mm dodávka a montáž | m | 235.1 | 0 | 0 |  | 0 |  | 0 | 21 | 0 | 0.0021 | 0.49 | 0 | 0 |  | RTS 21/ II | Indiv | 0.59 | 138.71 |  | Práce |  |  |  | POL1_
|  | 8,5+11,6+14+7,1+10+16+1,8+11+3,7+16+2,5+16+0,5 |  | 118.7 | [22 empty] | VV | 0
|  | 0,7+0,7+9+6+10+0,7+11,6+8+15,5+6,5 |  | 68.7 | [22 empty] | VV | 0
|  | 9+3,5+1,5+6,8+8,3+6,8+2+3,7+6,1 |  | 47.7 | [22 empty] | VV | 0
129 | 764778105R00 | PREFA, kotlík žlabový kulatý, žlab 280 mm, D 100mm dodávka a montáž | kus | 2 | 0 | 0 |  | 0 |  | 0 | 21 | 0 | 0.00034 | 0 | 0 | 0 |  | RTS 21/ II | Indiv | 0.43 | 0.86 |  | Práce |  |  |  | POL1_
|  | 1 |  | 1 | [22 empty] | VV | 0
|  | 1 |  | 1 | [22 empty] | VV | 0
130 | 764778108R00 | PREFA, kotlík žlabový kulatý, žlab do 400 mm, D 120mm dodávka a montáž | kus | 14 | 0 | 0 |  | 0 |  | 0 | 21 | 0 | 0.00041 | 0.01 | 0 | 0 |  | RTS 21/ II | Indiv | 0.45 | 6.3 |  | Práce |  |  |  | POL1_
|  | 14 |  | 14 | [22 empty] | VV | 0
131 | 764778135R00 | PREFA zaústění svodu do kanalizace, D 100 mm dodávka a montáž | kus | 2 | 0 | 0 |  | 0 |  | 0 | 21 | 0 | 0.00172 | 0 | 0 | 0 |  | RTS 21/ II | Indiv | 0.29 | 0.58 |  | Práce |  |  |  | POL1_
|  | 2 |  | 2 | [22 empty] | VV | 0
132 | 764778136R00 | PREFA zaústění svodu do kanalizace, D 120 mm dodávka a montáž | kus | 14 | 0 | 0 |  | 0 |  | 0 | 21 | 0 | 0.00178 | 0.02 | 0 | 0 |  | RTS 21/ II | Indiv | 0.29 | 4.06 |  | Práce |  |  |  | POL1_
|  | 14 |  | 14 | [22 empty] | VV | 0
133 | 764775310R00 | PREFA bezpečné úžlabí dodávka a montáž | m | 86.5 | 0 | 0 |  | 0 |  | 0 | 21 | 0 | 0.00062 | 0.05 | 0 | 0 |  | RTS 21/ II | Indiv | 0.81 | 70.07 |  | Práce |  |  |  | POL1_
|  | 8+8+9,5+9,5+5+5+5+5+5+5 |  | 65 | [22 empty] | VV | 0
|  | 2,5+9+5+5 |  | 21.5 | [22 empty] | VV | 0
134 | 764772313R00 | PREFA sněhový hák pro střešní šablony dodávka a montáž | kus | 3184.61 | 0 | 0 |  | 0 |  | 0 | 21 | 0 | 0.0001 | 0.32 | 0 | 0 |  | RTS 21/ II | Indiv | 0.12 | 382.15 |  | Práce |  |  |  | POL1_
|  | 3*5*2,6 |  | 39 | [22 empty] | VV | 0
|  | 2*6*2,6 |  | 31.2 | [22 empty] | VV | 0
|  | 7*(8+9)*2,6 |  | 309.4 | [22 empty] | VV | 0
|  | 7*(21+21)*2,6 |  | 764.4 | [22 empty] | VV | 0
|  | 3,5*(3,2+3,2)*2,6 |  | 58.24 | [22 empty] | VV | 0
|  | 3,5*(7,8+7,8)*2,6 |  | 141.96 | [22 empty] | VV | 0
|  | 9*(17,5+17,5)*2,6 |  | 819 | [22 empty] | VV | 0
|  | 7*(17,2+17,2)*2,6 |  | 626.08 | [22 empty] | VV | 0
|  | 6,5*(13,5+8,2)*2,6 |  | 366.73 | [22 empty] | VV | 0
|  | 2*5,5*2,6 |  | 28.6 | [22 empty] | VV | 0
135 | 764775302R00 | PREFA hřebenáč malý dodávka a montáž | m | 7 | 0 | 0 |  | 0 |  | 0 | 21 | 0 | 0.00126 | 0.01 | 0 | 0 |  | RTS 21/ II | Indiv | 0.28 | 1.96 |  | Práce |  |  |  | POL1_
|  | 7 |  | 7 | [22 empty] | VV | 0
136 | 764775303R00 | PREFA hřebenáč, nároží pro větrané střechy dodávka a montáž | m | 237.2 | 0 | 0 |  | 0 |  | 0 | 21 | 0 | 0.00147 | 0.35 | 0 | 0 |  | RTS 21/ II | Indiv | 0.28 | 66.42 |  | Práce |  |  |  | POL1_
|  | 7+2,5+5,6+2,5+0,5+15 |  | 33.1 | [22 empty] | VV | 0
|  | 4,4+14,3+1,85+8,2+1,75 |  | 30.5 | [22 empty] | VV | 0
|  | 4*8 |  | 32 | [22 empty] | VV | 0
|  | 11*4 |  | 44 | [22 empty] | VV | 0
|  | 4,5*2 |  | 9 | [22 empty] | VV | 0
|  | 8,5*3 |  | 25.5 | [22 empty] | VV | 0
|  | 3 |  | 3 | [22 empty] | VV | 0
|  | 4,5*4 |  | 18 | [22 empty] | VV | 0
|  | 3,5*2 |  | 7 | [22 empty] | VV | 0
|  | 8*2 |  | 16 | [22 empty] | VV | 0
|  | 19,1 |  | 19.1 | [22 empty] | VV | 0
137 | 764775304R00 | PREFA ukončovací hřebenáč pro větr. střechy dodávka a montáž | kus | 40 | 0 | 0 |  | 0 |  | 0 | 21 | 0 | 0.00021 | 0.01 | 0 | 0 |  | RTS 21/ II | Indiv | 0.09 | 3.6 |  | Práce |  |  |  | POL1_
|  | 6 |  | 6 | [22 empty] | VV | 0
|  | 6 |  | 6 | [22 empty] | VV | 0
|  | 8 |  | 8 | [22 empty] | VV | 0
|  | 4 |  | 4 | [22 empty] | VV | 0
|  | 4 |  | 4 | [22 empty] | VV | 0
|  | 6 |  | 6 | [22 empty] | VV | 0
|  | 6 |  | 6 | [22 empty] | VV | 0
138 | 764775307R00 | PREFA ochranná mřížka proti ptákům, šířka 125 mm dodávka a montáž | m | 235.1 | 0 | 0 |  | 0 |  | 0 | 21 | 0 | 0.00027 | 0.06 | 0 | 0 |  | RTS 21/ II | Indiv | 0.08 | 18.81 |  | Práce |  |  |  | POL1_
|  | 8,5+11,6+14+7,1+10+16+1,8+11+3,7+16+2,5+16+0,5 |  | 118.7 | [22 empty] | VV | 0
|  | 0,7+0,7+9+6+10+0,7+11,6+8+15,5+6,5 |  | 68.7 | [22 empty] | VV | 0
|  | 9+3,5+1,5+6,8+8,3+6,8+2+3,7+6,1 |  | 47.7 | [22 empty] | VV | 0
139 | 764775308R00 | PREFA okapový plech, šířka 330 mm dodávka a montáž | m | 235.1 | 0 | 0 |  | 0 |  | 0 | 21 | 0 | 0.00052 | 0.12 | 0 | 0 |  | RTS 21/ II | Indiv | 0.14 | 32.91 |  | Práce |  |  |  | POL1_
|  | 8,5+11,6+14+7,1+10+16+1,8+11+3,7+16+2,5+16+0,5 |  | 118.7 | [22 empty] | VV | 0
|  | 0,7+0,7+9+6+10+0,7+11,6+8+15,5+6,5 |  | 68.7 | [22 empty] | VV | 0
|  | 9+3,5+1,5+6,8+8,3+6,8+2+3,7+6,1 |  | 47.7 | [22 empty] | VV | 0
140 | 764775311R00 | PREFA, těsnicí páska š. 10 mm, tl. 1 mm dodávka a montáž | m | 470.2 | 0 | 0 |  | 0 |  | 0 | 21 | 0 | 0 | 0 | 0 | 0 |  | RTS 21/ II | Indiv | 0.04 | 18.81 |  | Práce |  |  |  | POL1_
|  | 2*(8,5+11,6+14+7,1+10+16+1,8+11+3,7+16+2,5+16+0,5) |  | 237.4 | [22 empty] | VV | 0
|  | 2*(0,7+0,7+9+6+10+0,7+11,6+8+15,5+6,5) |  | 137.4 | [22 empty] | VV | 0
|  | 2*(9+3,5+1,5+6,8+8,3+6,8+2+3,7+6,1) |  | 95.4 | [22 empty] | VV | 0
141 | 764775314R00 | PREFA střešní výlez rozměr 600x600 mm dodávka a montáž | kus | 18 | 0 | 0 |  | 0 |  | 0 | 21 | 0 | 0.00655 | 0.12 | 0 | 0 |  | RTS 21/ II | Indiv | 1.45 | 26.1 |  | Práce |  |  |  | POL1_
|  | 18 |  | 18 | [22 empty] | VV | 0
142 | 764775318R00 | PREFA nástavec odvětrání, DN 100 mm dodávka a montáž | kus | 2 | 0 | 0 |  | 0 |  | 0 | 21 | 0 | 0.00081 | 0 | 0 | 0 |  | RTS 21/ II | Indiv | 0.12 | 0.24 |  | Práce |  |  |  | POL1_
|  | 2 |  | 2 | [22 empty] | VV | 0
143 | 764775320R00 | PREFA 100 manžeta pro utěs.průchod.nástavce odvětr dodávka a montáž | kus | 2 | 0 | 0 |  | 0 |  | 0 | 21 | 0 | 5e-05 | 0 | 0 | 0 |  | RTS 21/ II | Indiv | 0.12 | 0.24 |  | Práce |  |  |  | POL1_
|  | 2 |  | 2 | [22 empty] | VV | 0
144 | 765799151R00 | Bezpečnostn.střešních háků s dodávkou PREFA ozn. S07, dodávka a montáž | kus | 11 | 0 | 0 |  | 0 |  | 0 | 21 | 0 | 0 | 0 | 0 | 0 |  | RTS 21/ II | Indiv | 0.25 | 2.75 |  | Práce |  |  |  | POL1_
|  | 11 |  | 11 | [22 empty] | VV | 0
145 | 764775308B | PREFA spodní oplechování podžlabí rš. 1000 mm dodávka a montáž | m | 235.1 | 0 | 0 |  | 0 |  | 0 | 21 | 0 | 0.00052 | 0.12 | 0 | 0 |  | Vlastní | Indiv | 0.14 | 32.91 |  | Práce |  |  |  | POL1_
|  | 8,5+11,6+14+7,1+10+16+1,8+11+3,7+16+2,5+16+0,5 |  | 118.7 | [22 empty] | VV | 0
|  | 0,7+0,7+9+6+10+0,7+11,6+8+15,5+6,5 |  | 68.7 | [22 empty] | VV | 0
|  | 9+3,5+1,5+6,8+8,3+6,8+2+3,7+6,1 |  | 47.7 | [22 empty] | VV | 0
146 | 764775396R00 | Atyp střešní výlez rozměr 800x1200 mm, se systémovým lemováním, ozn. S04 dodávka a montáž | kus | 1 | 0 | 0 |  | 0 |  | 0 | 21 | 0 | 0.00655 | 0.01 | 0 | 0 |  | Vlastní | Indiv | 1.45 | 1.45 |  | Práce |  |  |  | POL1_
|  | 1 |  | 1 | [22 empty] | VV | 0
147 | 764778123A | Montáž háku nadokapního a nástřešního žlabu | kus | 259 | 0 | 0 |  | 0 |  | 0 | 21 | 0 | 0 | 0 | 0 | 0 |  | Vlastní | Indiv | 0 | 0 |  | Práce |  |  |  | POL1_
|  | 19 |  | 19 | [22 empty] | VV | 0
|  | 240 |  | 240 | [22 empty] | VV | 0
148 | 764778123B | Žlabový hák pro nástřešní a podstřešní žlab PREFA, vč. kotvícího materiálu dodávka | kus | 259 | 0 | 0 |  | 0 |  | 0 | 21 | 0 | 0 | 0 | 0 | 0 |  | Vlastní | Indiv | 0 | 0 |  | Práce |  |  |  | POL1_
|  | 19 |  | 19 | [22 empty] | VV | 0
|  | 240 |  | 240 | [22 empty] | VV | 0
149 | 764778123C | PREFA startovací okapnice ohýbaná do rš. 250 mm dodávka a montáž | m | 235.1 | 0 | 0 |  | 0 |  | 0 | 21 | 0 | 0.00052 | 0.12 | 0 | 0 |  | Vlastní | Indiv | 0.14 | 32.91 |  | Práce |  |  |  | POL1_
|  | 8,5+11,6+14+7,1+10+16+1,8+11+3,7+16+2,5+16+0,5 |  | 118.7 | [22 empty] | VV | 0
|  | 0,7+0,7+9+6+10+0,7+11,6+8+15,5+6,5 |  | 68.7 | [22 empty] | VV | 0
|  | 9+3,5+1,5+6,8+8,3+6,8+2+3,7+6,1 |  | 47.7 | [22 empty] | VV | 0
150 | 76499R01 | PREFA svěrka trubky sněholamu dvojitá dodávka a montáž | kus | 38 | 0 | 0 |  | 0 |  | 0 | 21 | 0 | 0 | 0 | 0 | 0 |  | Vlastní | Indiv | 0 | 0 |  | Práce |  |  |  | POL1_
|  | 19 |  | 19 | [22 empty] | VV | 0
|  | 19 |  | 19 | [22 empty] | VV | 0
151 | 76499R02 | PREFA svěrka trubky sněholamu jednoduchá dodávka a montáž | kus | 19 | 0 | 0 |  | 0 |  | 0 | 21 | 0 | 0 | 0 | 0 | 0 |  | Vlastní | Indiv | 0 | 0 |  | Práce |  |  |  | POL1_
|  | 19 |  | 19 | [22 empty] | VV | 0
152 | 76499R03 | PREFA trubka sněholamu28*2 mm dodávka a montáž | m | 90 | 0 | 0 |  | 0 |  | 0 | 21 | 0 | 0 | 0 | 0 | 0 |  | Vlastní | Indiv | 0 | 0 |  | Práce |  |  |  | POL1_
|  | 18*3 |  | 54 | [22 empty] | VV | 0
|  | 2*(1,5+6,5+4,5+5,5) |  | 36 | [22 empty] | VV | 0
153 | 76499R04 | Provedení lišty s hroty proti sedání ptactva (5řadé), dle PD dodávka a montáž | m | 7 | 0 | 0 |  | 0 |  | 0 | 21 | 0 | 0 | 0 | 0 | 0 |  | Vlastní | Indiv | 0 | 0 |  | Práce |  |  |  | POL1_
|  | 7*1 |  | 7 | [22 empty] | VV | 0
154 | 998764103R00 | Přesun hmot pro klempířské konstr., výšky do 24 m ruční přenášení po střeše | t | 19.256 | 0 | 0 |  | 0 |  | 0 | 21 | 0 | 0 | 0 | 0 | 0 |  | RTS 21/ II | Indiv | 0 | 0 |  | Přesun hmot |  |  |  | POL7_
Díl: | 765 | Krytiny tvrdé |  |  |  | 0 |  | 0 |  | 0 |  | 0 |  | 3.59 |  | 0 |  |  |  |  | 364.41 | [5 empty] | DIL
155 | 765799311RK7 | Montáž fólie na bednění přibitím se slepením spojů podstřešní difúzní fólie Jutadach 135 2AP | m2 | 1369.54 | 0 | 0 |  | 0 |  | 0 | 21 | 0 | 0.0002 | 0.27 | 0 | 0 |  | RTS 21/ II | Indiv | 0.14 | 191.74 |  | Práce |  |  |  | POL1_7
|  | 3*6 |  | 18 | [22 empty] | VV | 0
|  | 2*7 |  | 14 | [22 empty] | VV | 0
|  | 7,5*(8,9+9,6) |  | 138.75 | [22 empty] | VV | 0
|  | 7,5*(22,5+22,5) |  | 337.5 | [22 empty] | VV | 0
|  | 3,8*(3,8+3,8) |  | 28.88 | [22 empty] | VV | 0
|  | 3,8*(8,3+8,3) |  | 63.08 | [22 empty] | VV | 0
|  | 9,5*(17,9+17,9) |  | 340.1 | [22 empty] | VV | 0
|  | 7,5*(17,9+17,9) |  | 268.5 | [22 empty] | VV | 0
|  | 6,9*(13,5+8,2) |  | 149.73 | [22 empty] | VV | 0
|  | 2*5,5 |  | 11 | [22 empty] | VV | 0
156 | 765799313RL2 | Montáž fólie na bednění přibitím podstřešní asfaltový pás Bauder Top UDS 1,5 | m2 | 67.8 | 0 | 0 |  | 0 |  | 0 | 21 | 0 | 0.00021 | 0.01 | 0 | 0 |  | RTS 21/ II | Indiv | 0.12 | 8.14 |  | Práce |  |  |  | POL1_
|  | 5,4*2,5 |  | 13.5 | [22 empty] | VV | 0
|  | 4*6,5 |  | 26 | [22 empty] | VV | 0
|  | 1*1,3 |  | 1.3 | [22 empty] | VV | 0
|  | 4,5*6 |  | 27 | [22 empty] | VV | 0
157 | 765799313RN3 | Montáž fólie na bednění přibitím podstřešní asfaltový pás Bauder Top TS40 - NSK | m2 | 1369.54 | 0 | 0 |  | 0 |  | 0 | 21 | 0 | 0.00242 | 3.31 | 0 | 0 |  | RTS 21/ II | Indiv | 0.12 | 164.34 |  | Práce |  |  |  | POL1_
|  | 3*6 |  | 18 | [22 empty] | VV | 0
|  | 2*7 |  | 14 | [22 empty] | VV | 0
|  | 7,5*(8,9+9,6) |  | 138.75 | [22 empty] | VV | 0
|  | 7,5*(22,5+22,5) |  | 337.5 | [22 empty] | VV | 0
|  | 3,8*(3,8+3,8) |  | 28.88 | [22 empty] | VV | 0
|  | 3,8*(8,3+8,3) |  | 63.08 | [22 empty] | VV | 0
|  | 9,5*(17,9+17,9) |  | 340.1 | [22 empty] | VV | 0
|  | 7,5*(17,9+17,9) |  | 268.5 | [22 empty] | VV | 0
|  | 6,9*(13,5+8,2) |  | 149.73 | [22 empty] | VV | 0
|  | 2*5,5 |  | 11 | [22 empty] | VV | 0
158 | 998765103R00 | Přesun hmot pro krytiny tvrdé, výšky do 24 m ruční přenášení po střeše | t | 6.256 | 0 | 0 |  | 0 |  | 0 | 21 | 0 | 0 | 0 | 0 | 0 |  | RTS 21/ II | Indiv | 0.03 | 0.19 |  | Přesun hmot |  |  |  | POL7_
Díl: | 783 | Nátěry |  |  |  | 0 |  | 0 |  | 0 |  | 0 |  | 0.43 |  | 0 |  |  |  |  | 406.84 | [5 empty] | DIL
159 | 783782221R00 | Nátěr tesařských konstrukcí Lignofix I Profi | m2 | 2712.2969 | 0 | 0 |  | 0 |  | 0 | 21 | 0 | 0.00016 | 0.43 | 0 | 0 |  | RTS 21/ II | RTS 21/ II | 0.15 | 406.84 |  | Práce |  |  |  | POL1_7
|  | 652 |  | 652 | [22 empty] | VV | 0
|  | 156,5 |  | 156.5 | [22 empty] | VV | 0
|  | 3*6 |  | 18 | [22 empty] | VV | 0
|  | 2*7 |  | 14 | [22 empty] | VV | 0
|  | 7,5*(8,9+9,6) |  | 138.75 | [22 empty] | VV | 0
|  | 7,5*(22,5+22,5) |  | 337.5 | [22 empty] | VV | 0
|  | 3,8*(3,8+3,8) |  | 28.88 | [22 empty] | VV | 0
|  | 3,8*(8,3+8,3) |  | 63.08 | [22 empty] | VV | 0
|  | 9,5*(17,9+17,9) |  | 340.1 | [22 empty] | VV | 0
|  | 7,5*(17,9+17,9) |  | 268.5 | [22 empty] | VV | 0
|  | 6,9*(13,5+8,2) |  | 149.73 | [22 empty] | VV | 0
|  | 2*5,5 |  | 11 | [22 empty] | VV | 0
|  | 250 |  | 250 | [22 empty] | VV | 0
|  | (1369,54-232,5125)/100*25 |  | 284.2569 | [22 empty] | VV | 0
Díl: | M21 | Elektromontáže |  |  |  | 0 |  | 0 |  | 0 |  | 0 |  | 0 |  | 0 |  |  |  |  | 0 | [5 empty] | DIL
160 | 210001 | Zemnící páska V4A 30x3,5 dodávka a montáž, dle PD | kg | 125 | 0 | 0 |  | 0 |  | 0 | 21 | 0 | 0 | 0 | 0 | 0 |  | Vlastní | Indiv | 0 | 0 |  | Práce |  |  |  | POL1_
|  | 125 |  | 125 | [22 empty] | VV | 0
161 | 210002 | Drát V4A 10mm2 dodávka a montáž, dle PD | kg | 54 | 0 | 0 |  | 0 |  | 0 | 21 | 0 | 0 | 0 | 0 | 0 |  | Vlastní | Indiv | 0 | 0 |  | Práce |  |  |  | POL1_
|  | 54 |  | 54 | [22 empty] | VV | 0
162 | 210003 | Svorka na jímací tyč dodávka a montáž, dle PD | kus | 10 | 0 | 0 |  | 0 |  | 0 | 21 | 0 | 0 | 0 | 0 | 0 |  | Vlastní | Indiv | 0 | 0 |  | Práce |  |  |  | POL1_
|  | 10 |  | 10 | [22 empty] | VV | 0
163 | 210004 | Svorka SK dodávka a montáž, dle PD | kus | 13 | 0 | 0 |  | 0 |  | 0 | 21 | 0 | 0 | 0 | 0 | 0 |  | Vlastní | Indiv | 0 | 0 |  | Práce |  |  |  | POL1_
|  | 13 |  | 13 | [22 empty] | VV | 0
164 | 210005 | Svorka SS nerez dodávka a montáž, dle PD | kus | 360 | 0 | 0 |  | 0 |  | 0 | 21 | 0 | 0 | 0 | 0 | 0 |  | Vlastní | Indiv | 0 | 0 |  | Práce |  |  |  | POL1_
|  | 360 |  | 360 | [22 empty] | VV | 0
165 | 210006 | Svorka SO nerez dodávka a montáž, dle PD | kus | 14 | 0 | 0 |  | 0 |  | 0 | 21 | 0 | 0 | 0 | 0 | 0 |  | Vlastní | Indiv | 0 | 0 |  | Práce |  |  |  | POL1_
|  | 14 |  | 14 | [22 empty] | VV | 0
166 | 210007 | Drát AlMgSi 8mm dodávka a montáž, dle PD | kg | 80 | 0 | 0 |  | 0 |  | 0 | 21 | 0 | 0 | 0 | 0 | 0 |  | Vlastní | Indiv | 0 | 0 |  | Práce |  |  |  | POL1_
|  | 80 |  | 80 | [22 empty] | VV | 0
167 | 210008 | Svorka SZ dodávka a montáž, dle PD | kus | 14 | 0 | 0 |  | 0 |  | 0 | 21 | 0 | 0 | 0 | 0 | 0 |  | Vlastní | Indiv | 0 | 0 |  | Práce |  |  |  | POL1_
|  | 14 |  | 14 | [22 empty] | VV | 0
168 | 210009 | Číslo svodu dodávka a montáž, dle PD | kus | 14 | 0 | 0 |  | 0 |  | 0 | 21 | 0 | 0 | 0 | 0 | 0 |  | Vlastní | Indiv | 0 | 0 |  | Práce |  |  |  | POL1_
|  | 14 |  | 14 | [22 empty] | VV | 0
169 | 210010 | Držák úhelníku nerez dodávka a montáž, dle PD | kus | 28 | 0 | 0 |  | 0 |  | 0 | 21 | 0 | 0 | 0 | 0 | 0 |  | Vlastní | Indiv | 0 | 0 |  | Práce |  |  |  | POL1_
|  | 28 |  | 28 | [22 empty] | VV | 0
170 | 210011 | Ochranný úhelník dodávka a montáž, dle PD | kus | 14 | 0 | 0 |  | 0 |  | 0 | 21 | 0 | 0 | 0 | 0 | 0 |  | Vlastní | Indiv | 0 | 0 |  | Práce |  |  |  | POL1_
|  | 14 |  | 14 | [22 empty] | VV | 0
171 | 210012 | Podpěra vedení do zdiva dodávka a montáž, dle PD | kus | 200 | 0 | 0 |  | 0 |  | 0 | 21 | 0 | 0 | 0 | 0 | 0 |  | Vlastní | Indiv | 0 | 0 |  | Práce |  |  |  | POL1_
|  | 200 |  | 200 | [22 empty] | VV | 0
172 | 210013 | Hmoždinka 12mm Fischer nilon s límcem dodávka a montáž, dle PD | kus | 230 | 0 | 0 |  | 0 |  | 0 | 21 | 0 | 0 | 0 | 0 | 0 |  | Vlastní | Indiv | 0 | 0 |  | Práce |  |  |  | POL1_
|  | 230 |  | 230 | [22 empty] | VV | 0
173 | 210014 | Jímací tyč 2m Al dodávka a montáž, dle PD | kus | 10 | 0 | 0 |  | 0 |  | 0 | 21 | 0 | 0 | 0 | 0 | 0 |  | Vlastní | Indiv | 0 | 0 |  | Práce |  |  |  | POL1_
|  | 10 |  | 10 | [22 empty] | VV | 0
174 | 210015 | Držák jímací tyče dodávka a montáž, dle PD | kus | 10 | 0 | 0 |  | 0 |  | 0 | 21 | 0 | 0 | 0 | 0 | 0 |  | Vlastní | Indiv | 0 | 0 |  | Práce |  |  |  | POL1_
|  | 10 |  | 10 | [22 empty] | VV | 0
175 | 210016 | Ochranná stříška jímací tyče dodávka a montáž, dle PD | kus | 10 | 0 | 0 |  | 0 |  | 0 | 21 | 0 | 0 | 0 | 0 | 0 |  | Vlastní | Indiv | 0 | 0 |  | Práce |  |  |  | POL1_
|  | 10 |  | 10 | [22 empty] | VV | 0
176 | 210017 | Svorka SR2 dodávka a montáž, dle PD | kus | 60 | 0 | 0 |  | 0 |  | 0 | 21 | 0 | 0 | 0 | 0 | 0 |  | Vlastní | Indiv | 0 | 0 |  | Práce |  |  |  | POL1_
|  | 60 |  | 60 | [22 empty] | VV | 0
177 | 210018 | Smršťovací bužírka zelenožlutá na 10 mm drát dodávka a montáž, dle PD | kus | 14 | 0 | 0 |  | 0 |  | 0 | 21 | 0 | 0 | 0 | 0 | 0 |  | Vlastní | Indiv | 0 | 0 |  | Práce |  |  |  | POL1_
|  | 14 |  | 14 | [22 empty] | VV | 0
178 | 210019 | Spojovací a pomocný materiál dodávka a montáž, dle PD | kus | 1 | 0 | 0 |  | 0 |  | 0 | 21 | 0 | 0 | 0 | 0 | 0 |  | Vlastní | Indiv | 0 | 0 |  | Práce |  |  |  | POL1_
|  | 1 |  | 1 | [22 empty] | VV | 0
179 | 210020 | Úprava a doplnění rozvaděče s ovládáním pro topné kabely dle PD | kpl | 1 | 0 | 0 |  | 0 |  | 0 | 21 | 0 | 0 | 0 | 0 | 0 |  | Vlastní | Indiv | 0 | 0 |  | Práce |  |  |  | POL1_
|  | 1 |  | 1 | [22 empty] | VV | 0
180 | 210021 | Topný kabel TO-2R-150-3000 žlaby | kus | 21 | 0 | 0 |  | 0 |  | 0 | 21 | 0 | 0 | 0 | 0 | 0 |  | Vlastní | Indiv | 0 | 0 |  | Práce |  |  |  | POL1_
|  | 21 |  | 21 | [22 empty] | VV | 0
181 | 210022 | Topný kabel TO-2R-150-3000 svody | m | 171 | 0 | 0 |  | 0 |  | 0 | 21 | 0 | 0 | 0 | 0 | 0 |  | Vlastní | Indiv | 0 | 0 |  | Práce |  |  |  | POL1_
|  | 171 |  | 171 | [22 empty] | VV | 0
182 | 210023 | Dilatační lišta | kus | 930 | 0 | 0 |  | 0 |  | 0 | 21 | 0 | 0 | 0 | 0 | 0 |  | Vlastní | Indiv | 0 | 0 |  | Práce |  |  |  | POL1_
|  | 930 |  | 930 | [22 empty] | VV | 0
183 | 210024 | Spojovací a montážní materiál pro topné kabely | kus | 1 | 0 | 0 |  | 0 |  | 0 | 21 | 0 | 0 | 0 | 0 | 0 |  | Vlastní | Indiv | 0 | 0 |  | Práce |  |  |  | POL1_
|  | 1 |  | 1 | [22 empty] | VV | 0
184 | 210025 | Regulace topných kabelů s napojením rozvodů | kus | 1 | 0 | 0 |  | 0 |  | 0 | 21 | 0 | 0 | 0 | 0 | 0 |  | Vlastní | Indiv | 0 | 0 |  | Práce |  |  |  | POL1_
|  | 1 |  | 1 | [22 empty] | VV | 0
Díl: | D96 | Přesuny suti a vybouraných hmot |  |  |  | 0 |  | 0 |  | 0 |  | 0 |  | 0 |  | 0 |  |  |  |  | 694.01 | [5 empty] | DIL
185 | 979951112R00 | Výkup kovů - železný šrot tl. nad 4 mm | t | 1.025 | 0 | 0 |  | 0 |  | 0 | 21 | 0 | 0 | 0 | 0 | 0 |  | RTS 21/ II | Indiv | 0 | 0 |  | Práce |  |  |  | POL1_
|  | 1,025 |  | 1.025 | [22 empty] | VV | 0
186 | 979951141R00 | Výkup kovů - měď, staré kusy a plechy | t | 3.5 | 0 | 0 |  | 0 |  | 0 | 21 | 0 | 0 | 0 | 0 | 0 |  | RTS 21/ II | Indiv | 0 | 0 |  | Práce |  |  |  | POL1_
|  | 4,525 |  | 4.525 | [22 empty] | VV | 0
|  | -1,025 |  | -1.025 | [22 empty] | VV | 0
187 | 979990107R00 | Poplatek za skládku suti - směs betonu,cihel | t | 55.837 | 0 | 0 |  | 0 |  | 0 | 21 | 0 | 0 | 0 | 0 | 0 |  | RTS 21/ II | Indiv | 0 | 0 |  | Práce |  |  |  | POL1_
|  | 90,88701 |  | 90.887 | [22 empty] | VV | 0
|  | -1,025 |  | -1.025 | [22 empty] | VV | 0
|  | -3,5 |  | -3.5 | [22 empty] | VV | 0
|  | -28,569 |  | -28.569 | [22 empty] | VV | 0
|  | -1,956 |  | -1.956 | [22 empty] | VV | 0
188 | 979990121R00 | Poplatek za skládku suti - asfaltové pásy | t | 28.569 | 0 | 0 |  | 0 |  | 0 | 21 | 0 | 0 | 0 | 0 | 0 |  | RTS 21/ II | Indiv | 0 | 0 |  | Práce |  |  |  | POL1_
|  | 28,569 |  | 28.569 | [22 empty] | VV | 0
189 | 979990161R00 | Poplatek za skládku suti - dřevo | t | 1.956 | 0 | 0 |  | 0 |  | 0 | 21 | 0 | 0 | 0 | 0 | 0 |  | RTS 21/ II | Indiv | 0 | 0 |  | Práce |  |  |  | POL1_
|  | 1,956 |  | 1.956 | [22 empty] | VV | 0
190 | 979087112R00 | Nakládání suti na dopravní prostředky | t | 90.887 | 0 | 0 |  | 0 |  | 0 | 21 | 0 | 0 | 0 | 0 | 0 |  | RTS 21/ II | RTS 21/ II | 0.164 | 14.91 |  | Přesun suti |  |  |  | POL8_
191 | 979011111R00 | Svislá doprava suti a vybour. hmot za 2.NP a 1.PP | t | 90.887 | 0 | 0 |  | 0 |  | 0 | 21 | 0 | 0 | 0 | 0 | 0 |  | RTS 21/ II | RTS 21/ II | 0.933 | 84.8 |  | Přesun suti |  |  |  | POL8_
192 | 979011121R00 | Příplatek za každé další podlaží | t | 272.661 | 0 | 0 |  | 0 |  | 0 | 21 | 0 | 0 | 0 | 0 | 0 |  | RTS 21/ II | RTS 21/ II | 0.653 | 178.05 |  | Přesun suti |  |  |  | POL8_
193 | 979081111R00 | Odvoz suti a vybour. hmot na skládku do 1 km | t | 90.887 | 0 | 0 |  | 0 |  | 0 | 21 | 0 | 0 | 0 | 0 | 0 |  | RTS 21/ II | RTS 21/ II | 0.49 | 44.53 |  | Přesun suti |  |  |  | POL8_
194 | 979081121R00 | Příplatek k odvozu za každý další 1 km | t | 817.9831 | 0 | 0 |  | 0 |  | 0 | 21 | 0 | 0 | 0 | 0 | 0 |  | RTS 21/ II | RTS 21/ II | 0 | 0 |  | Přesun suti |  |  |  | POL8_
195 | 979082111R00 | Vnitrostaveništní doprava suti do 10 m | t | 90.887 | 0 | 0 |  | 0 |  | 0 | 21 | 0 | 0 | 0 | 0 | 0 |  | RTS 21/ II | RTS 21/ II | 0.94 | 85.43 |  | Přesun suti |  |  |  | POL8_
196 | 979082121R00 | Příplatek k vnitrost. dopravě suti za dalších 5 m | t | 2726.6104 | 0 | 0 |  | 0 |  | 0 | 21 | 0 | 0 | 0 | 0 | 0 |  | RTS 21/ II | RTS 21/ II | 0.105 | 286.29 |  | Přesun suti |  |  |  | POL8_
Díl: | VN | Vedlejší náklady |  |  |  | 0 |  | 0 |  | 0 |  | 0 |  | 0 |  | 0 |  |  |  |  | 0 | [5 empty] | DIL
197 | 171156606000R | Jeřáb mobil. na autopodvozku do 25 t | Sh | 60 | 0 | 0 |  | 0 |  | 0 | 21 | 0 | 0 | 0 | 0 | 0 | STROJ | RTS 21/ II | RTS 21/ II | 0 | 0 |  | Stroj |  |  |  | POL6_
|  | 60 |  | 60 | [22 empty] | VV | 0
198 | 005121010R | Vybudování zařízení staveniště | kpl | 1 | 0 | 0 |  | 0 |  | 0 | 21 | 0 | 0 | 0 | 0 | 0 |  | RTS 21/ II | Indiv | 0 | 0 |  | VRN |  |  |  | POL99_8
|  | 1 |  | 1 | [22 empty] | VV | 0
199 | 005121020R | Provoz zařízení staveniště | kpl | 1 | 0 | 0 |  | 0 |  | 0 | 21 | 0 | 0 | 0 | 0 | 0 |  | RTS 21/ II | Indiv | 0 | 0 |  | VRN |  |  |  | POL99_8
|  | 1 |  | 1 | [22 empty] | VV | 0
200 | 005121030R | Odstranění zařízení staveniště | kpl | 1 | 0 | 0 |  | 0 |  | 0 | 21 | 0 | 0 | 0 | 0 | 0 |  | RTS 21/ II | Indiv | 0 | 0 |  | VRN |  |  |  | POL99_8
|  | 1 |  | 1 | [22 empty] | VV | 0
201 | 005123010R | Statické zajištění objektu (podpěry, táhla, rozpěry) odhad (bude dopřesněno během vyjádření statika skutečnosti) | Soubor | 1 | 0 | 0 |  | 0 |  | 0 | 21 | 0 | 0 | 0 | 0 | 0 |  | RTS 21/ II | Indiv | 0 | 0 |  | VRN |  |  |  | POL99_8
|  | 1 |  | 1 | [22 empty] | VV | 0
202 | 005211080R | Bezpečnostní (zábradlí a zábrany) a hygienická opatření (mobilní WC, sprchy) na staveništi | kpl | 1 | 0 | 0 |  | 0 |  | 0 | 21 | 0 | 0 | 0 | 0 | 0 |  | RTS 21/ II | Indiv | 0 | 0 |  | VRN |  |  |  | POL99_8
|  | 1 |  | 1 | [22 empty] | VV | 0
203 | 005231040R | Provozní řády | kpl | 1 | 0 | 0 |  | 0 |  | 0 | 21 | 0 | 0 | 0 | 0 | 0 |  | RTS 21/ II | Indiv | 0 | 0 |  | VRN |  |  |  | POL99_8
|  | 1 |  | 1 | [22 empty] | VV | 0
204 | 00523 R | Zkoušky a revize | Soubor | 1 | 0 | 0 |  | 0 |  | 0 | 21 | 0 | 0 | 0 | 0 | 0 |  | RTS 21/ II | Indiv | 0 | 0 |  | VRN |  |  |  | POL99_8
|  | 1 |  | 1 | [22 empty] | VV | 0
205 | 00524 R | Předání a převzetí díla | kpl | 1 | 0 | 0 |  | 0 |  | 0 | 21 | 0 | 0 | 0 | 0 | 0 |  | RTS 21/ II | Indiv | 0 | 0 |  | VRN |  |  |  | POL99_8
|  | 1 |  | 1 | [22 empty] | VV | 0
Díl: | ON | Ostatní náklady |  |  |  | 0 |  | 0 |  | 0 |  | 0 |  | 0 |  | 0 |  |  |  |  | 0 | [5 empty] | DIL
206 | 005211030R | Dočasná dopravní opatření | Soubor | 1 | 0 | 0 |  | 0 |  | 0 | 21 | 0 | 0 | 0 | 0 | 0 |  | RTS 21/ II | Indiv | 0 | 0 |  | VRN |  |  |  | POL99_8
|  | 1 |  | 1 | [22 empty] | VV | 0
207 | 005231020R | Inženýrská činnost ve výstavbě asistence statika, konzultace | kpl | 1 | 0 | 0 |  | 0 |  | 0 | 21 | 0 | 0 | 0 | 0 | 0 |  | RTS 21/ II | Indiv | 0 | 0 |  | VRN |  |  |  | POL99_8
|  | 1 |  | 1 | [22 empty] | VV | 0
[25 empty] | 15 | 21 | DPH
| Celkem |  |  |  |  | 0 | [18 empty] | 0 | 0 | SUM
Poznámky uchazeče k zadání
POPUZIV
END
Note on S6: Jedná se o informaci, zda se jedná o položku, která je do rozpočtu zadána z cenové soustavy RTS, nebo vlastní.
Note on T6: Jedná se o název CÚ, která je zadána u položky rozpočtu