## Krycí list
KRYCÍ LIST ROZPOČTU
Objekt : |  | Název objektu : |  |  | JKSO :
elektroinstalace
Stavba : |  | Název stavby : |  |  | SKP :
MŠ Březová
Projektant : |  |  |  | Počet měrných jednotek : |  | 0
Objednatel : |  | Město Chotěboř |  | Náklady na MJ : |  | 0
Počet listů : |  |  |  | Zakázkové číslo :
Zpracovatel projektu : |  |  |  | Zhotovitel :
ROZPOČTOVÉ NÁKLADY
Rozpočtové náklady II. a III. hlavy |  |  | Vedlejší rozpočtové náklady
| Dodávka celkem | 0
Z | Montáž celkem | 0
R | HSV celkem | 0
N | PSV celkem | 0
ZRN celkem |  | 0
HZS |  | 0
RN II.a III.hlavy |  | 0 | Ostatní VRN |  |  | 0
ZRN+VRN+HZS |  | 0 | VRN celkem |  |  | 0
Vypracoval |  | Za zhotovitele |  | Za objednatele
|  | Jméno : |  | Jméno :
Datum : |  | Datum : |  | Datum :
|  | Podpis: |  | Podpis :
Základ pro DPH |  | 0 | % činí : |  | 0
Základ pro DPH |  | 15 | % činí : |  | 0
DPH |  | 15 | % činí : |  | 0
Základ pro DPH |  | 21 | % činí : |  | 0
DPH |  | 21 | % činí : |  | 0
CENA ZA OBJEKT CELKEM |  |  |  |  | 0
Poznámka :
Veškeré položky zahrnují dodávku materiálu a montáž. V rozpočtu nejsou započteny aktivní prvky datového rozváděče.

## Rekapitulace
Stavba : |  | MŠ Březová
Objekt : |  | elektroinstalace
REKAPITULACE STAVEBNÍCH DÍLŮ
| Stavební díl |  | HSV | PSV | Dodávka | Montáž | HZS
61 | Upravy povrchů vnitřní |  | 0 | 0 | 0 | 0 | 0
784 | Malby |  | 0 | 0 | 0 | 0 | 0
M21 | Elektromontáže |  | 0 | 0 | 0 | 0 | 0
M22 | Montáž sdělovací a zabezp.tech |  | 0 | 0 | 0 | 0 | 0
| CELKEM OBJEKT |  | 0 | 0 | 0 | 0 | 0
VEDLEJŠÍ ROZPOČTOVÉ NÁKLADY
Název VRN |  |  | Kč | % | Základna |  | Kč
[5 empty] | 0 |  | 0 | 8
| CELKEM VRN |  |  |  |  | 0

## Položky
Položkový rozpočet
Stavba : |  | MŠ Březová |  |  | 0
Objekt : |  | elektroinstalace
P.č. | Číslo položky | Název položky | MJ | množství | cena / MJ | celkem (Kč) | odkaz na výkres | součty délek | cenová soustava
Díl: | 61 | Upravy povrchů vnitřní | [7 empty] | 1
1 | 612 10-0010.RAA | Hrubá výplň rýh ve stěnách včetně omítky a malby | m2 | 540 | 0 | 0 | D1.4.-01 až 05 | 100+120+130+100 | RTS2021 | 2 | 12 | 0 | 1 | 1 | 0 | 0 | 0 | 0 | 0 | 0.15277
2 | 612 10-0020.RAA | Začištění omítek kolem oken a dveří podlah a obkladů | m | 2840 | 0 | 0 | D1.4.-01 až 05 | 500+840+1000+1000+500 | RTS2021 | 2 | 12 | 0 | 2 | 1 | 0 | 0 | 0 | 0 | 0 | 0.00431
| Celkem za | 61 Upravy povrchů vnitřní |  |  |  | 0 |  |  |  | 4 |  |  |  |  | 0 | 0 | 0 | 0 | 0
Díl: | 784 | Malby | [7 empty] | 1
3 | 784 95-0030.RAA | Oprava maleb z malířských směsí oškrábání, umytí, vyhlazení, 2x malba | m2 | 540 | 0 | 0 | D1.4.-01 až 05 | 100+120+130+100 | RTS2021 | 2 | 12 | 0 | 3 | 2 | 0 | 0 | 0 | 0 | 0 | 0.00026
| Celkem za | 784 Malby |  |  |  | 0 |  |  |  | 4 |  |  |  |  | 0 | 0 | 0 | 0 | 0
Díl: | M21 | Elektromontáže | [7 empty] | 1
4 | 1 | Výchozí revize NN vč. 4x revizní zpráva | ks | 1 | 0 | 0 | D1.4.-01 až 05 | 1 | vlastní | 2 | 12 | 0 | 4 | 4 | 0 | 0 | 0 | 0 | 0 | 0
5 | 2 | Výrobní projektová dokumantace stavby 6x paré, 1xCD | ks | 1 | 0 | 0 | D1.4.-01 až 05 | 1 | vlastní | 2 | 12 | 0 | 5 | 4 | 0 | 0 | 0 | 0 | 0 | 0
6 | 3 | Dokumentace skutečného stavu 6x paré 1x CD | ks | 1 | 0 | 0 | D1.4.-01 až 05 | 1 | vlastní | 2 | 12 | 0 | 6 | 4 | 0 | 0 | 0 | 0 | 0 | 0
7 | 4 | Měření intenzity umělého osvětlení vč. protokolu | ks | 1 | 0 | 0 | D1.4.-01 až 05 | 1 | vlastní | 2 | 12 | 0 | 7 | 4 | 0 | 0 | 0 | 0 | 0 | 0
8 | 40 | Měření sítě strukturované kabeláže 34x zásuvka + vypracování protokolů o měření | ks | 1 | 0 | 0 | D1.4.-01 až 05 | 1 | vlastní | 2 | 12 | 0 | 8 | 4 | 0 | 0 | 0 | 0 | 0 | 0
9 | 5 | Doplnění jističe 25B/3 10kA do vývodového pole rozváděče RH | ks | 1 | 0 | 0 | D1.4.-01 až 05 | 1 | vlastní | 2 | 12 | 0 | 9 | 4 | 0 | 0 | 0 | 0 | 0 | 0
10 | 6 | Rozváděč RM (cena za kompletní rozváděč) | ks | 1 | 0 | 0 | D1.4.-08 | 1 | vlastní | 2 | 12 | 0 | 10 | 4 | 0 | 0 | 0 | 0 | 0 | 0
11 | 7 | Rozváděč RS (cena za kompletní rozváděč) | ks | 1 | 0 | 0 | D1.4.-09 | 1 | vlastní | 2 | 12 | 0 | 11 | 4 | 0 | 0 | 0 | 0 | 0 | 0
12 | 8 | Rozváděč R1AA | ks | 1 | 0 | 0 | D1.4.-10 | 1 | vlastní | 2 | 12 | 0 | 12 | 4 | 0 | 0 | 0 | 0 | 0 | 0
13 | 9 | Rozváděč R2A | ks | 1 | 0 | 0 | D1.4.-11 | 1 | vlastní | 2 | 12 | 0 | 13 | 4 | 0 | 0 | 0 | 0 | 0 | 0
14 | 10 | Rozváděč R1B | ks | 1 | 0 | 0 | D1.4.-12 | 1 | vlastní | 2 | 12 | 0 | 14 | 4 | 0 | 0 | 0 | 0 | 0 | 0
15 | 11 | Rozváděč R2B | ks | 1 | 0 | 0 | D1.4.-13 | 1 | vlastní | 2 | 12 | 0 | 15 | 4 | 0 | 0 | 0 | 0 | 0 | 0
16 | 210 19-0001.R00 | Montáž celoplechových rozvodnic do váhy 20 kg | kus | 1 | 0 | 0 | D1.4.-01 až 05 | 1 | RTS2021 | 2 | 12 | 0 | 16 | 4 | 0 | 0 | 0 | 0 | 0 | 0
17 | 210 19-0002.R00 | Montáž celoplechových rozvodnic do váhy 50 kg | kus | 4 | 0 | 0 | D1.4.-01 až 05 | 1 | RTS2021 | 2 | 12 | 0 | 17 | 4 | 0 | 0 | 0 | 0 | 0 | 0
18 | 210 19-0003.R00 | Montáž celoplechových rozvodnic do váhy 100 kg | kus | 1 | 0 | 0 | D1.4.-01 až 05 | 1 | RTS2021 | 2 | 12 | 0 | 18 | 4 | 0 | 0 | 0 | 0 | 0 | 0
19 | 12 | LED lineární svítidlo 20W do tělocvičny kompletní vč. spojek a závěsů+montáž | ks | 20 | 0 | 0 | D1.4.-01 až 05 | 4+4+4+4+4 | vlastní | 2 | 12 | 0 | 19 | 4 | 0 | 0 | 0 | 0 | 0 | 0
20 | 13 | LED svítidlo do 38W IP20 přisazené 60x60cm vč. montáže | ks | 192 | 0 | 0 | D1.4.-01 až 05 | 58+58+76 | vlastní | 2 | 12 | 0 | 20 | 4 | 0 | 0 | 0 | 0 | 0 | 0
21 | 14 | LED svítidlo 10W IP44 přisazené 4000K vč. montáže | ks | 52 | 0 | 0 | D1.4.-01 až 05 | 20+32 | vlastní | 2 | 12 | 0 | 21 | 4 | 0 | 0 | 0 | 0 | 0 | 0
22 | 15 | Nouzové LED svítidlo 3W/1.hod IP44 vč. montáže | ks | 64 | 0 | 0 | D1.4.-01 až 05 | 10+30+24 | vlastní | 2 | 12 | 0 | 22 | 4 | 0 | 0 | 0 | 0 | 0 | 0
23 | 16 | Vnější LED svítidlo 9W IP44 s pohyb. čidlem vč. montáže | ks | 15 | 0 | 0 | D1.4.-01 až 05 | 5+5+5 | vlastní | 2 | 12 | 0 | 23 | 4 | 0 | 0 | 0 | 0 | 0 | 0
24 | 17 | Koupelnový ventilátor 20W/230V s doběhem IP44 | ks | 4 | 0 | 0 | D1.4.-01 až 05 | 2+2 | vlastní | 2 | 12 | 0 | 24 | 4 | 0 | 0 | 0 | 0 | 0 | 0
25 | 18 | tryskový ossoušeč rukou pvc bílý 1,8kW | ks | 5 | 0 | 0 | D1.4.-01 až 05 | 2+2+1 | vlastní | 2 | 12 | 0 | 25 | 4 | 0 | 0 | 0 | 0 | 0 | 0
26 | 19 | Žaluziový vypínač vč. dodávky spínače | ks | 61 | 0 | 0 | D1.4.-01 až 05 | 20+20+21 | vlastní | 2 | 12 | 0 | 26 | 4 | 0 | 0 | 0 | 0 | 0 | 0
27 | 210 11-0001.RT1 | Spínač nástěnný jednopól.- řaz. 1, obyč.prostředí včetně dodávky spínače | kus | 47 | 0 | 0 | D1.4.-01 až 05 | 10+20+17 | RTS2021 | 2 | 12 | 0 | 27 | 4 | 0 | 0 | 0 | 0 | 0 | 1e-05
28 | 210 11-0003.RT1 | Spínač nástěnný seriový - řaz. 5, obyč.prostředí včetně dodávky spínače | kus | 14 | 0 | 0 | D1.4.-01 až 05 | 6+6+2 | RTS2021 | 2 | 12 | 0 | 28 | 4 | 0 | 0 | 0 | 0 | 0 | 4e-05
29 | 210 11-0004.RT1 | Spínač nástěnný střídavý - řaz. 6, obyč.prostředí včetně dodávky spínače | ks | 68 | 0 | 0 | D1.4.-01 až 05 | 20+20+28 | RTS2021 | 2 | 12 | 0 | 29 | 4 | 0 | 0 | 0 | 0 | 0 | 4e-05
30 | 20 | Spínač nástěnný střídavý - řaz. 6+6, ob.prostředí včetně dodávky spínače | ks | 22 | 0 | 0 | D1.4.-01 až 05 | 10+12 | vlastní | 2 | 12 | 0 | 30 | 4 | 0 | 0 | 0 | 0 | 0 | 4e-05
31 | 210 11-0005.RT1 | Spínač nástěnný křížový - řaz. 7, obyč.prostředí včetně dodávky spínače | kus | 16 | 0 | 0 | D1.4.-01 až 05 | 10+6 | RTS2021 | 2 | 12 | 0 | 31 | 4 | 0 | 0 | 0 | 0 | 0 | 4e-05
32 | 210 11-1002.RT1 | Zásuvka domovní vestavná - provedení 2P+Z včetně zásuvky dvojité s clonkami | kus | 206 | 0 | 0 | D1.4.-01 až 05 | 50+100+56 | RTS2021 | 2 | 12 | 0 | 32 | 4 | 0 | 0 | 0 | 0 | 0 | 0.00012
33 | 210 11-1002.RT1 | Zásuvka domovní vestavná - provedení 2P+Z včetně zásuvky dvojité s clonkami + SPD | kus | 18 | 0 | 0 | D1.4.-01 až 05 | 6+6+6 | RTS2021 | 2 | 12 | 0 | 33 | 4 | 0 | 0 | 0 | 0 | 0 | 0.00012
34 | 21 | Zásuvka struk kabeláže 2xRJ45/5E IP20 vč. dodávky | ks | 17 | 0 | 0 | D1.4.-01 až 05 | 10+7 |  | 2 | 12 | 0 | 34 | 4 | 0 | 0 | 0 | 0 | 0 | 0
35 | 22 | Zásuvka televizní STA | ks | 1 | 0 | 0 | D1.4.-01 až 05 | 1 | vlastní | 2 | 12 | 0 | 35 | 4 | 0 | 0 | 0 | 0 | 0 | 0
36 | 23 | Skříň datového rozváděče RACK 19´´ 9U hl.45cm | ks | 1 | 0 | 0 | D1.4.-01 až 05 | 1 | vlastní | 2 | 12 | 0 | 36 | 4 | 0 | 0 | 0 | 0 | 0 | 0
37 | 24 | Patchpanel 24xRJ45/5E | ks | 2 | 0 | 0 | D1.4.-01 až 05 | 2 | vlastní | 2 | 12 | 0 | 37 | 4 | 0 | 0 | 0 | 0 | 0 | 0
38 | 25 | Napájecí panel s 5x zásuvka 230V a SPD ochranou tř. D. | ks | 1 | 0 | 0 | D1.4.-01 až 05 | 1 | vlastní | 2 | 12 | 0 | 38 | 4 | 0 | 0 | 0 | 0 | 0 | 0
39 | 210 01-0002.RT1 | Trubka ohebná pod omítku, typ 23.. 16 mm včetně dodávky trubky PVC 16mm | m | 680 | 0 | 0 | D1.4.-01 až 05 | 200+200+280 | RTS2021 | 2 | 12 | 0 | 39 | 4 | 0 | 0 | 0 | 0 | 0 | 4e-05
40 | 210 01-0003.RT1 | Trubka ohebná pod omítku, typ 23.. 23 mm včetně dodávky trubky PVC 23mm | m | 306 | 0 | 0 | D1.4.-01 až 05 | 150+6+150 | RTS2021 | 2 | 12 | 0 | 40 | 4 | 0 | 0 | 0 | 0 | 0 | 6e-05
41 | 210 01-0004.RT1 | Trubka ohebná pod omítku, typ 23.. 29 mm včetně dodávky trubky PVC 29mm | m | 118 | 0 | 0 | D1.4.-01 až 05 | 20+80+18 | RTS2021 | 2 | 12 | 0 | 41 | 4 | 0 | 0 | 0 | 0 | 0 | 0.00011
42 | 210 01-0301.RT1 | Krabice přístrojová KP 68, KZ 3, bez zapojení vč.dodávky KP 68/2, KU 1901+2xšroub | kus | 475 | 0 | 0 | D1.4.-01 až 05 | 120+155+100+100 | RTS2021 | 2 | 12 | 0 | 42 | 4 | 0 | 0 | 0 | 0 | 0 | 2e-05
43 | 210 01-0311.RT1 | Krabice odbočná KO 68, bez zapojení-kruhová včetně dodávky 1902+víčko | kus | 93 | 0 | 0 | D1.4.-01 až 05 | 50+43 | RTS2021 | 2 | 12 | 0 | 43 | 4 | 0 | 0 | 0 | 0 | 0 | 4e-05
44 | 210 01-0312.RT1 | Krabice odbočná KO 97, bez zapojení-kruhová včetně dodávky KO 97+víčko | kus | 68 | 0 | 0 | D1.4.-01 až 05 | 20+28+20 | RTS2021 | 2 | 12 | 0 | 44 | 4 | 0 | 0 | 0 | 0 | 0 | 0.00015
45 | 210 01-0313.RT1 | Krabice odbočná KO 125, bez zapojení-čtvercová vč.dodávky KO 125+víčko | kus | 12 | 0 | 0 | D1.4.-01 až 05 | 4+4+4 | RTS2021 | 2 | 12 | 0 | 45 | 4 | 0 | 0 | 0 | 0 | 0 | 0.00022
46 | 210 01-0321.RT1 | Krabice odbočná KR 68, se zapojením-kruhová vč.dodávky krabice 1903+svork+víčko | kus | 76 | 0 | 0 | D1.4.-01 až 05 | 50+26 | RTS2021 | 2 | 12 | 0 | 46 | 4 | 0 | 0 | 0 | 0 | 0 | 0.00013
47 | 210 01-0322.RT1 | Krabice odbočná KR 97, se zapojením-kruhová včetně dodávky KR 97 | kus | 164 | 0 | 0 | D1.4.-01 až 05 | 30+64+30+40 | RTS2021 | 2 | 12 | 0 | 47 | 4 | 0 | 0 | 0 | 0 | 0 | 0.00018
48 | 26 | napájecí zdroj domovního videotelefonu | ks | 3 | 0 | 0 | D1.4.-01 až 05 | 1+1+1 | vlastní | 2 | 12 | 0 | 48 | 4 | 0 | 0 | 0 | 0 | 0 | 0
49 | 27 | hlasové tablo videotelefonu 4x tlačítko antivandal | ks | 4 | 0 | 0 | D1.4.-01 až 05 | 1+1+2 | vlastní | 2 | 12 | 0 | 49 | 4 | 0 | 0 | 0 | 0 | 0 | 0
50 | 28 | el. zámek 8V-AC | ks | 4 | 0 | 0 | D1.4.-01 až 05 | 1+1+2 | vlastní | 2 | 12 | 0 | 50 | 4 | 0 | 0 | 0 | 0 | 0 | 0
51 | 29 | videotelefon přístroj | ks | 8 | 0 | 0 | D1.4.-01 až 05 | 2+2+4 | vlastní | 2 | 12 | 0 | 51 | 4 | 0 | 0 | 0 | 0 | 0 | 0
52 | 30 | kabel coax 75ohm televizní | m | 20 | 0 | 0 | D1.4.-01 až 05 | 20 | vlastní | 2 | 12 | 0 | 52 | 4 | 0 | 0 | 0 | 0 | 0 | 0
53 | 31 | aktivní anténa STA DVB T/T2, dosah 80km integrovaný zesilovač | ks | 1 | 0 | 0 | D1.4.-01 až 05 | 1 | vlastní | 2 | 12 | 0 | 53 | 4 | 0 | 0 | 0 | 0 | 0 | 0
54 | 32 | kabel UTP Cat.5E | m | 2722 | 0 | 0 | D1.4.-01 až 05 | 500+500+1000+500+222 | vlastní | 2 | 12 | 0 | 54 | 4 | 0 | 0 | 0 | 0 | 0 | 0
55 | 210 80-0101.RT1 | Kabel CYKY 750 V 2x1,5 mm2 uložený pod omítkou včetně dodávky kabelu 2Ax1,5 | m | 402 | 0 | 0 | D1.4.-01 až 05 | 200+202 | vlastní | 2 | 12 | 0 | 55 | 4 | 0 | 0 | 0 | 0 | 0 | 0.00014
56 | 210 80-0105.RT1 | Kabel CYKY 750 V 3x1,5 mm2 uložený pod omítkou včetně dodávky kabelu 3Ax1,5 | m | 637 | 0 | 0 | D1.4.-01 až 05 | 100+250+150+137 | RTS2021 | 2 | 12 | 0 | 56 | 4 | 0 | 0 | 0 | 0 | 0 | 0.00016
57 | 210 80-0105.RT3 | Kabel CYKY 750 V 3x1,5 mm2 uložený pod omítkou včetně dodávky kabelu 3Cx1,5 | m | 4246 | 0 | 0 | D1.4.-01 až 05 | 700+300+1000+300+7000+1246 | RTS2021 | 2 | 12 | 0 | 57 | 4 | 0 | 0 | 0 | 0 | 0 | 0.00017
58 | 210 80-0106.RT3 | Kabel CYKY 750 V 3x2,5 mm2 uložený pod omítkou včetně dodávky kabelu 3Cx2,5 | m | 5968 | 0 | 0 | D1.4.-01 až 05 | 1000+1500+1000+500+1968 | RTS2021 | 2 | 12 | 0 | 58 | 4 | 0 | 0 | 0 | 0 | 0 | 0.00023
59 | 210 80-0113.RT1 | Kabel CYKY 750 V 4x10 mm2 uložený pod omítkou včetně dodávky kabelu 4Bx10 | m | 87 | 0 | 0 | D1.4.-01 až 05 | 30+57 | RTS2021 | 2 | 12 | 0 | 59 | 4 | 0 | 0 | 0 | 0 | 0 | 0.00064
60 | 210 80-0115.RT1 | Kabel CYKY 750 V 5x1,5 mm2 uložený pod omítkou včetně dodávky kabelu 5Cx1,5 | m | 45 | 0 | 0 | D1.4.-01 až 05 | 20+25 | RTS2021 | 2 | 12 | 0 | 60 | 4 | 0 | 0 | 0 | 0 | 0 | 0.00022
61 | 210 80-0116.RT1 | Kabel CYKY 750 V 5x2,5 mm2 uložený pod omítkou včetně dodávky kabelu 5Cx2,5 | m | 36 | 0 | 0 | D1.4.-01 až 05 | 10+26 | RTS2021 | 2 | 12 | 0 | 61 | 4 | 0 | 0 | 0 | 0 | 0 | 0.00032
62 | 210 80-0118.RT1 | Kabel CYKY 750 V 5x6 mm2 uložený pod omítkou včetně dodávky kabelu 5Cx6 | m | 48 | 0 | 0 | D1.4.-01 až 05 | 20+20+8 | RTS2021 | 2 | 12 | 0 | 62 | 4 | 0 | 0 | 0 | 0 | 0 | 0.00056
63 | 210 80-0605.RT1 | Vodič nn a vn CYA 4 mm2 uložený v trubkách včetně dodávky vodiče CYA 4 | m | 274 | 0 | 0 | D1.4.-01 až 05 | 100+174 | RTS2021 | 2 | 12 | 0 | 63 | 4 | 0 | 0 | 0 | 0 | 0 | 5e-05
64 | 210 80-0607.RT1 | Vodič nn a vn CYA 10 mm2 uložený v trubkách včetně dodávky vodiče CYA 10 | m | 346 | 0 | 0 | D1.4.-01 až 05 | 120+150+76 | RTS2021 | 2 | 12 | 0 | 64 | 4 | 0 | 0 | 0 | 0 | 0 | 0.00013
65 | 210 80-0609.RT1 | Vodič nn a vn CYA 25 mm2 uložený v trubkách včetně dodávky vodiče CYA 25 | m | 42 | 0 | 0 | D1.4.-01 až 05 | 20+22 | RTS2021 | 2 | 12 | 0 | 65 | 4 | 0 | 0 | 0 | 0 | 0 | 0.00029
66 | 210 90-1075.RT1 | Kabel silový AYKY 1kV 3x120+70 mm2 volně uložený včetně dodávky kabelu AYKY 4b 3x120+70 | m | 16 | 0 | 0 | D1.4.-01 až 05 | 16 | RTS2021 | 2 | 12 | 0 | 66 | 4 | 0 | 0 | 0 | 0 | 0 | 0.00236
67 | 33 | Ochranná sběrna | ks | 1 | 0 | 0 | D1.4.-01 až 05 | 1 | vlastní | 2 | 12 | 0 | 67 | 4 | 0 | 0 | 0 | 0 | 0 | 0
68 | 210 22-0321.RT1 | Svorka na potrubí Bernard, včetně Cu pásku včetně dodávky svorky + Cu pásku | kus | 51 | 0 | 0 | D1.4.-01 až 05 | 20+20+11 | RTS2021 | 2 | 12 | 0 | 68 | 4 | 0 | 0 | 0 | 0 | 0 | 0.00025
69 | 210 10-0001.R00 | Ukončení vodičů v rozvaděči + zapojení do 2,5 mm2 | kus | 820 | 0 | 0 | D1.4.-01 až 05 | 200+200+200+220 | RTS2021 | 2 | 12 | 0 | 69 | 4 | 0 | 0 | 0 | 0 | 0 | 0
70 | 210 10-0002.R00 | Ukončení vodičů v rozvaděči + zapojení do 6 mm2 | kus | 60 | 0 | 0 | D1.4.-01 až 05 | 30+30 | RTS2021 | 2 | 12 | 0 | 70 | 4 | 0 | 0 | 0 | 0 | 0 | 0
71 | 210 10-0004.R00 | Ukončení vodičů v rozvaděči + zapojení do 25 mm2 | kus | 6 | 0 | 0 | D1.4.-01 až 05 | 6 | RTS2021 | 2 | 12 | 0 | 71 | 4 | 0 | 0 | 0 | 0 | 0 | 0
72 | 210 10-0007.R00 | Ukončení vodičů v rozvaděči + zapojení do 70 mm2 | kus | 2 | 0 | 0 | D1.4.-01 až 05 | 2 | RTS2021 | 2 | 12 | 0 | 72 | 4 | 0 | 0 | 0 | 0 | 0 | 0
73 | 210 10-0009.R00 | Ukončení vodičů v rozvaděči + zapojení do 120 mm2 | kus | 6 | 0 | 0 | D1.4.-01 až 05 | 6 | RTS2021 | 2 | 12 | 0 | 73 | 4 | 0 | 0 | 0 | 0 | 0 | 0
74 | 220 28-0102.R00 | Uložení byt. kabelu pod omítku s vysekáním drážky (uložení více kabelů do spol. drážky | m | 2840 | 0 | 0 | D1.4.-01 až 05 | 1500+1340 | RTS2021 | 2 | 12 | 0 | 74 | 4 | 0 | 0 | 0 | 0 | 0 | 0.0001
75 | 460 68-0043.RT1 | Průraz zdivem v betonové zdi tloušťky 45 cm plochy do 0,09 m2 | kus | 12 | 0 | 0 | D1.4.-01 až 05 | 12 | RTS2021 | 2 | 12 | 0 | 75 | 4 | 0 | 0 | 0 | 0 | 0 | 0.0067
76 | 585-41254 | Sádra stavební bilá 30 kg bal. | T | 1.2 | 0 | 0 | D1.4.-01 až 05 | 1.2 | RTS2021 | 2 | 12 | 1 | 76 | 3 | 0 | 0 | 0 | 0 | 0 | 1
77 | 311-73346 | Hmoždinka natloukací 6 x 70 mm | 1C | 5 | 0 | 0 | D1.4.-01 až 05 | 5 | RTS2021 | 2 | 12 | 1 | 77 | 3 | 0 | 0 | 0 | 0 | 0 | 0
78 | 311-73342 | Hmoždinka natloukací 6 x 45 mm | 1C | 8 | 0 | 0 | D1.4.-01 až 05 | 8 | RTS2021 | 2 | 12 | 1 | 78 | 3 | 0 | 0 | 0 | 0 | 0 | 0
79 | 210 01-0101.R00 | Lišta z PH bez krabic,ulož. pevně,L 20 protahovací | m | 60 | 0 | 0 | D1.4.-01 až 05 | 20+20+20 | RTS2021 | 2 | 12 | 0 | 79 | 4 | 0 | 0 | 0 | 0 | 0 | 0
80 | 314-12924 | Hřebík stavební zápust. hlava 022825 5,6/150 | kg | 4 | 0 | 0 | D1.4.-01 až 05 | 4 | vlastní | 2 | 12 | 1 | 80 | 3 | 0 | 0 | 0 | 0 | 0 | 0.001
81 | 34 | Demontáž původních svítidel vč. zastřižení vývodních vodičů/kabelu | ks | 460 | 0 | 0 | D1.4.-01 až 05 | 100+120+84+156 | vlastní | 2 | 12 | 0 | 81 | 4 | 0 | 0 | 0 | 0 | 0 | 0
82 | 35 | Demontáž původních krabic, spínačů, zásuvek | ks | 950 | 0 | 0 | D1.4.-01 až 05 | 200+150+200+300+100 | vlastní | 2 | 12 | 0 | 82 | 4 | 0 | 0 | 0 | 0 | 0 | 0
83 | 39 | Demontáž a odpojení původních rozvodnic | ks | 5 | 0 | 0 | D1.4.-01 až 05 | 5 | vlastní | 2 | 12 | 0 | 83 | 4 | 0 | 0 | 0 | 0 | 0 | 0
84 | 36 | Úklid pracoviště a likvidace odpadu vč. odvozu | ks | 1 | 0 | 0 | D1.4.-01 až 05 | 1 | vlastní | 2 | 12 | 0 | 84 | 4 | 0 | 0 | 0 | 0 | 0 | 0
85 | 37 | Zařízení staveniště | ks | 1 | 0 | 0 | D1.4.-01 až 05 | 1 | vlastní | 2 | 12 | 0 | 85 | 4 | 0 | 0 | 0 | 0 | 0 | 0
86 | 38 | Mimostaveništní doprava | ks | 1 | 0 | 0 | D1.4.-01 až 05 | 1 | vlastní | 2 | 12 | 0 | 86 | 4 | 0 | 0 | 0 | 0 | 0 | 0
| Celkem za | M21 Elektromontáže |  |  |  | 0 |  |  |  | 4 |  |  |  |  | 0 | 0 | 0 | 0 | 0
Díl: | M22 | Montáž sdělovací a zabezp.tech | [7 empty] | 1
87 | 220 26-0022.R00 | Krabice KP 68 ve zdi včetně vysekání lůžka | kus | 475 | 0 | 0 | D1.4.-01 až 05 | 120+155+100+100 | RTS2021 | 2 | 12 | 0 | 87 | 4 | 0 | 0 | 0 | 0 | 0 | 0.00012
88 | 220 26-0023.R00 | Krabice KR 68 ve zdi včetně vysekání lůžka (platné i pro krab. KO68) | kus | 93 | 0 | 0 | D1.4.-01 až 05 | 50+43 | RTS2021 | 2 | 12 | 0 | 88 | 4 | 0 | 0 | 0 | 0 | 0 | 0.00013
89 | 220 26-0024.R00 | Krabice KO 97 ve zdi včetně vysekání lůžka | kus | 68 | 0 | 0 | D1.4.-01 až 05 | 20+28+20 | RTS2021 | 2 | 12 | 0 | 89 | 4 | 0 | 0 | 0 | 0 | 0 | 0.00013
90 | 220 26-0027.R00 | Krabice KO 125 ve zdi včetně vysekání lůžka | kus | 12 | 0 | 0 | D1.4.-01 až 05 | 4+4+4 | RTS2021 | 2 | 12 | 0 | 90 | 4 | 0 | 0 | 0 | 0 | 0 | 0.00032
91 | 220 26-0023.R00 | Krabice KR 68 ve zdi včetně vysekání lůžka | kus | 76 | 0 | 0 | D1.4.-01 až 05 | 50+26 | RTS2021 | 2 | 12 | 0 | 91 | 4 | 0 | 0 | 0 | 0 | 0 | 0.00013
92 | 220 26-0025.R00 | Krabice KR 97 ve zdi včetně vysekání lůžka | kus | 164 | 0 | 0 | D1.4.-01 až 05 | 30+64+30+40 | RTS2021 | 2 | 12 | 0 | 92 | 4 | 0 | 0 | 0 | 0 | 0 | 0.0001
| Celkem za | M22 Montáž sdělovací a zabezp.tech |  |  |  | 0 |  |  |  | 4 |  |  |  |  | 0 | 0 | 0 | 0 | 0