## Rekapitulace stavby
Export Komplet | [27 empty] | 2.0 | ZAMOK |  |  |  |  | False | False | {aa939a39-d4e2-4408-bef8-15dc9849a9b6}
[33 empty] | 0,01 | 21
[33 empty] | 0,01 | 15
|  | REKAPITULACE STAVBY | [17 empty] | v --- níže se nacházejí doplnkové a pomocné údaje k sestavám --- v | [11 empty] | Návod na vyplnění | 0,001
|  | Kód: |  |  |  |  | 0012022 | [24 empty] | Měnit lze pouze buňky se žlutým podbarvením! 1) na prvním listu Rekapitulace stavby vyplňte v sestavě a) Souhrnný list - údaje o Uchazeči (přenesou se do ostatních sestav i v jiných listech) b) Rekapitulace objektů - potřebné Ostatní náklady 2) na vybraných listech vyplňte v sestavě a) Krycí list - údaje o Uchazeči, pokud se liší od údajů o Uchazeči na Souhrnném listu (údaje se přenesou do ostatních sestav v daném listu) b) Rekapitulace rozpočtu - potřebné Ostatní náklady c) Celkové náklady za stavbu - ceny u položek - množství, pokud má žluté podbarvení - a v případě potřeby poznámku (ta je ve skrytém sloupci) | 0,01
|  | Stavba: |  |  |  |  | Chotěboř, ul. Rybní, Lazební, Slavíčkova - Rekonstrukce vodovodu a kanalizace | [25 empty] | 0,01
|  | KSO: | [13 empty] | CC-CZ: | [16 empty] | 0,01
|  | Místo: |  |  |  |  | Chotěboř | [8 empty] | Datum: |  | 6.1.2023 | [14 empty] | 0,01
0,01
|  | Zadavatel: | [13 empty] | IČ: |  | 48173002 | [14 empty] | 0,01
|  |  | Vodovody a kanalizace Havlíčkův Brod, a.s. | [12 empty] | DIČ: | [16 empty] | 0,01
0,01
|  | Uchazeč: | [13 empty] | IČ: |  | Vyplň údaj | [14 empty] | 0,01
|  |  | Vyplň údaj | [12 empty] | DIČ: |  | Vyplň údaj | [14 empty] | 0,01
False
|  | Projektant: | [13 empty] | IČ: | [16 empty] | False
|  |  | Ing. Jan Klement | [12 empty] | DIČ: | [16 empty] | True
0,01
|  | Zpracovatel: | [13 empty] | IČ: |  | 48173002 | [14 empty] | 0,01
|  |  | Vodovody a kanalizace Havlíčkův Brod, a.s. | [12 empty] | DIČ: | [16 empty] | True
Poznámka:
|  | Cena bez DPH | [13 empty] | 0
[8 empty] | Sazba daně |  |  | Základ daně |  |  |  |  | Výše daně
|  | DPH |  | základní |  |  |  | 21% |  |  | 0 |  |  |  |  | 0
|  |  |  | snížená |  |  |  | 15% |  |  | 0 |  |  |  |  | 0
|  |  |  | zákl. přenesená |  |  |  | 21% |  |  | 0 |  |  |  |  | 0
|  |  |  | sníž. přenesená |  |  |  | 15% |  |  | 0 |  |  |  |  | 0
|  |  |  | nulová |  |  |  | 0% |  |  | 0 |  |  |  |  | 0
|  | Cena s DPH | [6 empty] | v |  |  | CZK |  |  |  | 0
|  | Projektant | [11 empty] | Zpracovatel
|  | Datum a podpis: | [7 empty] | Razítko |  |  |  | Datum a podpis: |  |  | Razítko
|  | Objednavatel | [11 empty] | Uchazeč
|  | Datum a podpis: | [7 empty] | Razítko |  |  |  | Datum a podpis: |  |  | Razítko
REKAPITULACE OBJEKTŮ STAVBY A SOUPISŮ PRACÍ
| Kód: | [6 empty] | 0012022
| Stavba: | [6 empty] | Chotěboř, ul. Rybní, Lazební, Slavíčkova - Rekonstrukce vodovodu a kanalizace
| Místo: | [6 empty] | Chotěboř | [6 empty] | Datum: |  | 6.1.2023
| Zadavatel: | [6 empty] | Vodovody a kanalizace Havlíčkův Brod, a.s. | [6 empty] | Projektant: |  | Ing. Jan Klement |  |  | Informatívní údaje z listů zakázek
| Uchazeč: | [13 empty] | Zpracovatel: |  | Vodovody a kanalizace Havlíčkův Brod, a.s.
| Kód |  |  |  | Popis | [7 empty] | Cena bez DPH [CZK] |  |  |  |  | Cena s DPH [CZK] | Typ | z toho Ostat. náklady [CZK] | DPH [CZK] | Normohodiny [h] | DPH základní [CZK] | DPH snížená [CZK] | DPH základní přenesená [CZK] | DPH snížená přenesená [CZK] | Základna DPH základní | Základna DPH snížená | Základna DPH zákl. přenesená | Základna DPH sníž. přenesená | Základna DPH nulová
| Náklady z rozpočtů | [11 empty] | 0 |  |  |  |  | 0 |  | 0 | 0 | 0 | 0 | 0 | 0 | 0 | 0 | 0 | 0 | 0 | 0 |  | D | 0 | ###NOIMPORT### | IMPORT | {aa939a39-d4e2-4408-bef8-15dc9849a9b6} | {00000000-0000-0000-0000-000000000000}
/ |  | 1 |  |  |  | Vodovod | [6 empty] | 0 |  |  |  |  | 0 | STA | 0 | 0 | 0 | 0 | 0 | 0 | 0 | 0 | 0 | 0 | 0 | 0 |  |  | 1 |  | IMPORT | {d48e29e8-f300-4310-9a0d-0f7c44ffc8e7} | {aa939a39-d4e2-4408-bef8-15dc9849a9b6} | 2
/ |  | 2 |  |  |  | Kanalizace | [6 empty] | 0 |  |  |  |  | 0 | STA | 0 | 0 | 0 | 0 | 0 | 0 | 0 | 0 | 0 | 0 | 0 | 0 |  |  | 1 |  | IMPORT | {1873cf3f-dea0-4e22-807c-4be820e4db22} | {aa939a39-d4e2-4408-bef8-15dc9849a9b6} | 2
/ |  | 3 |  |  |  | Vedlejší rozpočtové náklady | [6 empty] | 0 |  |  |  |  | 0 | STA | 0 | 0 | 0 | 0 | 0 | 0 | 0 | 0 | 0 | 0 | 0 | 0 |  |  | 1 |  | IMPORT | {40d4ac2e-e59b-4965-94a9-44b49af6b4a9} | {aa939a39-d4e2-4408-bef8-15dc9849a9b6} | 2

## 1 - Vodovod
[18 empty] | {d48e29e8-f300-4310-9a0d-0f7c44ffc8e7} | [5 empty] | Výkopy | Celkové výkopy vodovodu | 525,12 | 2
[18 empty] | 2 | [5 empty] | Pažení | Pažení vodovodu | 386,384 | 2
| KRYCÍ LIST SOUPISU PRACÍ | [7 empty] | v --- níže se nacházejí doplnkové a pomocné údaje k sestavám --- v | [8 empty] | False | [5 empty] | Lože | Lože pod potrubí vodovodu | 32,82 | 2
[24 empty] | Obsyp | Obsyp potrubí vodovodu | 78,271 | 2
| Stavba: | [22 empty] | Zásyp | Zásyp rýhy vodovodu | 414,029 | 2
Chotěboř, ul. Rybní, Lazební, Slavíčkova - Rekonstrukce vodovodu a kanalizace
Objekt:
1 - Vodovod
| KSO: |  |  |  |  | CC-CZ:
| Místo: |  | Chotěboř |  |  | Datum: | 6.1.2023
| Zadavatel: |  |  |  |  | IČ: | 48173002
|  | Vodovody a kanalizace Havlíčkův Brod, a.s. |  |  |  | DIČ:
| Uchazeč: |  |  |  |  | IČ: | Vyplň údaj
|  | Vyplň údaj |  |  |  | DIČ: | Vyplň údaj
| Projektant: |  |  |  |  | IČ:
|  | Ing. Jan Klement |  |  |  | DIČ:
| Zpracovatel: |  |  |  |  | IČ: | 48173002
|  | Vodovody a kanalizace Havlíčkův Brod, a.s. |  |  |  | DIČ:
Poznámka:
| Cena bez DPH | [5 empty] | 0
|  |  | Základ daně |  |  | Sazba daně | Výše daně
| DPH | základní | 0 |  |  | 21% | 0
|  | snížená | 0 |  |  | 15% | 0
|  | zákl. přenesená | 0 |  |  | 21% | 0
|  | sníž. přenesená | 0 |  |  | 15% | 0
|  | nulová | 0 |  |  | 0% | 0
| Cena s DPH |  |  | v | CZK |  | 0
| Projektant |  |  | Zpracovatel
| Datum a podpis: |  | Razítko | Datum a podpis: |  |  | Razítko
| Objednavatel |  |  | Uchazeč
| Datum a podpis: |  | Razítko | Datum a podpis: |  |  | Razítko
REKAPITULACE ČLENĚNÍ SOUPISU PRACÍ
Stavba:
Chotěboř, ul. Rybní, Lazební, Slavíčkova - Rekonstrukce vodovodu a kanalizace
Objekt:
1 - Vodovod
Místo: |  |  | Chotěboř |  |  | Datum: | 6.1.2023
Zadavatel: |  |  | Vodovody a kanalizace Havlíčkův Brod, a.s. |  |  | Projektant: | Ing. Jan Klement
Uchazeč: |  |  | Vyplň údaj |  |  | Zpracovatel: | Vodovody a kanalizace Havlíčkův Brod, a.s.
Kód dílu - Popis | [6 empty] | Cena celkem [CZK]
Náklady ze soupisu prací | [6 empty] | 0 | [11 empty] | -1
| HSV - Práce a dodávky HSV | [5 empty] | 0
| 1 - Zemní práce | [5 empty] | 0
| 2 - Zakládání | [5 empty] | 0
| 4 - Vodorovné konstrukce | [5 empty] | 0
| 8 - Trubní vedení | [5 empty] | 0
| 998 - Přesun hmot | [5 empty] | 0
SOUPIS PRACÍ
Stavba:
Chotěboř, ul. Rybní, Lazební, Slavíčkova - Rekonstrukce vodovodu a kanalizace
Objekt:
1 - Vodovod
Místo: |  |  | Chotěboř |  |  | Datum: | 6.1.2023
Zadavatel: |  |  | Vodovody a kanalizace Havlíčkův Brod, a.s. |  |  | Projektant: | Ing. Jan Klement
Uchazeč: |  |  | Vyplň údaj |  |  | Zpracovatel: | Vodovody a kanalizace Havlíčkův Brod, a.s.
PČ | Typ | Kód | Popis | MJ | Množství | J.cena [CZK] | Cena celkem [CZK] | Cenová soustava |  | DPH | J. Nh [h] | Nh celkem [h] | J. hmotnost [t] | Hmotnost celkem [t] | J. suť [t] | Suť Celkem [t]
Náklady soupisu celkem | [6 empty] | 0 |  |  |  |  | 0 |  | 27.2677 |  | 0 |  | D | -1 | [14 empty] | 0
| D | HSV | Práce a dodávky HSV |  |  |  | 0 |  |  |  |  | 0 |  | 27.2677 |  | 0 | 1 | D | 0 |  |  |  | ROZPOCET | [10 empty] | 0
| D | 1 | Zemní práce |  |  |  | 0 |  |  |  |  | 0 |  | 2.1388 |  | 0 | 1 | D | 1 |  |  |  | ROZPOCET | [10 empty] | 0
1 | K | 119001405 | Dočasné zajištění potrubí z PE DN do 200 mm | m | 18 |  | 0 | CS ÚRS 2022 02 |  | základní |  | 0 | 0.0369 | 0.6642 | 0 | 0 | 4 | K | 2 |  |  |  | ROZPOCET |  |  |  |  | 0 | 0 | 0 | 0 | 0 | 1 | 0 | 4 | 1652457016
2 | K | 119001422 | Dočasné zajištění kabelů a kabelových tratí z 6 volně ložených kabelů | m | 19 |  | 0 | CS ÚRS 2022 02 |  | základní |  | 0 | 0.06053 | 1.1501 | 0 | 0 | 4 | K | 2 |  |  |  | ROZPOCET |  |  |  |  | 0 | 0 | 0 | 0 | 0 | 1 | 0 | 4 | -1198041318
3 | K | 129001101 | Příplatek za ztížení odkopávky nebo prokopávky v blízkosti inženýrských sítí | m3 | 60 |  | 0 | CS ÚRS 2022 02 |  | základní |  | 0 | 0 | 0 | 0 | 0 | 4 | K | 2 |  |  |  | ROZPOCET |  |  |  |  | 0 | 0 | 0 | 0 | 0 | 1 | 0 | 4 | -609849527
4 | K | 132254205 | Hloubení zapažených rýh š do 2000 mm v hornině třídy těžitelnosti I skupiny 3 objem do 1000 m3 | m3 | 78.768 |  | 0 | CS ÚRS 2022 02 |  | základní |  | 0 | 0 | 0 | 0 | 0 | 4 | K | 2 |  |  |  | ROZPOCET |  |  |  |  | 0 | 0 | 0 | 0 | 0 | 1 | 0 | 4 | 349041108
| VV |  | "Vodovod" | [14 empty] | VV | 2 | 1 | True | 0 | ROZPOCET
| VV |  | 280,7*1,6 |  | 449.12 | [12 empty] | VV | 2 | 2 | True | 0 | ROZPOCET
| VV |  | "Vodovodní přípojky" | [14 empty] | VV | 2 | 1 | True | 0 | ROZPOCET
| VV |  | 47,5*1,6 |  | 76 | [12 empty] | VV | 2 | 2 | True | 0 | ROZPOCET
| VV | Výkopy | Mezisoučet |  | 525.12 | [12 empty] | VV | 2 | 3 | True | 0 | ROZPOCET
| VV |  | Výkopy*0,15 |  | 78.768 | [12 empty] | VV | 2 | 2 | True | 1 | ROZPOCET
5 | K | 132354205 | Hloubení zapažených rýh š do 2000 mm v hornině třídy těžitelnosti II skupiny 4 objem do 1000 m3 | m3 | 183.792 |  | 0 | CS ÚRS 2022 02 |  | základní |  | 0 | 0 | 0 | 0 | 0 | 4 | K | 2 |  |  |  | ROZPOCET |  |  |  |  | 0 | 0 | 0 | 0 | 0 | 1 | 0 | 4 | -519612105
| VV |  | Výkopy*0,35 |  | 183.792 | [12 empty] | VV | 2 | 2 | True | 0 | ROZPOCET
| VV |  | Součet |  | 183.792 | [12 empty] | VV | 2 | 4 | True | 1 | ROZPOCET
6 | K | 132454205 | Hloubení zapažených rýh š do 2000 mm v hornině třídy těžitelnosti II skupiny 5 objem do 1000 m3 | m3 | 183.792 |  | 0 | CS ÚRS 2022 02 |  | základní |  | 0 | 0 | 0 | 0 | 0 | 4 | K | 2 |  |  |  | ROZPOCET |  |  |  |  | 0 | 0 | 0 | 0 | 0 | 1 | 0 | 4 | -1973416609
| VV |  | Výkopy*0,35 |  | 183.792 | [12 empty] | VV | 2 | 2 | True | 0 | ROZPOCET
| VV |  | Součet |  | 183.792 | [12 empty] | VV | 2 | 4 | True | 1 | ROZPOCET
7 | K | 132554205 | Hloubení zapažených rýh š do 2000 mm v hornině třídy těžitelnosti III skupiny 6 objem do 1000 m3 | m3 | 78.768 |  | 0 | CS ÚRS 2022 02 |  | základní |  | 0 | 0 | 0 | 0 | 0 | 4 | K | 2 |  |  |  | ROZPOCET |  |  |  |  | 0 | 0 | 0 | 0 | 0 | 1 | 0 | 4 | 1950874534
| VV |  | Výkopy*0,15 |  | 78.768 | [12 empty] | VV | 2 | 2 | True | 0 | ROZPOCET
| VV |  | Součet |  | 78.768 | [12 empty] | VV | 2 | 4 | True | 1 | ROZPOCET
8 | K | 151101101 | Zřízení příložného pažení a rozepření stěn rýh hl do 2 m | m2 | 386.384 |  | 0 | CS ÚRS 2022 02 |  | základní |  | 0 | 0.00084 | 0.32456 | 0 | 0 | 4 | K | 2 |  |  |  | ROZPOCET |  |  |  |  | 0 | 0 | 0 | 0 | 0 | 1 | 0 | 4 | -665340314
| VV |  | "Vodovod - samostatný výkop" | [14 empty] | VV | 2 | 1 | True | 0 | ROZPOCET
| VV |  | 92,99*1,6 |  | 148.784 | [12 empty] | VV | 2 | 2 | True | 0 | ROZPOCET
| VV |  | "Vodovod - společný výkop" | [14 empty] | VV | 2 | 1 | True | 0 | ROZPOCET
| VV |  | 101*1,6 |  | 161.6 | [12 empty] | VV | 2 | 2 | True | 0 | ROZPOCET
| VV |  | "Vodovodní přípojky" | [14 empty] | VV | 2 | 1 | True | 0 | ROZPOCET
| VV |  | 47,5*1,6 |  | 76 | [12 empty] | VV | 2 | 2 | True | 0 | ROZPOCET
| VV | Pažení | Součet |  | 386.384 | [12 empty] | VV | 2 | 4 | True | 1 | ROZPOCET
9 | K | 151101111 | Odstranění příložného pažení a rozepření stěn rýh hl do 2 m | m2 | 386.384 |  | 0 | CS ÚRS 2022 02 |  | základní |  | 0 | 0 | 0 | 0 | 0 | 4 | K | 2 |  |  |  | ROZPOCET |  |  |  |  | 0 | 0 | 0 | 0 | 0 | 1 | 0 | 4 | -1029716765
| VV |  | Pažení |  | 386.384 | [12 empty] | VV | 2 | 2 | True | 0 | ROZPOCET
| VV |  | Součet |  | 386.384 | [12 empty] | VV | 2 | 4 | True | 1 | ROZPOCET
10 | K | 162251102R00 | Vodorovné přemístění štěrkodrtě a kameniva těženého po staveništi | m3 | 525.12 |  | 0 |  |  | základní |  | 0 | 0 | 0 | 0 | 0 | 4 | K | 2 |  |  |  | ROZPOCET |  |  |  |  | 0 | 0 | 0 | 0 | 0 | 1 | 0 | 4 | 476188518
| VV |  | Lože+Obsyp+Zásyp |  | 525.12 | [12 empty] | VV | 2 | 2 | True | 0 | ROZPOCET
| VV |  | Součet |  | 525.12 | [12 empty] | VV | 2 | 4 | True | 1 | ROZPOCET
11 | K | 162751117R00 | Vodorovné přemístění výkopku/sypaniny po suchu na obvyklém dopravním prostředku, bez naložení výkopku, avšak se složením na skládky dle předepsaného tvaru na vzdálenost dle volby zhotovitele | m3 | 525.12 |  | 0 |  |  | základní |  | 0 | 0 | 0 | 0 | 0 | 4 | K | 2 |  |  |  | ROZPOCET |  |  |  |  | 0 | 0 | 0 | 0 | 0 | 1 | 0 | 4 | -521174180
| VV |  | Výkopy |  | 525.12 | [12 empty] | VV | 2 | 2 | True | 0 | ROZPOCET
| VV |  | Součet |  | 525.12 | [12 empty] | VV | 2 | 4 | True | 1 | ROZPOCET
12 | K | 167151112 | Nakládání výkopku z hornin třídy těžitelnosti II skupiny 4 a 5 přes 100 m3 | m3 | 525.12 |  | 0 | CS ÚRS 2022 02 |  | základní |  | 0 | 0 | 0 | 0 | 0 | 4 | K | 2 |  |  |  | ROZPOCET |  |  |  |  | 0 | 0 | 0 | 0 | 0 | 1 | 0 | 4 | -1390872742
| VV |  | Výkopy |  | 525.12 | [12 empty] | VV | 2 | 2 | True | 0 | ROZPOCET
| VV |  | Součet |  | 525.12 | [12 empty] | VV | 2 | 4 | True | 1 | ROZPOCET
13 | K | 171201221 | Poplatek za uložení na skládce (skládkovné) zeminy a kamení kód odpadu 17 05 04 | t | 525.12 |  | 0 | CS ÚRS 2022 02 |  | základní |  | 0 | 0 | 0 | 0 | 0 | 4 | K | 2 |  |  |  | ROZPOCET |  |  |  |  | 0 | 0 | 0 | 0 | 0 | 1 | 0 | 4 | -1718406057
| VV |  | Výkopy |  | 525.12 | [12 empty] | VV | 2 | 2 | True | 0 | ROZPOCET
| VV |  | Součet |  | 525.12 | [12 empty] | VV | 2 | 4 | True | 1 | ROZPOCET
14 | K | 174151101 | Zásyp jam, šachet rýh nebo kolem objektů sypaninou se zhutněním | m3 | 414.029 |  | 0 | CS ÚRS 2022 02 |  | základní |  | 0 | 0 | 0 | 0 | 0 | 4 | K | 2 |  |  |  | ROZPOCET |  |  |  |  | 0 | 0 | 0 | 0 | 0 | 1 | 0 | 4 | -621809066
| VV |  | "Vodovod" | [14 empty] | VV | 2 | 1 | True | 0 | ROZPOCET
| VV |  | 280,7*(1,6-0,1-0,223) |  | 358.454 | [12 empty] | VV | 2 | 2 | True | 0 | ROZPOCET
| VV |  | "Vodovodní přípojky" | [14 empty] | VV | 2 | 1 | True | 0 | ROZPOCET
| VV |  | 47,5*(1,6-0,1-0,33) |  | 55.575 | [12 empty] | VV | 2 | 2 | True | 0 | ROZPOCET
| VV | Zásyp | Součet |  | 414.029 | [12 empty] | VV | 2 | 4 | True | 1 | ROZPOCET
15 | M | 58344197 | štěrkodrť frakce 0/63 | t | 745.252 |  | 0 | CS ÚRS 2022 02 |  | základní |  | 0 | 0 | 0 | 0 | 0 | 8 | M | 2 |  |  |  | ROZPOCET |  |  |  |  | 0 | 0 | 0 | 0 | 0 | 1 | 0 | 4 | 1877657424
| VV |  | 414,029*1,8 'Přepočtené koeficientem množství |  | 745.252 | [12 empty] | VV | 2 | 2 | False | 1 | ROZPOCET
16 | K | 175151101 | Obsypání potrubí strojně sypaninou bez prohození, uloženou do 3 m | m3 | 78.271 |  | 0 | CS ÚRS 2022 02 |  | základní |  | 0 | 0 | 0 | 0 | 0 | 4 | K | 2 |  |  |  | ROZPOCET |  |  |  |  | 0 | 0 | 0 | 0 | 0 | 1 | 0 | 4 | -2040647687
| VV |  | "Vodovod" | [14 empty] | VV | 2 | 1 | True | 0 | ROZPOCET
| VV |  | 280,7*0,223 |  | 62.596 | [12 empty] | VV | 2 | 2 | True | 0 | ROZPOCET
| VV |  | "Vodovodní přípojky" | [14 empty] | VV | 2 | 1 | True | 0 | ROZPOCET
| VV |  | 47,5*0,33 |  | 15.675 | [12 empty] | VV | 2 | 2 | True | 0 | ROZPOCET
| VV | Obsyp | Součet |  | 78.271 | [12 empty] | VV | 2 | 4 | True | 1 | ROZPOCET
17 | M | 58341341 | kamenivo drcené drobné frakce 0/4 | t | 156.542 |  | 0 | CS ÚRS 2022 02 |  | základní |  | 0 | 0 | 0 | 0 | 0 | 8 | M | 2 |  |  |  | ROZPOCET |  |  |  |  | 0 | 0 | 0 | 0 | 0 | 1 | 0 | 4 | 2087116340
| VV |  | 78,271*2 'Přepočtené koeficientem množství |  | 156.542 | [12 empty] | VV | 2 | 2 | False | 1 | ROZPOCET
| D | 2 | Zakládání |  |  |  | 0 |  |  |  |  | 0 |  | 18.4041 |  | 0 | 1 | D | 1 |  |  |  | ROZPOCET | [10 empty] | 0
18 | K | 212751104 | Trativod z drenážních trubek flexibilních PVC-U SN 4 perforace 360° včetně lože otevřený výkop DN 100 pro meliorace | m | 90 |  | 0 | CS ÚRS 2022 02 |  | základní |  | 0 | 0.20449 | 18.4041 | 0 | 0 | 4 | K | 2 |  |  |  | ROZPOCET |  |  |  |  | 0 | 0 | 0 | 0 | 0 | 1 | 0 | 4 | -2090272629
| P |  | Poznámka k položce: Položka bude čerpána se souhlasem investora. | [14 empty] | P | 2
| D | 4 | Vodorovné konstrukce |  |  |  | 0 |  |  |  |  | 0 |  | 1.0611 |  | 0 | 1 | D | 1 |  |  |  | ROZPOCET | [10 empty] | 0
19 | K | 451572111 | Lože pod potrubí otevřený výkop z kameniva drobného těženého | m3 | 32.82 |  | 0 | CS ÚRS 2022 02 |  | základní |  | 0 | 0 | 0 | 0 | 0 | 4 | K | 2 |  |  |  | ROZPOCET |  |  |  |  | 0 | 0 | 0 | 0 | 0 | 1 | 0 | 4 | 178222796
| VV |  | "Vodovod" | [14 empty] | VV | 2 | 1 | True | 0 | ROZPOCET
| VV |  | 280,7*0,1 |  | 28.07 | [12 empty] | VV | 2 | 2 | True | 0 | ROZPOCET
| VV |  | "Vodovodní přípojky" | [14 empty] | VV | 2 | 1 | True | 0 | ROZPOCET
| VV |  | 47,5*0,1 |  | 4.75 | [12 empty] | VV | 2 | 2 | True | 0 | ROZPOCET
| VV | Lože | Součet |  | 32.82 | [12 empty] | VV | 2 | 4 | True | 1 | ROZPOCET
20 | K | 452313141 | Podkladní bloky z betonu prostého tř. C 16/20 otevřený výkop | m3 | 0.15 |  | 0 | CS ÚRS 2022 02 |  | základní |  | 0 | 0 | 0 | 0 | 0 | 4 | K | 2 |  |  |  | ROZPOCET |  |  |  |  | 0 | 0 | 0 | 0 | 0 | 1 | 0 | 4 | -784053607
21 | K | 452353101 | Bednění podkladních bloků otevřený výkop | m2 | 0.8 |  | 0 | CS ÚRS 2022 02 |  | základní |  | 0 | 0.00639 | 0.005112 | 0 | 0 | 4 | K | 2 |  |  |  | ROZPOCET |  |  |  |  | 0 | 0 | 0 | 0 | 0 | 1 | 0 | 4 | -1778990282
22 | K | 59245030R00 | Podkladní betonové desky pro podložení hydrantu/armatur 30x30x5 cm - D+M | kus | 6 |  | 0 |  |  | základní |  | 0 | 0.176 | 1.056 | 0 | 0 | 4 | K | 2 |  |  |  | ROZPOCET |  |  |  |  | 0 | 0 | 0 | 0 | 0 | 1 | 0 | 4 | 662500421
| D | 8 | Trubní vedení |  |  |  | 0 |  |  |  |  | 0 |  | 5.6636 |  | 0 | 1 | D | 1 |  |  |  | ROZPOCET | [10 empty] | 0
23 | K | 851241131 | Montáž potrubí z trub litinových hrdlových s integrovaným těsněním otevřený výkop DN 80 | m | 156 |  | 0 | CS ÚRS 2022 02 |  | základní |  | 0 | 0 | 0 | 0 | 0 | 4 | K | 2 |  |  |  | ROZPOCET |  |  |  |  | 0 | 0 | 0 | 0 | 0 | 1 | 0 | 4 | -1075173943
24 | M | 55251004 | trouba vodovodní litinová hrdlová Zn+Al (85/15) 400g/m2+modrý epoxid dl 6m DN 80 | m | 156 |  | 0 | CS ÚRS 2022 02 |  | základní |  | 0 | 0.01306 | 2.0374 | 0 | 0 | 8 | M | 2 |  |  |  | ROZPOCET |  |  |  |  | 0 | 0 | 0 | 0 | 0 | 1 | 0 | 4 | 160689676
| P |  | Poznámka k položce: NEOCEŇOVAT DODÁVKA INVESTORA | [14 empty] | P | 2
25 | M | PAM.110259R00 | kroužek zámkový Vi DN 100 | kus | 20 |  | 0 |  |  | základní |  | 0 | 0.0004 | 0.008 | 0 | 0 | 8 | M | 2 |  |  |  | ROZPOCET |  |  |  |  | 0 | 0 | 0 | 0 | 0 | 1 | 0 | 4 | -902674167
| P |  | Poznámka k položce: NEOCEŇOVAT DODÁVKA INVESTORA | [14 empty] | P | 2
26 | M | 240991R00 | barva opravná modrá bal. 1kg | kus | 2 |  | 0 |  |  | základní |  | 0 | 0.001 | 0.002 | 0 | 0 | 8 | M | 2 |  |  |  | ROZPOCET |  |  |  |  | 0 | 0 | 0 | 0 | 0 | 1 | 0 | 4 | -2135568561
| P |  | Poznámka k položce: NEOCEŇOVAT DODÁVKA INVESTORA | [14 empty] | P | 2
27 | M | 55251003 | pasta mazací | kg | 2 |  | 0 | CS ÚRS 2022 02 |  | základní |  | 0 | 0.001 | 0.002 | 0 | 0 | 8 | M | 2 |  |  |  | ROZPOCET |  |  |  |  | 0 | 0 | 0 | 0 | 0 | 1 | 0 | 4 | -840073595
| P |  | Poznámka k položce: NEOCEŇOVAT DODÁVKA INVESTORA | [14 empty] | P | 2
28 | K | 852241122 | Montáž potrubí z trub litinových tlakových přírubových normálních délek otevřený výkop DN 80 | kus | 1 |  | 0 | CS ÚRS 2022 02 |  | základní |  | 0 | 0.00167 | 0.00167 | 0 | 0 | 4 | K | 2 |  |  |  | ROZPOCET |  |  |  |  | 0 | 0 | 0 | 0 | 0 | 1 | 0 | 4 | 950342861
29 | M | 55253247 | trouba přírubová litinová vodovodní PN10/16 DN 80 dl 1000mm | kus | 1 |  | 0 | CS ÚRS 2022 02 |  | základní |  | 0 | 0.0178 | 0.0178 | 0 | 0 | 8 | M | 2 |  |  |  | ROZPOCET |  |  |  |  | 0 | 0 | 0 | 0 | 0 | 1 | 0 | 4 | 393379156
| P |  | Poznámka k položce: NEOCEŇOVAT DODÁVKA INVESTORA | [14 empty] | P | 2
30 | K | 857241131 | Montáž litinových tvarovek jednoosých hrdlových otevřený výkop s integrovaným těsněním DN 80 | kus | 6 |  | 0 | CS ÚRS 2022 02 |  | základní |  | 0 | 0 | 0 | 0 | 0 | 4 | K | 2 |  |  |  | ROZPOCET |  |  |  |  | 0 | 0 | 0 | 0 | 0 | 1 | 0 | 4 | -2074497436
31 | M | TMP.709305614 | GF-WAGA M/J 3007 Plus EPDM těs.- spojka DN 80 | kus | 2 |  | 0 |  |  | základní |  | 0 | 0.0075 | 0.015 | 0 | 0 | 8 | M | 2 |  |  |  | ROZPOCET |  |  |  |  | 0 | 0 | 0 | 0 | 0 | 1 | 0 | 4 | 2101569657
| P |  | Poznámka k položce: 1x SPOJKA - PŘÍRUBA 1x SPOJKA - SPOJKA NEOCEŇOVAT DODÁVKA INVESTORA | [14 empty] | P | 2
32 | M | 55259410 | koleno hrdlové z tvárné litiny MMK-kus DN 80-11,25° | kus | 2 |  | 0 | CS ÚRS 2022 02 |  | základní |  | 0 | 0.0065 | 0.013 | 0 | 0 | 8 | M | 2 |  |  |  | ROZPOCET |  |  |  |  | 0 | 0 | 0 | 0 | 0 | 1 | 0 | 4 | 328165177
| P |  | Poznámka k položce: NEOCEŇOVAT DODÁVKA INVESTORA | [14 empty] | P | 2
33 | M | 55259470 | koleno hrdlové z tvárné litiny MMK-kus DN 80-45° | kus | 2 |  | 0 | CS ÚRS 2022 02 |  | základní |  | 0 | 0.007 | 0.014 | 0 | 0 | 8 | M | 2 |  |  |  | ROZPOCET |  |  |  |  | 0 | 0 | 0 | 0 | 0 | 1 | 0 | 4 | 1519883001
| P |  | Poznámka k položce: NEOCEŇOVAT DODÁVKA INVESTORA | [14 empty] | P | 2
34 | K | 857242122 | Montáž litinových tvarovek jednoosých přírubových otevřený výkop DN 80 | kus | 3 |  | 0 | CS ÚRS 2022 02 |  | základní |  | 0 | 0.00167 | 0.00501 | 0 | 0 | 4 | K | 2 |  |  |  | ROZPOCET |  |  |  |  | 0 | 0 | 0 | 0 | 0 | 1 | 0 | 4 | -1434386265
35 | M | 55253489 | tvarovka přírubová litinová s hladkým koncem, Zn+Al (85/15) 400g/m2+modrý epoxid tl 250µm F-kus DN 80 | kus | 1 |  | 0 | CS ÚRS 2022 02 |  | základní |  | 0 | 0.0077 | 0.0077 | 0 | 0 | 8 | M | 2 |  |  |  | ROZPOCET |  |  |  |  | 0 | 0 | 0 | 0 | 0 | 1 | 0 | 4 | 1316802548
| P |  | Poznámka k položce: NEOCEŇOVAT DODÁVKA INVESTORA | [14 empty] | P | 2
36 | M | AVK.17480 | Těsnění pro přírubové spoje s ocelovou výztuhou DN 80 | kus | 8 |  | 0 |  |  | základní |  | 0 | 0.001 | 0.008 | 0 | 0 | 8 | M | 2 |  |  |  | ROZPOCET |  |  |  |  | 0 | 0 | 0 | 0 | 0 | 1 | 0 | 4 | 1849226846
| P |  | Poznámka k položce: NEOCEŇOVAT DODÁVKA INVESTORA | [14 empty] | P | 2
37 | M | 501380R00 | Prodloužené přírubové patkové koleno, DN 80 | kus | 2 |  | 0 |  |  | základní |  | 0 | 0.013 | 0.026 | 0 | 0 | 8 | M | 2 |  |  |  | ROZPOCET |  |  |  |  | 0 | 0 | 0 | 0 | 0 | 1 | 0 | 4 | -1371790950
| P |  | Poznámka k položce: NEOCEŇOVAT DODÁVKA INVESTORA | [14 empty] | P | 2
38 | K | 857243131 | Montáž litinových tvarovek odbočných hrdlových otevřený výkop s integrovaným těsněním DN 80 | kus | 2 |  | 0 | CS ÚRS 2022 02 |  | základní |  | 0 | 0 | 0 | 0 | 0 | 4 | K | 2 |  |  |  | ROZPOCET |  |  |  |  | 0 | 0 | 0 | 0 | 0 | 1 | 0 | 4 | -1983199965
39 | M | 55253740 | tvarovka hrdlová s přírubovou odbočkou z tvárné litiny, Zn+Al (85/15) 400g/m2+modrý epoxid tl 250µm MMA-kus DN 80/80 | kus | 2 |  | 0 | CS ÚRS 2022 02 |  | základní |  | 0 | 0.013 | 0.026 | 0 | 0 | 8 | M | 2 |  |  |  | ROZPOCET |  |  |  |  | 0 | 0 | 0 | 0 | 0 | 1 | 0 | 4 | 292797277
| P |  | Poznámka k položce: NEOCEŇOVAT DODÁVKA INVESTORA | [14 empty] | P | 2
40 | K | 871161211 | Montáž potrubí z PE100 SDR 11 otevřený výkop svařovaných elektrotvarovkou D 32 x 3,0 mm | m | 100 |  | 0 | CS ÚRS 2022 02 |  | základní |  | 0 | 0 | 0 | 0 | 0 | 4 | K | 2 |  |  |  | ROZPOCET |  |  |  |  | 0 | 0 | 0 | 0 | 0 | 1 | 0 | 4 | 1182883347
41 | M | 28613170 | trubka vodovodní PE100 SDR11 se signalizační vrstvou 32x3,0mm | m | 100 |  | 0 | CS ÚRS 2022 02 |  | základní |  | 0 | 0.00028 | 0.028 | 0 | 0 | 8 | M | 2 |  |  |  | ROZPOCET |  |  |  |  | 0 | 0 | 0 | 0 | 0 | 1 | 0 | 4 | 1843353003
| P |  | Poznámka k položce: NEOCEŇOVAT DODÁVKA INVESTORA | [14 empty] | P | 2
42 | M | AVK.2410032 | Isiflo Sprint spojka přímá, typ 100, rozměr 32x32 | kus | 12 |  | 0 |  |  | základní |  | 0 | 9e-05 | 0.00108 | 0 | 0 | 8 | M | 2 |  |  |  | ROZPOCET |  |  |  |  | 0 | 0 | 0 | 0 | 0 | 1 | 0 | 4 | -699433675
| P |  | Poznámka k položce: NEOCEŇOVAT DODÁVKA INVESTORA | [14 empty] | P | 2
43 | K | 871211211 | Montáž potrubí z PE100 SDR 11 otevřený výkop svařovaných elektrotvarovkou D 63 x 5,8 mm | m | 6 |  | 0 | CS ÚRS 2022 02 |  | základní |  | 0 | 0 | 0 | 0 | 0 | 4 | K | 2 |  |  |  | ROZPOCET |  |  |  |  | 0 | 0 | 0 | 0 | 0 | 1 | 0 | 4 | 1505083688
44 | M | 28613173 | trubka vodovodní PE100 SDR11 se signalizační vrstvou 63x5,8mm | m | 6 |  | 0 | CS ÚRS 2022 02 |  | základní |  | 0 | 0.00106 | 0.00636 | 0 | 0 | 8 | M | 2 |  |  |  | ROZPOCET |  |  |  |  | 0 | 0 | 0 | 0 | 0 | 1 | 0 | 4 | 538899244
| P |  | Poznámka k položce: NEOCEŇOVAT DODÁVKA INVESTORA | [14 empty] | P | 2
45 | M | AVK.2410063 | Isiflo Sprint spojka přímá, typ 100, rozměr 63x63 | kus | 2 |  | 0 |  |  | základní |  | 0 | 9e-05 | 0.00018 | 0 | 0 | 8 | M | 2 |  |  |  | ROZPOCET |  |  |  |  | 0 | 0 | 0 | 0 | 0 | 1 | 0 | 4 | -1021830444
| P |  | Poznámka k položce: NEOCEŇOVAT DODÁVKA INVESTORA | [14 empty] | P | 2
46 | M | AVK.24110632 | Isiflo Sprint přechodka s vnějším závitem, typ 110, rozměr 63x2” | kus | 2 |  | 0 |  |  | základní |  | 0 | 9e-05 | 0.00018 | 0 | 0 | 8 | M | 2 |  |  |  | ROZPOCET |  |  |  |  | 0 | 0 | 0 | 0 | 0 | 1 | 0 | 4 | 1876147514
| P |  | Poznámka k položce: NEOCEŇOVAT DODÁVKA INVESTORA | [14 empty] | P | 2
47 | K | 891171324 | Montáž vodovodních šoupátek domovní přípojky s nástrčnými konci PN16 otevřený výkop DN 32 | kus | 12 |  | 0 | CS ÚRS 2022 02 |  | základní |  | 0 | 0 | 0 | 0 | 0 | 4 | K | 2 |  |  |  | ROZPOCET |  |  |  |  | 0 | 0 | 0 | 0 | 0 | 1 | 0 | 4 | 126720184
48 | M | AVK.5832114 | AVK PROFI-ISI šoupátko 5.8 litinové, přímé, závit - přechodka na PE, připojovací rozměry 32 x 1¼” | kus | 12 |  | 0 |  |  | základní |  | 0 | 0.003 | 0.036 | 0 | 0 | 8 | M | 2 |  |  |  | ROZPOCET |  |  |  |  | 0 | 0 | 0 | 0 | 0 | 1 | 0 | 4 | 1204472079
| P |  | Poznámka k položce: NEOCEŇOVAT DODÁVKA INVESTORA | [14 empty] | P | 2
49 | M | AVK.7731050 | AVK zemní teleskopická souprava 7.7 , přípojková, rozsah 1,05-1,75 m | kus | 14 |  | 0 |  |  | základní |  | 0 | 0.005 | 0.07 | 0 | 0 | 8 | M | 2 |  |  |  | ROZPOCET |  |  |  |  | 0 | 0 | 0 | 0 | 0 | 1 | 0 | 4 | -1816812635
| P |  | Poznámka k položce: NEOCEŇOVAT DODÁVKA INVESTORA | [14 empty] | P | 2
50 | K | 891221324 | Montáž vodovodních šoupátek domovní přípojky s nástrčnými konci PN16 otevřený výkop DN 63 | kus | 2 |  | 0 | CS ÚRS 2022 02 |  | základní |  | 0 | 0 | 0 | 0 | 0 | 4 | K | 2 |  |  |  | ROZPOCET |  |  |  |  | 0 | 0 | 0 | 0 | 0 | 1 | 0 | 4 | 1785543154
51 | M | AVK.5102 | AVK PROFI šoupátko 5.10 litinové, přímé, závit-závit, připojovací rozměry 2” x 2” | kus | 2 |  | 0 |  |  | základní |  | 0 | 0.0054 | 0.0108 | 0 | 0 | 8 | M | 2 |  |  |  | ROZPOCET |  |  |  |  | 0 | 0 | 0 | 0 | 0 | 1 | 0 | 4 | -2089241580
| P |  | Poznámka k položce: NEOCEŇOVAT DODÁVKA INVESTORA | [14 empty] | P | 2
52 | K | 891241112 | Montáž vodovodních šoupátek otevřený výkop DN 80 | kus | 3 |  | 0 | CS ÚRS 2022 02 |  | základní |  | 0 | 0.00162 | 0.00486 | 0 | 0 | 4 | K | 2 |  |  |  | ROZPOCET |  |  |  |  | 0 | 0 | 0 | 0 | 0 | 1 | 0 | 4 | -1717215111
53 | M | 42221323 | šoupátko pitná voda litina GGG 50 dlouhá stavební dl PN10/16 DN 80x280mm | kus | 3 |  | 0 | CS ÚRS 2022 02 |  | základní |  | 0 | 0.018 | 0.054 | 0 | 0 | 8 | M | 2 |  |  |  | ROZPOCET |  |  |  |  | 0 | 0 | 0 | 0 | 0 | 1 | 0 | 4 | 1492011258
| P |  | Poznámka k položce: NEOCEŇOVAT DODÁVKA INVESTORA | [14 empty] | P | 2
54 | M | HWL.883001608000 | ŠROUB S MATICÍ NEREZ A2 M16/80 | kus | 80 |  | 0 |  |  | základní |  | 0 | 0.0002 | 0.016 | 0 | 0 | 8 | M | 2 |  |  |  | ROZPOCET |  |  |  |  | 0 | 0 | 0 | 0 | 0 | 1 | 0 | 4 | -1594104082
55 | M | HWL.887201600000 | PODLOŽKA NEREZ M16 | kus | 80 |  | 0 |  |  | základní |  | 0 | 1e-05 | 0.0008 | 0 | 0 | 8 | M | 2 |  |  |  | ROZPOCET |  |  |  |  | 0 | 0 | 0 | 0 | 0 | 1 | 0 | 4 | 1886276873
56 | M | AVK.7551050 | AVK zemní teleskopická souprava 7.5, pro šoupě DN 65-80, rozsah 1,05-1,75 m | kus | 3 |  | 0 |  |  | základní |  | 0 | 0.006 | 0.018 | 0 | 0 | 8 | M | 2 |  |  |  | ROZPOCET |  |  |  |  | 0 | 0 | 0 | 0 | 0 | 1 | 0 | 4 | 1993360635
| P |  | Poznámka k položce: NEOCEŇOVAT DODÁVKA INVESTORA | [14 empty] | P | 2
57 | K | 891247112 | Montáž hydrantů podzemních DN 80 | kus | 2 |  | 0 | CS ÚRS 2022 02 |  | základní |  | 0 | 0.00136 | 0.00272 | 0 | 0 | 4 | K | 2 |  |  |  | ROZPOCET |  |  |  |  | 0 | 0 | 0 | 0 | 0 | 1 | 0 | 4 | -1810220213
58 | M | 42273590 | hydrant podzemní DN 80 PN 16 jednoduchý uzávěr krycí v 1250mm | kus | 2 |  | 0 | CS ÚRS 2022 02 |  | základní |  | 0 | 0.0375 | 0.075 | 0 | 0 | 8 | M | 2 |  |  |  | ROZPOCET |  |  |  |  | 0 | 0 | 0 | 0 | 0 | 1 | 0 | 4 | 310842537
| P |  | Poznámka k položce: NEOCEŇOVAT DODÁVKA INVESTORA | [14 empty] | P | 2
59 | M | 1221R00 | Hydrantová drenáž pro odvodnění podzemních hydrantů | kus | 2 |  | 0 |  |  | základní |  | 0 | 0 | 0 | 0 | 0 | 8 | M | 2 |  |  |  | ROZPOCET |  |  |  |  | 0 | 0 | 0 | 0 | 0 | 1 | 0 | 4 | -1417155332
| P |  | Poznámka k položce: NEOCEŇOVAT DODÁVKA INVESTORA | [14 empty] | P | 2
60 | K | 891249111 | Montáž navrtávacích pasů na potrubí z jakýchkoli trub DN 80 | kus | 14 |  | 0 | CS ÚRS 2022 02 |  | základní |  | 0 | 0 | 0 | 0 | 0 | 4 | K | 2 |  |  |  | ROZPOCET |  |  |  |  | 0 | 0 | 0 | 0 | 0 | 1 | 0 | 4 | 417549532
61 | M | AVK.84680 | AVK ROCKY navrtávací pas 8.4.6, DN 80 | kus | 14 |  | 0 |  |  | základní |  | 0 | 0.003 | 0.042 | 0 | 0 | 8 | M | 2 |  |  |  | ROZPOCET |  |  |  |  | 0 | 0 | 0 | 0 | 0 | 1 | 0 | 4 | 1253842682
| P |  | Poznámka k položce: 12 x pro PE 1" 2 x pro PE 2" NEOCEŇOVAT DODÁVKA INVESTORA | [14 empty] | P | 2
62 | K | 892241111 | Tlaková zkouška vodou potrubí DN do 80 | m | 145 |  | 0 | CS ÚRS 2022 02 |  | základní |  | 0 | 0 | 0 | 0 | 0 | 4 | K | 2 |  |  |  | ROZPOCET |  |  |  |  | 0 | 0 | 0 | 0 | 0 | 1 | 0 | 4 | -115306947
63 | K | 892273122 | Proplach a dezinfekce vodovodního potrubí DN od 80 do 125 | m | 145 |  | 0 | CS ÚRS 2022 02 |  | základní |  | 0 | 0 | 0 | 0 | 0 | 4 | K | 2 |  |  |  | ROZPOCET |  |  |  |  | 0 | 0 | 0 | 0 | 0 | 1 | 0 | 4 | 541256152
64 | K | 892372111 | Zabezpečení konců potrubí DN do 300 při tlakových zkouškách vodou | kus | 2 |  | 0 | CS ÚRS 2022 02 |  | základní |  | 0 | 0.45937 | 0.91874 | 0 | 0 | 4 | K | 2 |  |  |  | ROZPOCET |  |  |  |  | 0 | 0 | 0 | 0 | 0 | 1 | 0 | 4 | -1910715577
65 | K | 899401111 | Osazení poklopů litinových ventilových | kus | 14 |  | 0 | CS ÚRS 2022 02 |  | základní |  | 0 | 0.06383 | 0.89362 | 0 | 0 | 4 | K | 2 |  |  |  | ROZPOCET |  |  |  |  | 0 | 0 | 0 | 0 | 0 | 1 | 0 | 4 | 1710519453
66 | M | 42291402 | poklop litinový ventilový | kus | 14 |  | 0 | CS ÚRS 2022 02 |  | základní |  | 0 | 0.0073 | 0.1022 | 0 | 0 | 8 | M | 2 |  |  |  | ROZPOCET |  |  |  |  | 0 | 0 | 0 | 0 | 0 | 1 | 0 | 4 | -675545567
| P |  | Poznámka k položce: S LOGEM VAKHB, a.s. NEOCEŇOVAT DODÁVKA INVESTORA | [14 empty] | P | 2
67 | K | 899401112 | Osazení poklopů litinových šoupátkových | kus | 3 |  | 0 | CS ÚRS 2022 02 |  | základní |  | 0 | 0.12303 | 0.36909 | 0 | 0 | 4 | K | 2 |  |  |  | ROZPOCET |  |  |  |  | 0 | 0 | 0 | 0 | 0 | 1 | 0 | 4 | 842277151
68 | M | 42291352 | poklop litinový šoupátkový pro zemní soupravy osazení do terénu a do vozovky | kus | 3 |  | 0 | CS ÚRS 2022 02 |  | základní |  | 0 | 0.0133 | 0.0399 | 0 | 0 | 8 | M | 2 |  |  |  | ROZPOCET |  |  |  |  | 0 | 0 | 0 | 0 | 0 | 1 | 0 | 4 | -1096605339
| P |  | Poznámka k položce: S LOGEM VAKHB, a.s. NEOCEŇOVAT DODÁVKA INVESTORA | [14 empty] | P | 2
69 | K | 899401113 | Osazení poklopů litinových hydrantových | kus | 2 |  | 0 | CS ÚRS 2022 02 |  | základní |  | 0 | 0.32906 | 0.65812 | 0 | 0 | 4 | K | 2 |  |  |  | ROZPOCET |  |  |  |  | 0 | 0 | 0 | 0 | 0 | 1 | 0 | 4 | -949766641
70 | M | 42291452 | poklop litinový hydrantový DN 80 | kus | 2 |  | 0 | CS ÚRS 2022 02 |  | základní |  | 0 | 0.0295 | 0.059 | 0 | 0 | 8 | M | 2 |  |  |  | ROZPOCET |  |  |  |  | 0 | 0 | 0 | 0 | 0 | 1 | 0 | 4 | 1764140847
| P |  | Poznámka k položce: NEOCEŇOVAT DODÁVKA INVESTORA | [14 empty] | P | 2
71 | K | 899713111 | Orientační tabulky na sloupku betonovém nebo ocelovém, nebo na zdivu | kus | 19 |  | 0 | CS ÚRS 2022 02 |  | základní |  | 0 | 0.00016 | 0.00304 | 0 | 0 | 4 | K | 2 |  |  |  | ROZPOCET |  |  |  |  | 0 | 0 | 0 | 0 | 0 | 1 | 0 | 4 | -1180899363
72 | K | 899721111 | Signalizační vodič DN do 150 mm na potrubí | m | 220 |  | 0 | CS ÚRS 2022 02 |  | základní |  | 0 | 0.00019 | 0.0418 | 0 | 0 | 4 | K | 2 |  |  |  | ROZPOCET |  |  |  |  | 0 | 0 | 0 | 0 | 0 | 1 | 0 | 4 | 1130602225
73 | K | 899722114 | Krytí potrubí z plastů výstražnou fólií z PVC 40 cm | m | 220 |  | 0 | CS ÚRS 2022 02 |  | základní |  | 0 | 0.00013 | 0.0286 | 0 | 0 | 4 | K | 2 |  |  |  | ROZPOCET |  |  |  |  | 0 | 0 | 0 | 0 | 0 | 1 | 0 | 4 | -1599936652
| D | 998 | Přesun hmot |  |  |  | 0 |  |  |  |  | 0 |  | 0 |  | 0 | 1 | D | 1 |  |  |  | ROZPOCET | [10 empty] | 0
74 | K | 998273102 | Přesun hmot pro trubní vedení z trub litinových otevřený výkop | t | 27.268 |  | 0 | CS ÚRS 2022 02 |  | základní |  | 0 | 0 | 0 | 0 | 0 | 4 | K | 2 |  |  |  | ROZPOCET |  |  |  |  | 0 | 0 | 0 | 0 | 0 | 1 | 0 | 4 | 330505266

## 2 - Kanalizace
[18 empty] | {1873cf3f-dea0-4e22-807c-4be820e4db22} | [5 empty] | Výkopy | Celkové výkopy kanalizace | 309,525 | 2
[18 empty] | 2 | [5 empty] | Pažení | Pažení kanalizace | 384,619 | 2
| KRYCÍ LIST SOUPISU PRACÍ | [7 empty] | v --- níže se nacházejí doplnkové a pomocné údaje k sestavám --- v | [8 empty] | False | [5 empty] | Lože_prosívka | Lože z prosívky pod potrubí kanalizace | 6,68 | 2
[24 empty] | Obsyp | Obsypání potrubí kanalizace | 105,111 | 2
| Stavba: | [22 empty] | Zásyp | Zásyp rýhy kanalizace | 174,228 | 2
Chotěboř, ul. Rybní, Lazební, Slavíčkova - Rekonstrukce vodovodu a kanalizace
Objekt:
2 - Kanalizace
| KSO: |  |  |  |  | CC-CZ:
| Místo: |  | Chotěboř |  |  | Datum: | 6.1.2023
| Zadavatel: |  |  |  |  | IČ: | 48173002
|  | Vodovody a kanalizace Havlíčkův Brod, a.s. |  |  |  | DIČ:
| Uchazeč: |  |  |  |  | IČ: | Vyplň údaj
|  | Vyplň údaj |  |  |  | DIČ: | Vyplň údaj
| Projektant: |  |  |  |  | IČ:
|  | Ing. Jan Klement |  |  |  | DIČ:
| Zpracovatel: |  |  |  |  | IČ: | 48173002
|  | Vodovody a kanalizace Havlíčkův Brod, a.s. |  |  |  | DIČ:
Poznámka:
| Cena bez DPH | [5 empty] | 0
|  |  | Základ daně |  |  | Sazba daně | Výše daně
| DPH | základní | 0 |  |  | 21% | 0
|  | snížená | 0 |  |  | 15% | 0
|  | zákl. přenesená | 0 |  |  | 21% | 0
|  | sníž. přenesená | 0 |  |  | 15% | 0
|  | nulová | 0 |  |  | 0% | 0
| Cena s DPH |  |  | v | CZK |  | 0
| Projektant |  |  | Zpracovatel
| Datum a podpis: |  | Razítko | Datum a podpis: |  |  | Razítko
| Objednavatel |  |  | Uchazeč
| Datum a podpis: |  | Razítko | Datum a podpis: |  |  | Razítko
REKAPITULACE ČLENĚNÍ SOUPISU PRACÍ
Stavba:
Chotěboř, ul. Rybní, Lazební, Slavíčkova - Rekonstrukce vodovodu a kanalizace
Objekt:
2 - Kanalizace
Místo: |  |  | Chotěboř |  |  | Datum: | 6.1.2023
Zadavatel: |  |  | Vodovody a kanalizace Havlíčkův Brod, a.s. |  |  | Projektant: | Ing. Jan Klement
Uchazeč: |  |  | Vyplň údaj |  |  | Zpracovatel: | Vodovody a kanalizace Havlíčkův Brod, a.s.
Kód dílu - Popis | [6 empty] | Cena celkem [CZK]
Náklady ze soupisu prací | [6 empty] | 0 | [11 empty] | -1
| HSV - Práce a dodávky HSV | [5 empty] | 0
| 1 - Zemní práce | [5 empty] | 0
| 2 - Zakládání | [5 empty] | 0
| 3 - Svislé a kompletní konstrukce | [5 empty] | 0
| 4 - Vodorovné konstrukce | [5 empty] | 0
| 8 - Trubní vedení | [5 empty] | 0
| 997 - Přesun sutě | [5 empty] | 0
| 998 - Přesun hmot | [5 empty] | 0
SOUPIS PRACÍ
Stavba:
Chotěboř, ul. Rybní, Lazební, Slavíčkova - Rekonstrukce vodovodu a kanalizace
Objekt:
2 - Kanalizace
Místo: |  |  | Chotěboř |  |  | Datum: | 6.1.2023
Zadavatel: |  |  | Vodovody a kanalizace Havlíčkův Brod, a.s. |  |  | Projektant: | Ing. Jan Klement
Uchazeč: |  |  | Vyplň údaj |  |  | Zpracovatel: | Vodovody a kanalizace Havlíčkův Brod, a.s.
PČ | Typ | Kód | Popis | MJ | Množství | J.cena [CZK] | Cena celkem [CZK] | Cenová soustava |  | DPH | J. Nh [h] | Nh celkem [h] | J. hmotnost [t] | Hmotnost celkem [t] | J. suť [t] | Suť Celkem [t]
Náklady soupisu celkem | [6 empty] | 0 |  |  |  |  | 0 |  | 68.8601 |  | 2.852 |  | D | -1 | [14 empty] | 0
| D | HSV | Práce a dodávky HSV |  |  |  | 0 |  |  |  |  | 0 |  | 68.8601 |  | 2.852 | 1 | D | 0 |  |  |  | ROZPOCET | [10 empty] | 0
| D | 1 | Zemní práce |  |  |  | 0 |  |  |  |  | 0 |  | 1.9661 |  | 0 | 1 | D | 1 |  |  |  | ROZPOCET | [10 empty] | 0
1 | K | 119001405 | Dočasné zajištění potrubí z PE DN do 200 mm | m | 15 |  | 0 | CS ÚRS 2022 02 |  | základní |  | 0 | 0.0369 | 0.5535 | 0 | 0 | 4 | K | 2 |  |  |  | ROZPOCET |  |  |  |  | 0 | 0 | 0 | 0 | 0 | 1 | 0 | 4 | 57426184
2 | K | 119001422 | Dočasné zajištění kabelů a kabelových tratí z 6 volně ložených kabelů | m | 18 |  | 0 | CS ÚRS 2022 02 |  | základní |  | 0 | 0.06053 | 1.0895 | 0 | 0 | 4 | K | 2 |  |  |  | ROZPOCET |  |  |  |  | 0 | 0 | 0 | 0 | 0 | 1 | 0 | 4 | -1328747000
3 | K | 129001101 | Příplatek za ztížení odkopávky nebo prokopávky v blízkosti inženýrských sítí | m3 | 40 |  | 0 | CS ÚRS 2022 02 |  | základní |  | 0 | 0 | 0 | 0 | 0 | 4 | K | 2 |  |  |  | ROZPOCET |  |  |  |  | 0 | 0 | 0 | 0 | 0 | 1 | 0 | 4 | 1082525471
4 | K | 132254205 | Hloubení zapažených rýh š do 2000 mm v hornině třídy těžitelnosti I skupiny 3 objem do 1000 m3 | m3 | 46.429 |  | 0 | CS ÚRS 2022 02 |  | základní |  | 0 | 0 | 0 | 0 | 0 | 4 | K | 2 |  |  |  | ROZPOCET |  |  |  |  | 0 | 0 | 0 | 0 | 0 | 1 | 0 | 4 | 30797799
| VV |  | "Kanalizace - STOKA-A" | [14 empty] | VV | 2 | 1 | True | 0 | ROZPOCET
| VV |  | 103,7*1,7 |  | 176.29 | [12 empty] | VV | 2 | 2 | True | 0 | ROZPOCET
| VV |  | "Kanalizace - STOKA-B" | [14 empty] | VV | 2 | 1 | True | 0 | ROZPOCET
| VV |  | 18,9*1,85 |  | 34.965 | [12 empty] | VV | 2 | 2 | True | 0 | ROZPOCET
| VV |  | "Kanalizace - STOKA-C" | [14 empty] | VV | 2 | 1 | True | 0 | ROZPOCET
| VV |  | 22,8*1,25 |  | 28.5 | [12 empty] | VV | 2 | 2 | True | 0 | ROZPOCET
| VV |  | "Kanalizační přípojky - STOKA-A" | [14 empty] | VV | 2 | 1 | True | 0 | ROZPOCET
| VV |  | (1,9+1,1+2,8+2,1+2,7+2,4+2,4+2,5+2,4+2,6+2,4+8,6+2,6)*1,6 |  | 58.4 | [12 empty] | VV | 2 | 2 | True | 0 | ROZPOCET
| VV |  | "Kanalizační přípojky - STOKA-B" | [14 empty] | VV | 2 | 1 | True | 0 | ROZPOCET
| VV |  | (2,7+2,5)*1,7 |  | 8.84 | [12 empty] | VV | 2 | 2 | True | 0 | ROZPOCET
| VV |  | "Kanalizační přípojky - STOKA-C" | [14 empty] | VV | 2 | 1 | True | 0 | ROZPOCET
| VV |  | (1,8+0,5)*1,1 |  | 2.53 | [12 empty] | VV | 2 | 2 | True | 0 | ROZPOCET
| VV | Výkopy | Mezisoučet |  | 309.525 | [12 empty] | VV | 2 | 3 | True | 0 | ROZPOCET
| VV |  | Výkopy*0,15 |  | 46.429 | [12 empty] | VV | 2 | 2 | True | 1 | ROZPOCET
5 | K | 132354205 | Hloubení zapažených rýh š do 2000 mm v hornině třídy těžitelnosti II skupiny 4 objem do 1000 m3 | m3 | 108.334 |  | 0 | CS ÚRS 2022 02 |  | základní |  | 0 | 0 | 0 | 0 | 0 | 4 | K | 2 |  |  |  | ROZPOCET |  |  |  |  | 0 | 0 | 0 | 0 | 0 | 1 | 0 | 4 | 169677063
| VV |  | Výkopy*0,35 |  | 108.334 | [12 empty] | VV | 2 | 2 | True | 0 | ROZPOCET
| VV |  | Součet |  | 108.334 | [12 empty] | VV | 2 | 4 | True | 1 | ROZPOCET
6 | K | 132454205 | Hloubení zapažených rýh š do 2000 mm v hornině třídy těžitelnosti II skupiny 5 objem do 1000 m3 | m3 | 108.334 |  | 0 | CS ÚRS 2022 02 |  | základní |  | 0 | 0 | 0 | 0 | 0 | 4 | K | 2 |  |  |  | ROZPOCET |  |  |  |  | 0 | 0 | 0 | 0 | 0 | 1 | 0 | 4 | 25235661
| VV |  | Výkopy*0,35 |  | 108.334 | [12 empty] | VV | 2 | 2 | True | 0 | ROZPOCET
| VV |  | Součet |  | 108.334 | [12 empty] | VV | 2 | 4 | True | 1 | ROZPOCET
7 | K | 132554205 | Hloubení zapažených rýh š do 2000 mm v hornině třídy těžitelnosti III skupiny 6 objem do 1000 m3 | m3 | 46.429 |  | 0 | CS ÚRS 2022 02 |  | základní |  | 0 | 0 | 0 | 0 | 0 | 4 | K | 2 |  |  |  | ROZPOCET |  |  |  |  | 0 | 0 | 0 | 0 | 0 | 1 | 0 | 4 | 745258315
| VV |  | Výkopy*0,15 |  | 46.429 | [12 empty] | VV | 2 | 2 | True | 0 | ROZPOCET
| VV |  | Součet |  | 46.429 | [12 empty] | VV | 2 | 4 | True | 1 | ROZPOCET
8 | K | 151101101 | Zřízení příložného pažení a rozepření stěn rýh hl do 2 m | m2 | 384.619 |  | 0 | CS ÚRS 2022 02 |  | základní |  | 0 | 0.00084 | 0.32308 | 0 | 0 | 4 | K | 2 |  |  |  | ROZPOCET |  |  |  |  | 0 | 0 | 0 | 0 | 0 | 1 | 0 | 4 | 1193993142
| VV |  | "Kanalizace - STOKA-A" | [14 empty] | VV | 2 | 1 | True | 0 | ROZPOCET
| VV |  | (56,3+76,53)*1,7 |  | 225.811 | [12 empty] | VV | 2 | 2 | True | 0 | ROZPOCET
| VV |  | "Kanalizace - STOKA-B" | [14 empty] | VV | 2 | 1 | True | 0 | ROZPOCET
| VV |  | 16,5*1,85 |  | 30.525 | [12 empty] | VV | 2 | 2 | True | 0 | ROZPOCET
| VV |  | "Kanalizace - STOKA-C" | [14 empty] | VV | 2 | 1 | True | 0 | ROZPOCET
| VV |  | 46,81*1,25 |  | 58.513 | [12 empty] | VV | 2 | 2 | True | 0 | ROZPOCET
| VV |  | "Kanalizační přípojky - STOKA-A" | [14 empty] | VV | 2 | 1 | True | 0 | ROZPOCET
| VV |  | 36,5*1,6 |  | 58.4 | [12 empty] | VV | 2 | 2 | True | 0 | ROZPOCET
| VV |  | "Kanalizační přípojky - STOKA-B" | [14 empty] | VV | 2 | 1 | True | 0 | ROZPOCET
| VV |  | 5,2*1,7 |  | 8.84 | [12 empty] | VV | 2 | 2 | True | 0 | ROZPOCET
| VV |  | "Kanalizační přípojky - STOKA-C" | [14 empty] | VV | 2 | 1 | True | 0 | ROZPOCET
| VV |  | 2,3*1,1 |  | 2.53 | [12 empty] | VV | 2 | 2 | True | 0 | ROZPOCET
| VV | Pažení | Součet |  | 384.619 | [12 empty] | VV | 2 | 4 | True | 1 | ROZPOCET
9 | K | 151101111 | Odstranění příložného pažení a rozepření stěn rýh hl do 2 m | m2 | 384.619 |  | 0 | CS ÚRS 2022 02 |  | základní |  | 0 | 0 | 0 | 0 | 0 | 4 | K | 2 |  |  |  | ROZPOCET |  |  |  |  | 0 | 0 | 0 | 0 | 0 | 1 | 0 | 4 | -273381202
| VV |  | Pažení |  | 384.619 | [12 empty] | VV | 2 | 2 | True | 0 | ROZPOCET
| VV |  | Součet |  | 384.619 | [12 empty] | VV | 2 | 4 | True | 1 | ROZPOCET
10 | K | 162251102R00 | Vodorovné přemístění štěrkodrtě a kameniva těženého po staveništi | m3 | 286.019 |  | 0 |  |  | základní |  | 0 | 0 | 0 | 0 | 0 | 4 | K | 2 |  |  |  | ROZPOCET |  |  |  |  | 0 | 0 | 0 | 0 | 0 | 1 | 0 | 4 | 1610511795
| VV |  | Lože_prosívka+Obsyp+Zásyp |  | 286.019 | [12 empty] | VV | 2 | 2 | True | 0 | ROZPOCET
| VV |  | Součet |  | 286.019 | [12 empty] | VV | 2 | 4 | True | 1 | ROZPOCET
11 | K | 162751117R00 | Vodorovné přemístění výkopku/sypaniny po suchu na obvyklém dopravním prostředku, bez naložení výkopku, avšak se složením na skládky dle předepsaného tvaru na vzdálenost dle volby zhotovitele | m3 | 309.525 |  | 0 |  |  | základní |  | 0 | 0 | 0 | 0 | 0 | 4 | K | 2 |  |  |  | ROZPOCET |  |  |  |  | 0 | 0 | 0 | 0 | 0 | 1 | 0 | 4 | -1918891712
| VV |  | Výkopy |  | 309.525 | [12 empty] | VV | 2 | 2 | True | 0 | ROZPOCET
| VV |  | Součet |  | 309.525 | [12 empty] | VV | 2 | 4 | True | 1 | ROZPOCET
12 | K | 167151112 | Nakládání výkopku z hornin třídy těžitelnosti II skupiny 4 a 5 přes 100 m3 | m3 | 309.525 |  | 0 | CS ÚRS 2022 02 |  | základní |  | 0 | 0 | 0 | 0 | 0 | 4 | K | 2 |  |  |  | ROZPOCET |  |  |  |  | 0 | 0 | 0 | 0 | 0 | 1 | 0 | 4 | 1664845096
| VV |  | Výkopy |  | 309.525 | [12 empty] | VV | 2 | 2 | True | 0 | ROZPOCET
| VV |  | Součet |  | 309.525 | [12 empty] | VV | 2 | 4 | True | 1 | ROZPOCET
13 | K | 171201221 | Poplatek za uložení na skládce (skládkovné) zeminy a kamení kód odpadu 17 05 04 | t | 309.525 |  | 0 | CS ÚRS 2022 02 |  | základní |  | 0 | 0 | 0 | 0 | 0 | 4 | K | 2 |  |  |  | ROZPOCET |  |  |  |  | 0 | 0 | 0 | 0 | 0 | 1 | 0 | 4 | -1047495660
| VV |  | Výkopy |  | 309.525 | [12 empty] | VV | 2 | 2 | True | 0 | ROZPOCET
| VV |  | Součet |  | 309.525 | [12 empty] | VV | 2 | 4 | True | 1 | ROZPOCET
14 | K | 174151101 | Zásyp jam, šachet rýh nebo kolem objektů sypaninou se zhutněním | m3 | 174.228 |  | 0 | CS ÚRS 2022 02 |  | základní |  | 0 | 0 | 0 | 0 | 0 | 4 | K | 2 |  |  |  | ROZPOCET |  |  |  |  | 0 | 0 | 0 | 0 | 0 | 1 | 0 | 4 | -322898954
| VV |  | "Kanalizace - STOKA-A-DN 400" | [14 empty] | VV | 2 | 1 | True | 0 | ROZPOCET
| VV |  | 5,3*(1,7-0,23-0,7) |  | 4.081 | [12 empty] | VV | 2 | 2 | True | 0 | ROZPOCET
| VV |  | "Kanalizace - STOKA-A-DN 300" | [14 empty] | VV | 2 | 1 | True | 0 | ROZPOCET
| VV |  | 98,4*(1,7-0,19-0,57) |  | 92.496 | [12 empty] | VV | 2 | 2 | True | 0 | ROZPOCET
| VV |  | "Kanalizace - STOKA-B" | [14 empty] | VV | 2 | 1 | True | 0 | ROZPOCET
| VV |  | 18,9*(1,85-0,19-0,57) |  | 20.601 | [12 empty] | VV | 2 | 2 | True | 0 | ROZPOCET
| VV |  | "Kanalizace - STOKA-C" | [14 empty] | VV | 2 | 1 | True | 0 | ROZPOCET
| VV |  | 22,8*(1,25-0,1-0,55) |  | 13.68 | [12 empty] | VV | 2 | 2 | True | 0 | ROZPOCET
| VV |  | "Kanalizační přípojky - STOKA-A" | [14 empty] | VV | 2 | 1 | True | 0 | ROZPOCET
| VV |  | 36,5*(1,6-0,1-0,5) |  | 36.5 | [12 empty] | VV | 2 | 2 | True | 0 | ROZPOCET
| VV |  | "Kanalizační přípojky - STOKA-B" | [14 empty] | VV | 2 | 1 | True | 0 | ROZPOCET
| VV |  | 5,2*(1,7-0,1-0,5) |  | 5.72 | [12 empty] | VV | 2 | 2 | True | 0 | ROZPOCET
| VV |  | "Kanalizační přípojky - STOKA-C" | [14 empty] | VV | 2 | 1 | True | 0 | ROZPOCET
| VV |  | 2,3*(1,1-0,1-0,5) |  | 1.15 | [12 empty] | VV | 2 | 2 | True | 0 | ROZPOCET
| VV | Zásyp | Součet |  | 174.228 | [12 empty] | VV | 2 | 4 | True | 1 | ROZPOCET
15 | M | 58344197 | štěrkodrť frakce 0/63 | t | 313.61 |  | 0 | CS ÚRS 2022 02 |  | základní |  | 0 | 0 | 0 | 0 | 0 | 8 | M | 2 |  |  |  | ROZPOCET |  |  |  |  | 0 | 0 | 0 | 0 | 0 | 1 | 0 | 4 | -1361466576
| VV |  | Zásyp |  | 174.228 | [12 empty] | VV | 2 | 2 | True | 0 | ROZPOCET
| VV |  | Součet |  | 174.228 | [12 empty] | VV | 2 | 4 | True | 1 | ROZPOCET
| VV |  | 174,228*1,8 'Přepočtené koeficientem množství |  | 313.61 | [12 empty] | VV | 2 | 2 | False | 1 | ROZPOCET
16 | K | 175151101 | Obsypání potrubí strojně sypaninou bez prohození, uloženou do 3 m | m3 | 105.111 |  | 0 | CS ÚRS 2022 02 |  | základní |  | 0 | 0 | 0 | 0 | 0 | 4 | K | 2 |  |  |  | ROZPOCET |  |  |  |  | 0 | 0 | 0 | 0 | 0 | 1 | 0 | 4 | -1220819081
| VV |  | "Kanalizace - STOKA-A-DN 400" | [14 empty] | VV | 2 | 1 | True | 0 | ROZPOCET
| VV |  | 5,3*0,7 |  | 3.71 | [12 empty] | VV | 2 | 2 | True | 0 | ROZPOCET
| VV |  | "Kanalizace - STOKA-A- DN 300" | [14 empty] | VV | 2 | 1 | True | 0 | ROZPOCET
| VV |  | 98,4*0,57 |  | 56.088 | [12 empty] | VV | 2 | 2 | True | 0 | ROZPOCET
| VV |  | "Kanalizace - STOKA-B" | [14 empty] | VV | 2 | 1 | True | 0 | ROZPOCET
| VV |  | 18,9*0,57 |  | 10.773 | [12 empty] | VV | 2 | 2 | True | 0 | ROZPOCET
| VV |  | "Kanalizace - STOKA-C" | [14 empty] | VV | 2 | 1 | True | 0 | ROZPOCET
| VV |  | 22,8*0,55 |  | 12.54 | [12 empty] | VV | 2 | 2 | True | 0 | ROZPOCET
| VV |  | "Kanalizační přípojky" | [14 empty] | VV | 2 | 1 | True | 0 | ROZPOCET
| VV |  | 44*0,5 |  | 22 | [12 empty] | VV | 2 | 2 | True | 0 | ROZPOCET
| VV | Obsyp | Součet |  | 105.111 | [12 empty] | VV | 2 | 4 | True | 1 | ROZPOCET
17 | M | 58341341 | kamenivo drcené drobné frakce 0/4 | t | 210.222 |  | 0 | CS ÚRS 2022 02 |  | základní |  | 0 | 0 | 0 | 0 | 0 | 8 | M | 2 |  |  |  | ROZPOCET |  |  |  |  | 0 | 0 | 0 | 0 | 0 | 1 | 0 | 4 | -1550472330
| VV |  | 105,111*2 'Přepočtené koeficientem množství |  | 210.222 | [12 empty] | VV | 2 | 2 | False | 1 | ROZPOCET
| D | 2 | Zakládání |  |  |  | 0 |  |  |  |  | 0 |  | 27.8106 |  | 0 | 1 | D | 1 |  |  |  | ROZPOCET | [10 empty] | 0
18 | K | 212751104 | Trativod z drenážních trubek flexibilních PVC-U SN 4 perforace 360° včetně lože otevřený výkop DN 100 pro meliorace | m | 136 |  | 0 | CS ÚRS 2022 02 |  | základní |  | 0 | 0.20449 | 27.8106 | 0 | 0 | 4 | K | 2 |  |  |  | ROZPOCET |  |  |  |  | 0 | 0 | 0 | 0 | 0 | 1 | 0 | 4 | 762502911
| P |  | Poznámka k položce: Položka bude čerpána se souhlasem investora. | [14 empty] | P | 2
| D | 3 | Svislé a kompletní konstrukce |  |  |  | 0 |  |  |  |  | 0 |  | 0 |  | 0 | 1 | D | 1 |  |  |  | ROZPOCET | [10 empty] | 0
19 | K | 359901111 | Vyčištění stok | m | 150 |  | 0 | CS ÚRS 2022 02 |  | základní |  | 0 | 0 | 0 | 0 | 0 | 4 | K | 2 |  |  |  | ROZPOCET |  |  |  |  | 0 | 0 | 0 | 0 | 0 | 1 | 0 | 4 | -473541395
20 | K | 359901211 | Monitoring stoky jakékoli výšky na nové kanalizaci | m | 150 |  | 0 | CS ÚRS 2022 02 |  | základní |  | 0 | 0 | 0 | 0 | 0 | 4 | K | 2 |  |  |  | ROZPOCET |  |  |  |  | 0 | 0 | 0 | 0 | 0 | 1 | 0 | 4 | -624223052
| D | 4 | Vodorovné konstrukce |  |  |  | 0 |  |  |  |  | 0 |  | 2.8914 |  | 0 | 1 | D | 1 |  |  |  | ROZPOCET | [10 empty] | 0
21 | K | 451572111 | Lože pod potrubí otevřený výkop z kameniva drobného těženého | m3 | 6.68 |  | 0 | CS ÚRS 2022 02 |  | základní |  | 0 | 0 | 0 | 0 | 0 | 4 | K | 2 |  |  |  | ROZPOCET |  |  |  |  | 0 | 0 | 0 | 0 | 0 | 1 | 0 | 4 | -1903356253
| VV |  | "Kanalizace - Stoka-C" | [14 empty] | VV | 2 | 1 | True | 0 | ROZPOCET
| VV |  | 22,8*0,1 |  | 2.28 | [12 empty] | VV | 2 | 2 | True | 0 | ROZPOCET
| VV |  | "Kanalizační přípojky" | [14 empty] | VV | 2 | 1 | True | 0 | ROZPOCET
| VV |  | 44*0,1 |  | 4.4 | [12 empty] | VV | 2 | 2 | True | 0 | ROZPOCET
| VV | Lože_prosívka | Součet |  | 6.68 | [12 empty] | VV | 2 | 4 | True | 1 | ROZPOCET
22 | K | 452112112 | Osazení betonových prstenců nebo rámů v do 100 mm | kus | 10 |  | 0 | CS ÚRS 2022 02 |  | základní |  | 0 | 0.22394 | 2.2394 | 0 | 0 | 4 | K | 2 |  |  |  | ROZPOCET |  |  |  |  | 0 | 0 | 0 | 0 | 0 | 1 | 0 | 4 | 1917481135
23 | M | 59224185 | prstenec šachtový vyrovnávací betonový 625x120x60mm | kus | 1 |  | 0 | CS ÚRS 2022 02 |  | základní |  | 0 | 0.04 | 0.04 | 0 | 0 | 8 | M | 2 |  |  |  | ROZPOCET |  |  |  |  | 0 | 0 | 0 | 0 | 0 | 1 | 0 | 4 | -565817161
| P |  | Poznámka k položce: NEOCEŇOVAT DODÁVKA INVESTORA | [14 empty] | P | 2
24 | M | 59224187 | prstenec šachtový vyrovnávací betonový 625x120x100mm | kus | 9 |  | 0 | CS ÚRS 2022 02 |  | základní |  | 0 | 0.068 | 0.612 | 0 | 0 | 8 | M | 2 |  |  |  | ROZPOCET |  |  |  |  | 0 | 0 | 0 | 0 | 0 | 1 | 0 | 4 | -930692226
| P |  | Poznámka k položce: NEOCEŇOVAT DODÁVKA INVESTORA | [14 empty] | P | 2
25 | K | 452311131R00 | Zalití stávající stoky cementopopílkovou směsí, vytvoření otvorů pro vlévání betonu a odvzdušnění | m3 | 3 |  | 0 |  |  | základní |  | 0 | 0 | 0 | 0 | 0 | 4 | K | 2 |  |  |  | ROZPOCET |  |  |  |  | 0 | 0 | 0 | 0 | 0 | 1 | 0 | 4 | -1599435630
26 | K | 452312141 | Sedlové lože z betonu prostého tř. C 16/20 otevřený výkop | m3 | 23.506 |  | 0 | CS ÚRS 2022 02 |  | základní |  | 0 | 0 | 0 | 0 | 0 | 4 | K | 2 |  |  |  | ROZPOCET |  |  |  |  | 0 | 0 | 0 | 0 | 0 | 1 | 0 | 4 | -698508006
| VV |  | "Kanalizace - STOKA-A-DN 400" | [14 empty] | VV | 2 | 1 | True | 0 | ROZPOCET
| VV |  | 5,3*0,23 |  | 1.219 | [12 empty] | VV | 2 | 2 | True | 0 | ROZPOCET
| VV |  | "Kanalizace - STOKA-A-DN 300" | [14 empty] | VV | 2 | 1 | True | 0 | ROZPOCET
| VV |  | 98,4*0,19 |  | 18.696 | [12 empty] | VV | 2 | 2 | True | 0 | ROZPOCET
| VV |  | "Kanalizace - STOKA-B" | [14 empty] | VV | 2 | 1 | True | 0 | ROZPOCET
| VV |  | 18,9*0,19 |  | 3.591 | [12 empty] | VV | 2 | 2 | True | 0 | ROZPOCET
| VV | Sedlové_lože | Součet |  | 23.506 | [12 empty] | VV | 2 | 4 | True | 1 | ROZPOCET
| D | 8 | Trubní vedení |  |  |  | 0 |  |  |  |  | 0 |  | 36.1919 |  | 2.852 | 1 | D | 1 |  |  |  | ROZPOCET | [10 empty] | 0
27 | K | 831372121 | Montáž potrubí z trub kameninových hrdlových s integrovaným těsněním výkop sklon do 20 % DN 300 | m | 145 |  | 0 | CS ÚRS 2022 02 |  | základní |  | 0 | 8e-05 | 0.0116 | 0 | 0 | 4 | K | 2 |  |  |  | ROZPOCET |  |  |  |  | 0 | 0 | 0 | 0 | 0 | 1 | 0 | 4 | -2110337743
28 | M | 59710711 | trouba kameninová glazovaná DN 300 dl 2,50m spojovací systém C Třída 160 | m | 145 |  | 0 | CS ÚRS 2022 02 |  | základní |  | 0 | 0.072 | 10.44 | 0 | 0 | 8 | M | 2 |  |  |  | ROZPOCET |  |  |  |  | 0 | 0 | 0 | 0 | 0 | 1 | 0 | 4 | -189533392
| P |  | Poznámka k položce: NEOCEŇOVAT DODÁVKA INVESTORA | [14 empty] | P | 2
29 | M | STZ.AB0302016CF2 | Odb. DN300/200 C/F TR160 90° | kus | 14 |  | 0 |  |  | základní |  | 0 | 0.06 | 0.84 | 0 | 0 | 8 | M | 2 |  |  |  | ROZPOCET |  |  |  |  | 0 | 0 | 0 | 0 | 0 | 1 | 0 | 4 | -993375920
| P |  | Poznámka k položce: NEOCEŇOVAT DODÁVKA INVESTORA | [14 empty] | P | 2
30 | M | STZ.PRING0300N | KERA.Mat P-kroužek DN300 N | kus | 10 |  | 0 |  |  | základní |  | 0 | 0.0006 | 0.006 | 0 | 0 | 8 | M | 2 |  |  |  | ROZPOCET |  |  |  |  | 0 | 0 | 0 | 0 | 0 | 1 | 0 | 4 | 1807527961
| P |  | Poznámka k položce: NEOCEŇOVAT DODÁVKA INVESTORA | [14 empty] | P | 2
31 | M | STZ.GL0000000003 | KERA.Mat mazivo kbel 3kg | kus | 2 |  | 0 |  |  | základní |  | 0 | 0.0032 | 0.0064 | 0 | 0 | 8 | M | 2 |  |  |  | ROZPOCET |  |  |  |  | 0 | 0 | 0 | 0 | 0 | 1 | 0 | 4 | 2141800552
| P |  | Poznámka k položce: NEOCEŇOVAT DODÁVKA INVESTORA | [14 empty] | P | 2
32 | K | 831392121 | Montáž potrubí z trub kameninových hrdlových s integrovaným těsněním výkop sklon do 20 % DN 400 | m | 5 |  | 0 | CS ÚRS 2022 02 |  | základní |  | 0 | 0.00011 | 0.00055 | 0 | 0 | 4 | K | 2 |  |  |  | ROZPOCET |  |  |  |  | 0 | 0 | 0 | 0 | 0 | 1 | 0 | 4 | -1034595484
33 | M | 59710706 | trouba kameninová glazovaná DN 400 dl 2,50m spojovací systém C Třída 200 | m | 5 |  | 0 | CS ÚRS 2022 02 |  | základní |  | 0 | 0.152 | 0.76 | 0 | 0 | 8 | M | 2 |  |  |  | ROZPOCET |  |  |  |  | 0 | 0 | 0 | 0 | 0 | 1 | 0 | 4 | -1861733249
| P |  | Poznámka k položce: NEOCEŇOVAT DODÁVKA INVESTORA | [14 empty] | P | 2
34 | M | STZ.PRING0400N | KERA.Mat P-kroužek DN400 N | kus | 2 |  | 0 |  |  | základní |  | 0 | 0.0011 | 0.0022 | 0 | 0 | 8 | M | 2 |  |  |  | ROZPOCET |  |  |  |  | 0 | 0 | 0 | 0 | 0 | 1 | 0 | 4 | 1231118828
| P |  | Poznámka k položce: NEOCEŇOVAT DODÁVKA INVESTORA | [14 empty] | P | 2
35 | K | 871355221 | Kanalizační potrubí z tvrdého PVC jednovrstvé tuhost třídy SN8 DN 200 | m | 70 |  | 0 | CS ÚRS 2022 02 |  | základní |  | 0 | 0.0044 | 0.308 | 0 | 0 | 4 | K | 2 |  |  |  | ROZPOCET |  |  |  |  | 0 | 0 | 0 | 0 | 0 | 1 | 0 | 4 | 477416284
36 | M | 28611168 | trubka kanalizační PVC DN 200x3000mm SN8 | m | 70 |  | 0 | CS ÚRS 2022 02 |  | základní |  | 0 | 0.00445 | 0.3115 | 0 | 0 | 8 | M | 2 |  |  |  | ROZPOCET |  |  |  |  | 0 | 0 | 0 | 0 | 0 | 1 | 0 | 4 | -1739339989
| P |  | Poznámka k položce: NEOCEŇOVAT DODÁVKA INVESTORA | [14 empty] | P | 2
37 | K | 871365241 | Kanalizační potrubí z tvrdého PVC vícevrstvé tuhost třídy SN12 DN 250 | m | 24 |  | 0 | CS ÚRS 2022 02 |  | základní |  | 0 | 0.01323 | 0.31752 | 0 | 0 | 4 | K | 2 |  |  |  | ROZPOCET |  |  |  |  | 0 | 0 | 0 | 0 | 0 | 1 | 0 | 4 | 2118386293
38 | M | 28611241 | trubka kanalizační PVC-U DN 250x5000mm SN12 | m | 24 |  | 0 | CS ÚRS 2022 02 |  | základní |  | 0 | 0.01052 | 0.25248 | 0 | 0 | 8 | M | 2 |  |  |  | ROZPOCET |  |  |  |  | 0 | 0 | 0 | 0 | 0 | 1 | 0 | 4 | 1893501176
| P |  | Poznámka k položce: NEOCEŇOVAT DODÁVKA INVESTORA | [14 empty] | P | 2
39 | K | 877355211 | Montáž tvarovek z tvrdého PVC-systém KG nebo z polypropylenu-systém KG 2000 jednoosé DN 200 | kus | 40 |  | 0 | CS ÚRS 2022 02 |  | základní |  | 0 | 1e-05 | 0.0004 | 0 | 0 | 4 | K | 2 |  |  |  | ROZPOCET |  |  |  |  | 0 | 0 | 0 | 0 | 0 | 1 | 0 | 4 | 223933236
40 | M | 28611364 | koleno kanalizace PVC KG 200x15° | kus | 10 |  | 0 | CS ÚRS 2022 02 |  | základní |  | 0 | 0.0011 | 0.011 | 0 | 0 | 8 | M | 2 |  |  |  | ROZPOCET |  |  |  |  | 0 | 0 | 0 | 0 | 0 | 1 | 0 | 4 | 6349301
| P |  | Poznámka k položce: NEOCEŇOVAT DODÁVKA INVESTORA | [14 empty] | P | 2
41 | M | 28611365 | koleno kanalizace PVC KG 200x30° | kus | 20 |  | 0 | CS ÚRS 2022 02 |  | základní |  | 0 | 0.00121 | 0.0242 | 0 | 0 | 8 | M | 2 |  |  |  | ROZPOCET |  |  |  |  | 0 | 0 | 0 | 0 | 0 | 1 | 0 | 4 | -543063143
| P |  | Poznámka k položce: NEOCEŇOVAT DODÁVKA INVESTORA | [14 empty] | P | 2
42 | M | 28611366 | koleno kanalizace PVC KG 200x45° | kus | 10 |  | 0 | CS ÚRS 2022 02 |  | základní |  | 0 | 0.0014 | 0.014 | 0 | 0 | 8 | M | 2 |  |  |  | ROZPOCET |  |  |  |  | 0 | 0 | 0 | 0 | 0 | 1 | 0 | 4 | -1615900066
| P |  | Poznámka k položce: NEOCEŇOVAT DODÁVKA INVESTORA | [14 empty] | P | 2
43 | M | STZ.MANT2A0150 | Manž. oprav. 2A DN 150 FN34 | kus | 15 |  | 0 |  |  | základní |  | 0 | 0.0007 | 0.0105 | 0 | 0 | 8 | M | 2 |  |  |  | ROZPOCET |  |  |  |  | 0 | 0 | 0 | 0 | 0 | 1 | 0 | 4 | -1560169545
| P |  | Poznámka k položce: Přesné rozměry manžet budou řešeny při odkrytí kanalizačních přípojek NEOCEŇOVAT DODÁVKA INVESTORA | [14 empty] | P | 2
44 | M | 28611530 | přechod kanalizační KG kamenina-plast DN 200 | kus | 17 |  | 0 | CS ÚRS 2022 02 |  | základní |  | 0 | 0.00146 | 0.02482 | 0 | 0 | 8 | M | 2 |  |  |  | ROZPOCET |  |  |  |  | 0 | 0 | 0 | 0 | 0 | 1 | 0 | 4 | -1604954422
| P |  | Poznámka k položce: NEOCEŇOVAT DODÁVKA INVESTORA | [14 empty] | P | 2
45 | M | 28651073 | přesuvka kanalizační plastová PVC-U DN 160 | kus | 17 |  | 0 | CS ÚRS 2022 02 |  | základní |  | 0 | 0.0005 | 0.0085 | 0 | 0 | 8 | M | 2 |  |  |  | ROZPOCET |  |  |  |  | 0 | 0 | 0 | 0 | 0 | 1 | 0 | 4 | 1737078082
| P |  | Poznámka k položce: NEOCEŇOVAT DODÁVKA INVESTORA | [14 empty] | P | 2
46 | M | 28651074 | přesuvka kanalizační plastová PVC-U DN 200 | kus | 17 |  | 0 | CS ÚRS 2022 02 |  | základní |  | 0 | 0.0008 | 0.0136 | 0 | 0 | 8 | M | 2 |  |  |  | ROZPOCET |  |  |  |  | 0 | 0 | 0 | 0 | 0 | 1 | 0 | 4 | -250850273
| P |  | Poznámka k položce: NEOCEŇOVAT DODÁVKA INVESTORA | [14 empty] | P | 2
47 | M | 28651062 | redukce kanalizační PVC-U 200/160 | kus | 17 |  | 0 | CS ÚRS 2022 02 |  | základní |  | 0 | 0.0012 | 0.0204 | 0 | 0 | 8 | M | 2 |  |  |  | ROZPOCET |  |  |  |  | 0 | 0 | 0 | 0 | 0 | 1 | 0 | 4 | 1139361902
| P |  | Poznámka k položce: NEOCEŇOVAT DODÁVKA INVESTORA | [14 empty] | P | 2
48 | M | STZ.MANT2A0200N | Manž. oprav. 2A DN 200 TR160 | kus | 10 |  | 0 |  |  | základní |  | 0 | 0.00081 | 0.0081 | 0 | 0 | 8 | M | 2 |  |  |  | ROZPOCET |  |  |  |  | 0 | 0 | 0 | 0 | 0 | 1 | 0 | 4 | -1445775377
| P |  | Poznámka k položce: Přesné rozměry manžet budou řešeny při odkrytí kanalizačních přípojek NEOCEŇOVAT DODÁVKA INVESTORA | [14 empty] | P | 2
49 | K | 877355221 | Montáž tvarovek z tvrdého PVC-systém KG nebo z polypropylenu-systém KG 2000 dvouosé DN 200 | kus | 2 |  | 0 | CS ÚRS 2022 02 |  | základní |  | 0 | 1e-05 | 2e-05 | 0 | 0 | 4 | K | 2 |  |  |  | ROZPOCET |  |  |  |  | 0 | 0 | 0 | 0 | 0 | 1 | 0 | 4 | 2035621543
50 | M | 28611396 | odbočka kanalizační PVC s hrdlem 200/200/45° | kus | 2 |  | 0 | CS ÚRS 2022 02 |  | základní |  | 0 | 0.003 | 0.006 | 0 | 0 | 8 | M | 2 |  |  |  | ROZPOCET |  |  |  |  | 0 | 0 | 0 | 0 | 0 | 1 | 0 | 4 | -306982707
| P |  | Poznámka k položce: NEOCEŇOVAT DODÁVKA INVESTORA | [14 empty] | P | 2
51 | K | 877365211 | Montáž tvarovek z tvrdého PVC-systém KG nebo z polypropylenu-systém KG 2000 jednoosé DN 250 | kus | 5 |  | 0 | CS ÚRS 2022 02 |  | základní |  | 0 | 1e-05 | 5e-05 | 0 | 0 | 4 | K | 2 |  |  |  | ROZPOCET |  |  |  |  | 0 | 0 | 0 | 0 | 0 | 1 | 0 | 4 | 1708820064
52 | M | 28611370 | koleno kanalizace PVC KG 250x30° | kus | 1 |  | 0 | CS ÚRS 2022 02 |  | základní |  | 0 | 0.00234 | 0.00234 | 0 | 0 | 8 | M | 2 |  |  |  | ROZPOCET |  |  |  |  | 0 | 0 | 0 | 0 | 0 | 1 | 0 | 4 | 1320187541
| P |  | Poznámka k položce: NEOCEŇOVAT DODÁVKA INVESTORA | [14 empty] | P | 2
53 | M | 28611371 | koleno kanalizace PVC KG 250x45° | kus | 1 |  | 0 | CS ÚRS 2022 02 |  | základní |  | 0 | 0.0026 | 0.0026 | 0 | 0 | 8 | M | 2 |  |  |  | ROZPOCET |  |  |  |  | 0 | 0 | 0 | 0 | 0 | 1 | 0 | 4 | -1040745633
| P |  | Poznámka k položce: NEOCEŇOVAT DODÁVKA INVESTORA | [14 empty] | P | 2
54 | M | 28611369 | koleno kanalizace PVC KG 250x15° | kus | 1 |  | 0 | CS ÚRS 2022 02 |  | základní |  | 0 | 0.00206 | 0.00206 | 0 | 0 | 8 | M | 2 |  |  |  | ROZPOCET |  |  |  |  | 0 | 0 | 0 | 0 | 0 | 1 | 0 | 4 | -92348956
| P |  | Poznámka k položce: NEOCEŇOVAT DODÁVKA INVESTORA | [14 empty] | P | 2
55 | M | 28651075 | přesuvka kanalizační plastová PVC-U DN 250 | kus | 1 |  | 0 | CS ÚRS 2022 02 |  | základní |  | 0 | 0.0019 | 0.0019 | 0 | 0 | 8 | M | 2 |  |  |  | ROZPOCET |  |  |  |  | 0 | 0 | 0 | 0 | 0 | 1 | 0 | 4 | -65842275
| P |  | Poznámka k položce: NEOCEŇOVAT DODÁVKA INVESTORA | [14 empty] | P | 2
56 | M | STZ.MANT2B0250N | Manž. oprav. 2B DN 250 TR160 | kus | 2 |  | 0 |  |  | základní |  | 0 | 0.0014 | 0.0028 | 0 | 0 | 8 | M | 2 |  |  |  | ROZPOCET |  |  |  |  | 0 | 0 | 0 | 0 | 0 | 1 | 0 | 4 | 1810754005
| P |  | Poznámka k položce: Přesné rozměry manžet budou řešeny při odkrytí kanalizačních přípojek NEOCEŇOVAT DODÁVKA INVESTORA | [14 empty] | P | 2
57 | K | 890211851 | Bourání šachet z prostého betonu strojně obestavěného prostoru do 1,5 m3 | m3 | 1.45 |  | 0 | CS ÚRS 2022 02 |  | základní |  | 0 | 0 | 0 | 1.76 | 2.552 | 4 | K | 2 |  |  |  | ROZPOCET |  |  |  |  | 0 | 0 | 0 | 0 | 0 | 1 | 0 | 4 | 2088763835
58 | K | 894211121R00 | Nutná oprava/úprava stávající šachty na začátku stoky "C" po napojení potrubí stoky | kus | 1 |  | 0 |  |  | základní |  | 0 | 1.6858 | 1.6858 | 0 | 0 | 4 | K | 2 |  |  |  | ROZPOCET |  |  |  |  | 0 | 0 | 0 | 0 | 0 | 1 | 0 | 4 | 1127593569
| P |  | Poznámka k položce: Dodávka + nezbytný materiál | [14 empty] | P | 2
59 | K | 894410101 | Osazení betonových dílců pro kanalizační šachty DN 1000 šachtové dno výšky 600 mm | kus | 4 |  | 0 | CS ÚRS 2022 02 |  | základní |  | 0 | 0.41489 | 1.6596 | 0 | 0 | 4 | K | 2 |  |  |  | ROZPOCET |  |  |  |  | 0 | 0 | 0 | 0 | 0 | 1 | 0 | 4 | -1101228244
60 | M | 59224337 | dno betonové šachty kanalizační přímé 100x60x40cm | kus | 4 |  | 0 | CS ÚRS 2022 02 |  | základní |  | 0 | 1.6 | 6.4 | 0 | 0 | 8 | M | 2 |  |  |  | ROZPOCET |  |  |  |  | 0 | 0 | 0 | 0 | 0 | 1 | 0 | 4 | -1917131569
| P |  | Poznámka k položce: NEOCEŇOVAT DODÁVKA INVESTORA | [14 empty] | P | 2
61 | K | 894410102 | Osazení betonových dílců pro kanalizační šachty DN 1000 šachtové dno výšky 800 mm | kus | 2 |  | 0 | CS ÚRS 2022 02 |  | základní |  | 0 | 0.41489 | 0.82978 | 0 | 0 | 4 | K | 2 |  |  |  | ROZPOCET |  |  |  |  | 0 | 0 | 0 | 0 | 0 | 1 | 0 | 4 | -359813724
62 | M | 59224338 | dno betonové šachty kanalizační přímé 100x80x50cm | kus | 2 |  | 0 | CS ÚRS 2022 02 |  | základní |  | 0 | 1.87 | 3.74 | 0 | 0 | 8 | M | 2 |  |  |  | ROZPOCET |  |  |  |  | 0 | 0 | 0 | 0 | 0 | 1 | 0 | 4 | -1037112722
| P |  | Poznámka k položce: NEOCEŇOVAT DODÁVKA INVESTORA | [14 empty] | P | 2
63 | K | 894410232 | Osazení betonových dílců pro kanalizační šachty DN 1000 skruž přechodová (konus) | kus | 2 |  | 0 | CS ÚRS 2022 02 |  | základní |  | 0 | 0.01218 | 0.02436 | 0 | 0 | 4 | K | 2 |  |  |  | ROZPOCET |  |  |  |  | 0 | 0 | 0 | 0 | 0 | 1 | 0 | 4 | -926479849
64 | M | 59224056 | kónus pro kanalizační šachty s kapsovým stupadlem 100/62,5x67x12cm | kus | 2 |  | 0 | CS ÚRS 2022 02 |  | základní |  | 0 | 0.57 | 1.14 | 0 | 0 | 8 | M | 2 |  |  |  | ROZPOCET |  |  |  |  | 0 | 0 | 0 | 0 | 0 | 1 | 0 | 4 | -928389188
| P |  | Poznámka k položce: NEOCEŇOVAT DODÁVKA INVESTORA | [14 empty] | P | 2
65 | K | 894411311 | Osazení betonových nebo železobetonových dílců pro šachty skruží rovných | kus | 7 |  | 0 | CS ÚRS 2022 02 |  | základní |  | 0 | 0.01019 | 0.07133 | 0 | 0 | 4 | K | 2 |  |  |  | ROZPOCET |  |  |  |  | 0 | 0 | 0 | 0 | 0 | 1 | 0 | 4 | -134339997
66 | M | 59224050 | skruž pro kanalizační šachty se zabudovanými stupadly 100x25x12cm | kus | 4 |  | 0 | CS ÚRS 2022 02 |  | základní |  | 0 | 0.254 | 1.016 | 0 | 0 | 8 | M | 2 |  |  |  | ROZPOCET |  |  |  |  | 0 | 0 | 0 | 0 | 0 | 1 | 0 | 4 | 649609919
| P |  | Poznámka k položce: NEOCEŇOVAT DODÁVKA INVESTORA | [14 empty] | P | 2
67 | M | 59224051 | skruž pro kanalizační šachty se zabudovanými stupadly 100x50x12cm | kus | 3 |  | 0 | CS ÚRS 2022 02 |  | základní |  | 0 | 0.506 | 1.518 | 0 | 0 | 8 | M | 2 |  |  |  | ROZPOCET |  |  |  |  | 0 | 0 | 0 | 0 | 0 | 1 | 0 | 4 | -1529062479
| P |  | Poznámka k položce: NEOCEŇOVAT DODÁVKA INVESTORA | [14 empty] | P | 2
68 | M | 59224348 | těsnění elastomerové pro spojení šachetních dílů DN 1000 | kus | 6 |  | 0 | CS ÚRS 2022 02 |  | základní |  | 0 | 0.002 | 0.012 | 0 | 0 | 8 | M | 2 |  |  |  | ROZPOCET |  |  |  |  | 0 | 0 | 0 | 0 | 0 | 1 | 0 | 4 | -1457256051
| P |  | Poznámka k položce: NEOCEŇOVAT DODÁVKA INVESTORA | [14 empty] | P | 2
69 | K | 894414211 | Osazení betonových nebo železobetonových dílců pro šachty desek zákrytových | kus | 4 |  | 0 | CS ÚRS 2022 02 |  | základní |  | 0 | 0.03927 | 0.15708 | 0 | 0 | 4 | K | 2 |  |  |  | ROZPOCET |  |  |  |  | 0 | 0 | 0 | 0 | 0 | 1 | 0 | 4 | -1069558105
70 | M | 59224315 | deska betonová zákrytová pro kruhové šachty 100/62,5x16,5cm | kus | 4 |  | 0 | CS ÚRS 2022 02 |  | základní |  | 0 | 0.449 | 1.796 | 0 | 0 | 8 | M | 2 |  |  |  | ROZPOCET |  |  |  |  | 0 | 0 | 0 | 0 | 0 | 1 | 0 | 4 | 918119616
| P |  | Poznámka k položce: NEOCEŇOVAT DODÁVKA INVESTORA | [14 empty] | P | 2
71 | K | 894812321 | Revizní a čistící šachta z PP typ DN 600/250 šachtové dno průtočné | kus | 1 |  | 0 | CS ÚRS 2022 02 |  | základní |  | 0 | 0.10833 | 0.10833 | 0 | 0 | 4 | K | 2 |  |  |  | ROZPOCET |  |  |  |  | 0 | 0 | 0 | 0 | 0 | 1 | 0 | 4 | 2143929942
72 | M | RF999900WR00 | Těsnění pro dno a spojku šachtové roury pro plastové šachty DN 600 | kus | 1 |  | 0 |  |  | základní |  | 0 | 0.00221 | 0.00221 | 0 | 0 | 8 | M | 2 |  |  |  | ROZPOCET |  |  |  |  | 0 | 0 | 0 | 0 | 0 | 1 | 0 | 4 | 403172945
| P |  | Poznámka k položce: NEOCEŇOVAT DODÁVKA INVESTORA | [14 empty] | P | 2
73 | M | RF600000WR00 | Betonový roznášecí prstenec pro osazení litinového poklopu do šachet plastových DN 600 | kus | 1 |  | 0 |  |  | základní |  | 0 | 0.225 | 0.225 | 0 | 0 | 8 | M | 2 |  |  |  | ROZPOCET |  |  |  |  | 0 | 0 | 0 | 0 | 0 | 1 | 0 | 4 | -1214405296
| P |  | Poznámka k položce: NEOCEŇOVAT DODÁVKA INVESTORA | [14 empty] | P | 2
74 | K | 894812332 | Revizní a čistící šachta z PP DN 600 šachtová roura korugovaná světlé hloubky 2000 mm | kus | 1 |  | 0 | CS ÚRS 2022 02 |  | základní |  | 0 | 0.02424 | 0.02424 | 0 | 0 | 4 | K | 2 |  |  |  | ROZPOCET |  |  |  |  | 0 | 0 | 0 | 0 | 0 | 1 | 0 | 4 | -267392255
75 | K | 894812339 | Příplatek k rourám revizní a čistící šachty z PP DN 600 za uříznutí šachtové roury | kus | 1 |  | 0 | CS ÚRS 2022 02 |  | základní |  | 0 | 0 | 0 | 0 | 0 | 4 | K | 2 |  |  |  | ROZPOCET |  |  |  |  | 0 | 0 | 0 | 0 | 0 | 1 | 0 | 4 | 2050660232
76 | K | 899102211 | Demontáž poklopů litinových nebo ocelových včetně rámů hmotnosti přes 50 do 100 kg | kus | 3 |  | 0 | CS ÚRS 2022 02 |  | základní |  | 0 | 0 | 0 | 0.1 | 0.3 | 4 | K | 2 |  |  |  | ROZPOCET |  |  |  |  | 0 | 0 | 0 | 0 | 0 | 1 | 0 | 4 | 791433998
77 | K | 899104112 | Osazení poklopů litinových nebo ocelových včetně rámů pro třídu zatížení D400, E600 | kus | 8 |  | 0 | CS ÚRS 2022 02 |  | základní |  | 0 | 0.21734 | 1.7387 | 0 | 0 | 4 | K | 2 |  |  |  | ROZPOCET |  |  |  |  | 0 | 0 | 0 | 0 | 0 | 1 | 0 | 4 | -870626414
78 | M | PAM.CDVT60AG | poklop šachtový třída D 400, kruhový VIATOP bez ventilace | kus | 7 |  | 0 |  |  | základní |  | 0 | 0.079 | 0.553 | 0 | 0 | 8 | M | 2 |  |  |  | ROZPOCET |  |  |  |  | 0 | 0 | 0 | 0 | 0 | 1 | 0 | 4 | -314033540
| P |  | Poznámka k položce: S LOGEM VAKHB,a.s. NEOCEŇOVAT DODÁVKA INVESTORA | [14 empty] | P | 2
79 | M | PAM.CDVT60BG | poklop šachtový třída D 400, kruhový VIATOP s ventilací | kus | 1 |  | 0 |  |  | základní |  | 0 | 0.081 | 0.081 | 0 | 0 | 8 | M | 2 |  |  |  | ROZPOCET |  |  |  |  | 0 | 0 | 0 | 0 | 0 | 1 | 0 | 4 | -664503459
| P |  | Poznámka k položce: S LOGEM VAKHB,a.s. NEOCEŇOVAT DODÁVKA INVESTORA | [14 empty] | P | 2
| D | 997 | Přesun sutě |  |  |  | 0 |  |  |  |  | 0 |  | 0 |  | 0 | 1 | D | 1 |  |  |  | ROZPOCET | [10 empty] | 0
80 | K | 997221561 | Vodorovná doprava suti z kusových materiálů dle předepsaného tvaru na vzdálenost dle volby zhotovitele | t | 2.852 |  | 0 | CS ÚRS 2022 02 |  | základní |  | 0 | 0 | 0 | 0 | 0 | 4 | K | 2 |  |  |  | ROZPOCET |  |  |  |  | 0 | 0 | 0 | 0 | 0 | 1 | 0 | 4 | -1448923574
81 | K | 997221615 | Poplatek za uložení na skládce (skládkovné) stavebního odpadu betonového kód odpadu 17 01 01 | t | 2.852 |  | 0 | CS ÚRS 2022 02 |  | základní |  | 0 | 0 | 0 | 0 | 0 | 4 | K | 2 |  |  |  | ROZPOCET |  |  |  |  | 0 | 0 | 0 | 0 | 0 | 1 | 0 | 4 | 46106530
| D | 998 | Přesun hmot |  |  |  | 0 |  |  |  |  | 0 |  | 0 |  | 0 | 1 | D | 1 |  |  |  | ROZPOCET | [10 empty] | 0
82 | K | 998275101 | Přesun hmot pro trubní vedení z trub kameninových otevřený výkop | t | 68.86 |  | 0 | CS ÚRS 2022 02 |  | základní |  | 0 | 0 | 0 | 0 | 0 | 4 | K | 2 |  |  |  | ROZPOCET |  |  |  |  | 0 | 0 | 0 | 0 | 0 | 1 | 0 | 4 | 950763326

## 3 - Vedlejší rozpočtové n...
{40d4ac2e-e59b-4965-94a9-44b49af6b4a9}
2
| KRYCÍ LIST SOUPISU PRACÍ | [7 empty] | v --- níže se nacházejí doplnkové a pomocné údaje k sestavám --- v | [8 empty] | False
Stavba:
Chotěboř, ul. Rybní, Lazební, Slavíčkova - Rekonstrukce vodovodu a kanalizace
Objekt:
3 - Vedlejší rozpočtové náklady
| KSO: |  |  |  |  | CC-CZ:
| Místo: |  | Chotěboř |  |  | Datum: | 6.1.2023
| Zadavatel: |  |  |  |  | IČ: | 48173002
|  | Vodovody a kanalizace Havlíčkův Brod, a.s. |  |  |  | DIČ:
| Uchazeč: |  |  |  |  | IČ: | Vyplň údaj
|  | Vyplň údaj |  |  |  | DIČ: | Vyplň údaj
| Projektant: |  |  |  |  | IČ:
|  | Ing. Jan Klement |  |  |  | DIČ:
| Zpracovatel: |  |  |  |  | IČ: | 48173002
|  | Vodovody a kanalizace Havlíčkův Brod, a.s. |  |  |  | DIČ:
Poznámka:
| Cena bez DPH | [5 empty] | 0
|  |  | Základ daně |  |  | Sazba daně | Výše daně
| DPH | základní | 0 |  |  | 21% | 0
|  | snížená | 0 |  |  | 15% | 0
|  | zákl. přenesená | 0 |  |  | 21% | 0
|  | sníž. přenesená | 0 |  |  | 15% | 0
|  | nulová | 0 |  |  | 0% | 0
| Cena s DPH |  |  | v | CZK |  | 0
| Projektant |  |  | Zpracovatel
| Datum a podpis: |  | Razítko | Datum a podpis: |  |  | Razítko
| Objednavatel |  |  | Uchazeč
| Datum a podpis: |  | Razítko | Datum a podpis: |  |  | Razítko
REKAPITULACE ČLENĚNÍ SOUPISU PRACÍ
Stavba:
Chotěboř, ul. Rybní, Lazební, Slavíčkova - Rekonstrukce vodovodu a kanalizace
Objekt:
3 - Vedlejší rozpočtové náklady
Místo: |  |  | Chotěboř |  |  | Datum: | 6.1.2023
Zadavatel: |  |  | Vodovody a kanalizace Havlíčkův Brod, a.s. |  |  | Projektant: | Ing. Jan Klement
Uchazeč: |  |  | Vyplň údaj |  |  | Zpracovatel: | Vodovody a kanalizace Havlíčkův Brod, a.s.
Kód dílu - Popis | [6 empty] | Cena celkem [CZK]
Náklady ze soupisu prací | [6 empty] | 0 | [11 empty] | -1
| D2 - VRN: Vedlejší rozpočtové náklady | [5 empty] | 0
SOUPIS PRACÍ
Stavba:
Chotěboř, ul. Rybní, Lazební, Slavíčkova - Rekonstrukce vodovodu a kanalizace
Objekt:
3 - Vedlejší rozpočtové náklady
Místo: |  |  | Chotěboř |  |  | Datum: | 6.1.2023
Zadavatel: |  |  | Vodovody a kanalizace Havlíčkův Brod, a.s. |  |  | Projektant: | Ing. Jan Klement
Uchazeč: |  |  | Vyplň údaj |  |  | Zpracovatel: | Vodovody a kanalizace Havlíčkův Brod, a.s.
PČ | Typ | Kód | Popis | MJ | Množství | J.cena [CZK] | Cena celkem [CZK] | Cenová soustava |  | DPH | J. Nh [h] | Nh celkem [h] | J. hmotnost [t] | Hmotnost celkem [t] | J. suť [t] | Suť Celkem [t]
Náklady soupisu celkem | [6 empty] | 0 |  |  |  |  | 0 |  | 0 |  | 0 |  | D | -1 | [7 empty] | 0
| D | D2 | VRN: Vedlejší rozpočtové náklady |  |  |  | 0 |  |  |  |  | 0 |  | 0 |  | 0 | 1 | D | 0 | ROZPOCET | [6 empty] | 0
1 | K | X 1 | Vytýčení stávajících inženýrských sítí | soub. | 1 |  | 0 |  |  | základní |  | 0 | 0 | 0 | 0 | 0 | 1024 | K | 1 | ROZPOCET | 0 | 0 | 0 | 0 | 0 | 1 | 0 | 1024 | 1345094797
2 | K | X 10 | Zvláštní užívání, povolení vstupů vč. poplatku | soubor | 1 |  | 0 |  |  | základní |  | 0 | 0 | 0 | 0 | 0 | 1024 | K | 1 | ROZPOCET | 0 | 0 | 0 | 0 | 0 | 1 | 0 | 1024 | 1194127354
3 | K | X 11 | Zkouška signalizačního vodiče | soubor | 1 |  | 0 |  |  | základní |  | 0 | 0 | 0 | 0 | 0 | 16 | K | 1 | ROZPOCET | 0 | 0 | 0 | 0 | 0 | 1 | 0 | 16 | -1305960324
4 | K | X 12 | Fotodokumentace okolních staveb a zpevněných ploch před realizací a po realizaci | kpl | 1 |  | 0 |  |  | základní |  | 0 | 0 | 0 | 0 | 0 | 1024 | K | 1 | ROZPOCET | 0 | 0 | 0 | 0 | 0 | 1 | 0 | 1024 | -592123221
5 | K | X 13.2 | Zajištění dodávky vody po dobu výstavby, náhradní zásobování - suchovod vč. provizor. přepojení přípojek (dodávka materiálu vč. montáže a zemních prací) | m | 145 |  | 0 |  |  | základní |  | 0 | 0 | 0 | 0 | 0 | 1024 | K | 1 | ROZPOCET | 0 | 0 | 0 | 0 | 0 | 1 | 0 | 1024 | 694501746
| P |  | Poznámka k položce: Položka bude čerpána se souhlasem investora. | [14 empty] | P | 1
6 | K | X 13.3 | Převedení splaškových vod v průběhu stavby vč. provizor. přepojení přípojek (dodávka materiálu vč. montáže a zemních prací) | m | 137 |  | 0 |  |  | základní |  | 0 | 0 | 0 | 0 | 0 | 1024 | K | 1 | ROZPOCET | 0 | 0 | 0 | 0 | 0 | 1 | 0 | 1024 | 27158558
| P |  | Poznámka k položce: Položka bude čerpána se souhlasem investora. | [14 empty] | P | 1
7 | K | X 2 | Přechodné dopravní značení a zajištění objízdných tras | soubor | 1 |  | 0 |  |  | základní |  | 0 | 0 | 0 | 0 | 0 | 1024 | K | 1 | ROZPOCET | 0 | 0 | 0 | 0 | 0 | 1 | 0 | 1024 | -1215992043
8 | K | X 3 | Geodetické zaměření při provádění stavby | kpl | 1 |  | 0 |  |  | základní |  | 0 | 0 | 0 | 0 | 0 | 1024 | K | 1 | ROZPOCET | 0 | 0 | 0 | 0 | 0 | 1 | 0 | 1024 | 676612471
9 | K | X 4.1 | Dokumentace skutečného provedení | kpl | 1 |  | 0 |  |  | základní |  | 0 | 0 | 0 | 0 | 0 | 1024 | K | 1 | ROZPOCET | 0 | 0 | 0 | 0 | 0 | 1 | 0 | 1024 | -201314107
10 | K | X 5 | Zařízení staveniště a zabezpečení stavby (stavební buňky, WC, zajištění pitné vody, oplocení výkopů a pracovišť, zábrany, lávky ...) | kpl | 1 |  | 0 |  |  | základní |  | 0 | 0 | 0 | 0 | 0 | 1024 | K | 1 | ROZPOCET | 0 | 0 | 0 | 0 | 0 | 1 | 0 | 1024 | -1667890095
11 | K | X 8.1 | Zkoušky hutnění zásypu rýh | ks | 6 |  | 0 |  |  | základní |  | 0 | 0 | 0 | 0 | 0 | 1024 | K | 1 | ROZPOCET | 0 | 0 | 0 | 0 | 0 | 1 | 0 | 1024 | 1979394669
12 | K | X 9 | Inženýrská činnost (účast na jednání, dodání všech dokladů atd.) | kpl | 1 |  | 0 |  |  | základní |  | 0 | 0 | 0 | 0 | 0 | 1024 | K | 1 | ROZPOCET | 0 | 0 | 0 | 0 | 0 | 1 | 0 | 1024 | -1913402449

## Seznam figur
SEZNAM FIGUR
Kód: | 0012022
Stavba: | Chotěboř, ul. Rybní, Lazební, Slavíčkova - Rekonstrukce vodovodu a kanalizace
Datum: | 6.1.2023
Kód | Popis | MJ | Výměra
1 | Vodovod
Lože | Lože pod potrubí vodovodu |  | 32.82
| "Vodovod" |  | 0
| 280,7*0,1 |  | 28.07
| "Vodovodní přípojky" |  | 0
| 47,5*0,1 |  | 4.75
Lože | Součet |  | 32.82
Použití figury:
451572111 | Lože pod potrubí otevřený výkop z kameniva drobného těženého | m3 | 32.82
162251102R00 | Vodorovné přemístění štěrkodrtě a kameniva těženého po staveništi | m3 | 525.12
Obsyp | Obsyp potrubí vodovodu |  | 78.271
| "Vodovod" |  | 0
| 280,7*0,223 |  | 62.596
| "Vodovodní přípojky" |  | 0
| 47,5*0,33 |  | 15.675
Obsyp | Součet |  | 78.271
Použití figury:
175151101 | Obsypání potrubí strojně sypaninou bez prohození, uloženou do 3 m | m3 | 78.271
162251102R00 | Vodorovné přemístění štěrkodrtě a kameniva těženého po staveništi | m3 | 525.12
Pažení | Pažení vodovodu |  | 386.384
| "Vodovod - samostatný výkop" |  | 0
| 92,99*1,6 |  | 148.784
| "Vodovod - společný výkop" |  | 0
| 101*1,6 |  | 161.6
| "Vodovodní přípojky" |  | 0
| 47,5*1,6 |  | 76
Pažení | Součet |  | 386.384
Použití figury:
151101101 | Zřízení příložného pažení a rozepření stěn rýh hl do 2 m | m2 | 386.384
151101111 | Odstranění příložného pažení a rozepření stěn rýh hl do 2 m | m2 | 386.384
Výkopy | Celkové výkopy vodovodu |  | 525.12
| "Vodovod" |  | 0
| 280,7*1,6 |  | 449.12
| "Vodovodní přípojky" |  | 0
| 47,5*1,6 |  | 76
Výkopy | Mezisoučet |  | 525.12
Použití figury:
132254205 | Hloubení zapažených rýh š do 2000 mm v hornině třídy těžitelnosti I skupiny 3 objem do 1000 m3 | m3 | 78.768
132354205 | Hloubení zapažených rýh š do 2000 mm v hornině třídy těžitelnosti II skupiny 4 objem do 1000 m3 | m3 | 183.792
132454205 | Hloubení zapažených rýh š do 2000 mm v hornině třídy těžitelnosti II skupiny 5 objem do 1000 m3 | m3 | 183.792
132554205 | Hloubení zapažených rýh š do 2000 mm v hornině třídy těžitelnosti III skupiny 6 objem do 1000 m3 | m3 | 78.768
162751117R00 | Vodorovné přemístění výkopku/sypaniny po suchu na obvyklém dopravním prostředku, bez naložení výkopku, avšak se složením na skládky dle předepsaného tvaru na vzdálenost dle volby zhotovitele | m3 | 525.12
167151112 | Nakládání výkopku z hornin třídy těžitelnosti II skupiny 4 a 5 přes 100 m3 | m3 | 525.12
171201221 | Poplatek za uložení na skládce (skládkovné) zeminy a kamení kód odpadu 17 05 04 | t | 525.12
Zásyp | Zásyp rýhy vodovodu |  | 414.029
| "Vodovod" |  | 0
| 280,7*(1,6-0,1-0,223) |  | 358.454
| "Vodovodní přípojky" |  | 0
| 47,5*(1,6-0,1-0,33) |  | 55.575
Zásyp | Součet |  | 414.029
Použití figury:
174151101 | Zásyp jam, šachet rýh nebo kolem objektů sypaninou se zhutněním | m3 | 414.029
162251102R00 | Vodorovné přemístění štěrkodrtě a kameniva těženého po staveništi | m3 | 525.12
58344197 | štěrkodrť frakce 0/63 | t | 745.252
2 | Kanalizace
Lože_prosívka | Lože z prosívky pod potrubí kanalizace |  | 6.68
| "Kanalizace - Stoka-C" |  | 0
| 22,8*0,1 |  | 2.28
| "Kanalizační přípojky" |  | 0
| 44*0,1 |  | 4.4
Lože_prosívka | Součet |  | 6.68
Použití figury:
451572111 | Lože pod potrubí otevřený výkop z kameniva drobného těženého | m3 | 6.68
162251102R00 | Vodorovné přemístění štěrkodrtě a kameniva těženého po staveništi | m3 | 286.019
Obsyp | Obsypání potrubí kanalizace |  | 105.111
| "Kanalizace - STOKA-A-DN 400" |  | 0
| 5,3*0,7 |  | 3.71
| "Kanalizace - STOKA-A- DN 300" |  | 0
| 98,4*0,57 |  | 56.088
| "Kanalizace - STOKA-B" |  | 0
| 18,9*0,57 |  | 10.773
| "Kanalizace - STOKA-C" |  | 0
| 22,8*0,55 |  | 12.54
| "Kanalizační přípojky" |  | 0
| 44*0,5 |  | 22
Obsyp | Součet |  | 105.111
Použití figury:
175151101 | Obsypání potrubí strojně sypaninou bez prohození, uloženou do 3 m | m3 | 105.111
162251102R00 | Vodorovné přemístění štěrkodrtě a kameniva těženého po staveništi | m3 | 286.019
Pažení | Pažení kanalizace |  | 384.619
| "Kanalizace - STOKA-A" |  | 0
| (56,3+76,53)*1,7 |  | 225.811
| "Kanalizace - STOKA-B" |  | 0
| 16,5*1,85 |  | 30.525
| "Kanalizace - STOKA-C" |  | 0
| 46,81*1,25 |  | 58.513
| "Kanalizační přípojky - STOKA-A" |  | 0
| 36,5*1,6 |  | 58.4
| "Kanalizační přípojky - STOKA-B" |  | 0
| 5,2*1,7 |  | 8.84
| "Kanalizační přípojky - STOKA-C" |  | 0
| 2,3*1,1 |  | 2.53
Pažení | Součet |  | 384.619
Použití figury:
151101101 | Zřízení příložného pažení a rozepření stěn rýh hl do 2 m | m2 | 384.619
151101111 | Odstranění příložného pažení a rozepření stěn rýh hl do 2 m | m2 | 384.619
Sedlové_lože | Sedlové lože z betonu C 16/20 |  | 23.506
| "Kanalizace - STOKA-A-DN 400" |  | 0
| 5,3*0,23 |  | 1.219
| "Kanalizace - STOKA-A-DN 300" |  | 0
| 98,4*0,19 |  | 18.696
| "Kanalizace - STOKA-B" |  | 0
| 18,9*0,19 |  | 3.591
Sedlové_lože | Součet |  | 23.506
Výkopy | Celkové výkopy kanalizace |  | 309.525
| "Kanalizace - STOKA-A" |  | 0
| 103,7*1,7 |  | 176.29
| "Kanalizace - STOKA-B" |  | 0
| 18,9*1,85 |  | 34.965
| "Kanalizace - STOKA-C" |  | 0
| 22,8*1,25 |  | 28.5
| "Kanalizační přípojky - STOKA-A" |  | 0
| (1,9+1,1+2,8+2,1+2,7+2,4+2,4+2,5+2,4+2,6+2,4+8,6+2,6)*1,6 |  | 58.4
| "Kanalizační přípojky - STOKA-B" |  | 0
| (2,7+2,5)*1,7 |  | 8.84
| "Kanalizační přípojky - STOKA-C" |  | 0
| (1,8+0,5)*1,1 |  | 2.53
Výkopy | Mezisoučet |  | 309.525
Použití figury:
132254205 | Hloubení zapažených rýh š do 2000 mm v hornině třídy těžitelnosti I skupiny 3 objem do 1000 m3 | m3 | 46.429
132354205 | Hloubení zapažených rýh š do 2000 mm v hornině třídy těžitelnosti II skupiny 4 objem do 1000 m3 | m3 | 108.334
132454205 | Hloubení zapažených rýh š do 2000 mm v hornině třídy těžitelnosti II skupiny 5 objem do 1000 m3 | m3 | 108.334
132554205 | Hloubení zapažených rýh š do 2000 mm v hornině třídy těžitelnosti III skupiny 6 objem do 1000 m3 | m3 | 46.429
162751117R00 | Vodorovné přemístění výkopku/sypaniny po suchu na obvyklém dopravním prostředku, bez naložení výkopku, avšak se složením na skládky dle předepsaného tvaru na vzdálenost dle volby zhotovitele | m3 | 309.525
167151112 | Nakládání výkopku z hornin třídy těžitelnosti II skupiny 4 a 5 přes 100 m3 | m3 | 309.525
171201221 | Poplatek za uložení na skládce (skládkovné) zeminy a kamení kód odpadu 17 05 04 | t | 309.525
Zásyp | Zásyp rýhy kanalizace |  | 174.228
| "Kanalizace - STOKA-A-DN 400" |  | 0
| 5,3*(1,7-0,23-0,7) |  | 4.081
| "Kanalizace - STOKA-A-DN 300" |  | 0
| 98,4*(1,7-0,19-0,57) |  | 92.496
| "Kanalizace - STOKA-B" |  | 0
| 18,9*(1,85-0,19-0,57) |  | 20.601
| "Kanalizace - STOKA-C" |  | 0
| 22,8*(1,25-0,1-0,55) |  | 13.68
| "Kanalizační přípojky - STOKA-A" |  | 0
| 36,5*(1,6-0,1-0,5) |  | 36.5
| "Kanalizační přípojky - STOKA-B" |  | 0
| 5,2*(1,7-0,1-0,5) |  | 5.72
| "Kanalizační přípojky - STOKA-C" |  | 0
| 2,3*(1,1-0,1-0,5) |  | 1.15
Zásyp | Součet |  | 174.228
Použití figury:
174151101 | Zásyp jam, šachet rýh nebo kolem objektů sypaninou se zhutněním | m3 | 174.228
162251102R00 | Vodorovné přemístění štěrkodrtě a kameniva těženého po staveništi | m3 | 286.019
58344197 | štěrkodrť frakce 0/63 | t | 313.61