## Rekapitulace stavby
Export Komplet | [27 empty] | 2.0 | ZAMOK |  |  |  |  | False | False | {52540a58-08ae-46d3-b7d0-ca50bcc9f2b9}
[33 empty] | 0,01 | 21
[33 empty] | 0,01 | 15
|  | REKAPITULACE STAVBY | [17 empty] | v --- níže se nacházejí doplnkové a pomocné údaje k sestavám --- v | [11 empty] | Návod na vyplnění | 0,001
|  | Kód: |  |  |  |  | Z75-2022-000002 | [24 empty] | Měnit lze pouze buňky se žlutým podbarvením! 1) na prvním listu Rekapitulace stavby vyplňte v sestavě a) Souhrnný list - údaje o Uchazeči (přenesou se do ostatních sestav i v jiných listech) b) Rekapitulace objektů - potřebné Ostatní náklady 2) na vybraných listech vyplňte v sestavě a) Krycí list - údaje o Uchazeči, pokud se liší od údajů o Uchazeči na Souhrnném listu (údaje se přenesou do ostatních sestav v daném listu) b) Rekapitulace rozpočtu - potřebné Ostatní náklady c) Celkové náklady za stavbu - ceny u položek - množství, pokud má žluté podbarvení - a v případě potřeby poznámku (ta je ve skrytém sloupci) | 0,01
|  | Stavba: |  |  |  |  | Chotěboř, ul. Rybní, Lazební, Slavíčkova - Dešťová kanalizace | [25 empty] | 0,01
|  | KSO: | [13 empty] | CC-CZ: | [16 empty] | 0,01
|  | Místo: | [13 empty] | Datum: |  | 29.8.2022 | [14 empty] | 0,01
0,01
|  | Zadavatel: | [13 empty] | IČ: |  | 00267538 | [14 empty] | 0,01
|  |  | Město Chotěboř | [12 empty] | DIČ: | [16 empty] | 0,01
0,01
|  | Uchazeč: | [13 empty] | IČ: |  | Vyplň údaj | [14 empty] | 0,01
|  |  | Vyplň údaj | [12 empty] | DIČ: |  | Vyplň údaj | [14 empty] | 0,01
False
|  | Projektant: | [13 empty] | IČ: |  | 48173002 | [14 empty] | False
|  |  | Vodovody a kanalizace Havlíčkův Brod, a.s. | [12 empty] | DIČ: | [16 empty] | True
0,01
|  | Zpracovatel: | [13 empty] | IČ: | [16 empty] | 0,01
|  |  | Ing. Jan Klement | [12 empty] | DIČ: | [16 empty] | True
Poznámka:
|  | Cena bez DPH | [13 empty] | 0
[8 empty] | Sazba daně |  |  | Základ daně |  |  |  |  | Výše daně
|  | DPH |  | základní |  |  |  | 21% |  |  | 0 |  |  |  |  | 0
|  |  |  | snížená |  |  |  | 15% |  |  | 0 |  |  |  |  | 0
|  |  |  | zákl. přenesená |  |  |  | 21% |  |  | 0 |  |  |  |  | 0
|  |  |  | sníž. přenesená |  |  |  | 15% |  |  | 0 |  |  |  |  | 0
|  |  |  | nulová |  |  |  | 0% |  |  | 0 |  |  |  |  | 0
|  | Cena s DPH | [6 empty] | v |  |  | CZK |  |  |  | 0
|  | Projektant | [11 empty] | Zpracovatel
|  | Datum a podpis: | [7 empty] | Razítko |  |  |  | Datum a podpis: |  |  | Razítko
|  | Objednavatel | [11 empty] | Uchazeč
|  | Datum a podpis: | [7 empty] | Razítko |  |  |  | Datum a podpis: |  |  | Razítko
REKAPITULACE OBJEKTŮ STAVBY A SOUPISŮ PRACÍ
| Kód: | [6 empty] | Z75-2022-000002
| Stavba: | [6 empty] | Chotěboř, ul. Rybní, Lazební, Slavíčkova - Dešťová kanalizace
| Místo: | [13 empty] | Datum: |  | 29.8.2022
| Zadavatel: | [6 empty] | Město Chotěboř | [6 empty] | Projektant: |  | Vodovody a kanalizace Havlíčkův Brod, a.s. |  |  | Informatívní údaje z listů zakázek
| Uchazeč: | [13 empty] | Zpracovatel: |  | Ing. Jan Klement
| Kód |  |  |  | Popis | [7 empty] | Cena bez DPH [CZK] |  |  |  |  | Cena s DPH [CZK] | Typ | z toho Ostat. náklady [CZK] | DPH [CZK] | Normohodiny [h] | DPH základní [CZK] | DPH snížená [CZK] | DPH základní přenesená [CZK] | DPH snížená přenesená [CZK] | Základna DPH základní | Základna DPH snížená | Základna DPH zákl. přenesená | Základna DPH sníž. přenesená | Základna DPH nulová
| Náklady z rozpočtů | [11 empty] | 0 |  |  |  |  | 0 |  | 0 | 0 | 0 | 0 | 0 | 0 | 0 | 0 | 0 | 0 | 0 | 0 |  | D | 0 | ###NOIMPORT### | IMPORT | {52540a58-08ae-46d3-b7d0-ca50bcc9f2b9} | {00000000-0000-0000-0000-000000000000}
/ |  | 1 |  |  |  | Dešťová kanalizace | [6 empty] | 0 |  |  |  |  | 0 | STA | 0 | 0 | 0 | 0 | 0 | 0 | 0 | 0 | 0 | 0 | 0 | 0 |  |  | 1 |  | IMPORT | {26d3e50f-d5ed-429e-8982-c4aec9613c89} | {52540a58-08ae-46d3-b7d0-ca50bcc9f2b9} | 2
/ |  | 2 |  |  |  | Vedlejší rozpočtové náklady | [6 empty] | 0 |  |  |  |  | 0 | STA | 0 | 0 | 0 | 0 | 0 | 0 | 0 | 0 | 0 | 0 | 0 | 0 |  |  | 1 |  | IMPORT | {3ee27a42-f527-41a8-8834-7d34acda090d} | {52540a58-08ae-46d3-b7d0-ca50bcc9f2b9} | 2

## 1 - Dešťová kanalizace
[18 empty] | {26d3e50f-d5ed-429e-8982-c4aec9613c89} | [5 empty] | Pažení_2 | Pažení do hloubky 2 metry | 121,475 | 2
[18 empty] | 2 | [5 empty] | Pažení_4 | Pažení od hloubky 2 metry do hloubky 4 metry | 108,008 | 2
| KRYCÍ LIST SOUPISU PRACÍ | [7 empty] | v --- níže se nacházejí doplnkové a pomocné údaje k sestavám --- v | [8 empty] | False | [5 empty] | Výkopy | Celkové výkopy dešťové kanalizace | 230,005 | 2
[24 empty] | Lože | Lože pod potrubí | 18,392 | 2
| Stavba: | [22 empty] | Obsyp | Obsyp potrubí | 77,452 | 2
|  | Chotěboř, ul. Rybní, Lazební, Slavíčkova - Dešťová kanalizace | [21 empty] | Zásyp | Zásypy stavební rýhy | 121,306 | 2
Objekt:
1 - Dešťová kanalizace
| KSO: |  |  |  |  | CC-CZ:
| Místo: |  |  |  |  | Datum: | 29.8.2022
| Zadavatel: |  |  |  |  | IČ: | 00267538
|  | Město Chotěboř |  |  |  | DIČ:
| Uchazeč: |  |  |  |  | IČ: | Vyplň údaj
|  | Vyplň údaj |  |  |  | DIČ: | Vyplň údaj
| Projektant: |  |  |  |  | IČ: | 48173002
|  | Vodovody a kanalizace Havlíčkův Brod, a.s. |  |  |  | DIČ:
| Zpracovatel: |  |  |  |  | IČ:
|  | Ing. Jan Klement |  |  |  | DIČ:
Poznámka:
| Cena bez DPH | [5 empty] | 0
|  |  | Základ daně |  |  | Sazba daně | Výše daně
| DPH | základní | 0 |  |  | 21% | 0
|  | snížená | 0 |  |  | 15% | 0
|  | zákl. přenesená | 0 |  |  | 21% | 0
|  | sníž. přenesená | 0 |  |  | 15% | 0
|  | nulová | 0 |  |  | 0% | 0
| Cena s DPH |  |  | v | CZK |  | 0
| Projektant |  |  | Zpracovatel
| Datum a podpis: |  | Razítko | Datum a podpis: |  |  | Razítko
| Objednavatel |  |  | Uchazeč
| Datum a podpis: |  | Razítko | Datum a podpis: |  |  | Razítko
REKAPITULACE ČLENĚNÍ SOUPISU PRACÍ
Stavba:
Chotěboř, ul. Rybní, Lazební, Slavíčkova - Dešťová kanalizace
Objekt:
1 - Dešťová kanalizace
Místo: | [5 empty] | Datum: | 29.8.2022
Zadavatel: |  |  | Město Chotěboř |  |  | Projektant: | Vodovody a kanalizace Havlíčkův Brod, a.s.
Uchazeč: |  |  | Vyplň údaj |  |  | Zpracovatel: | Ing. Jan Klement
Kód dílu - Popis | [6 empty] | Cena celkem [CZK]
Náklady ze soupisu prací | [6 empty] | 0 | [11 empty] | -1
| HSV - Práce a dodávky HSV | [5 empty] | 0
| 1 - Zemní práce | [5 empty] | 0
| 2 - Zakládání | [5 empty] | 0
| 3 - Svislé a kompletní konstrukce | [5 empty] | 0
| 4 - Vodorovné konstrukce | [5 empty] | 0
| 8 - Trubní vedení | [5 empty] | 0
| 998 - Přesun hmot | [5 empty] | 0
| PSV - Práce a dodávky PSV | [5 empty] | 0
| 741 - Elektroinstalace - silnoproud | [5 empty] | 0
SOUPIS PRACÍ
Stavba:
Chotěboř, ul. Rybní, Lazební, Slavíčkova - Dešťová kanalizace
Objekt:
1 - Dešťová kanalizace
Místo: | [5 empty] | Datum: | 29.8.2022
Zadavatel: |  |  | Město Chotěboř |  |  | Projektant: | Vodovody a kanalizace Havlíčkův Brod, a.s.
Uchazeč: |  |  | Vyplň údaj |  |  | Zpracovatel: | Ing. Jan Klement
PČ | Typ | Kód | Popis | MJ | Množství | J.cena [CZK] | Cena celkem [CZK] | Cenová soustava |  | DPH | J. Nh [h] | Nh celkem [h] | J. hmotnost [t] | Hmotnost celkem [t] | J. suť [t] | Suť Celkem [t]
Náklady soupisu celkem | [6 empty] | 0 |  |  |  |  | 0 |  | 45.1578 |  | 0 |  | D | -1 | [14 empty] | 0
| D | HSV | Práce a dodávky HSV |  |  |  | 0 |  |  |  |  | 0 |  | 45.1578 |  | 0 | 1 | D | 0 |  |  |  | ROZPOCET | [10 empty] | 0
| D | 1 | Zemní práce |  |  |  | 0 |  |  |  |  | 0 |  | 1.0131 |  | 0 | 1 | D | 1 |  |  |  | ROZPOCET | [10 empty] | 0
1 | K | 119001405 | Dočasné zajištění potrubí z PE DN do 200 mm | m | 14 |  | 0 | CS ÚRS 2021 02 |  | základní |  | 0 | 0.0369 | 0.5166 | 0 | 0 | 4 | K | 2 |  |  |  | ROZPOCET |  |  |  |  | 0 | 0 | 0 | 0 | 0 | 1 | 0 | 4 | 471103727
| VV |  | "Stoka D" | [14 empty] | VV | 2 | 1 | True | 0 | ROZPOCET
| VV |  | 5 |  | 5 | [12 empty] | VV | 2 | 2 | True | 0 | ROZPOCET
| VV |  | "Stoka E" | [14 empty] | VV | 2 | 1 | True | 0 | ROZPOCET
| VV |  | 9 |  | 9 | [12 empty] | VV | 2 | 2 | True | 0 | ROZPOCET
| VV |  | Součet |  | 14 | [12 empty] | VV | 2 | 4 | True | 1 | ROZPOCET
2 | K | 119001422 | Dočasné zajištění kabelů a kabelových tratí z 6 volně ložených kabelů | m | 5 |  | 0 | CS ÚRS 2021 02 |  | základní |  | 0 | 0.06053 | 0.30265 | 0 | 0 | 4 | K | 2 |  |  |  | ROZPOCET |  |  |  |  | 0 | 0 | 0 | 0 | 0 | 1 | 0 | 4 | -464326041
| VV |  | "Stoka D" | [14 empty] | VV | 2 | 1 | True | 0 | ROZPOCET
| VV |  | 3 |  | 3 | [12 empty] | VV | 2 | 2 | True | 0 | ROZPOCET
| VV |  | "Stoka E" | [14 empty] | VV | 2 | 1 | True | 0 | ROZPOCET
| VV |  | 2 |  | 2 | [12 empty] | VV | 2 | 2 | True | 0 | ROZPOCET
| VV |  | Součet |  | 5 | [12 empty] | VV | 2 | 4 | True | 1 | ROZPOCET
3 | K | 129001101 | Příplatek za ztížení odkopávky nebo prokopávky v blízkosti inženýrských sítí | m3 | 30 |  | 0 | CS ÚRS 2021 02 |  | základní |  | 0 | 0 | 0 | 0 | 0 | 4 | K | 2 |  |  |  | ROZPOCET |  |  |  |  | 0 | 0 | 0 | 0 | 0 | 1 | 0 | 4 | -557722939
4 | K | 132254204 | Hloubení zapažených rýh š do 2000 mm v hornině třídy těžitelnosti I skupiny 3 objem do 500 m3 | m3 | 46.001 |  | 0 | CS ÚRS 2022 02 |  | základní |  | 0 | 0 | 0 | 0 | 0 | 4 | K | 2 |  |  |  | ROZPOCET |  |  |  |  | 0 | 0 | 0 | 0 | 0 | 1 | 0 | 4 | 1874873889
| VV |  | "Stoka D - úsek ŠD1-ŠD2" | [14 empty] | VV | 2 | 1 | True | 0 | ROZPOCET
| VV |  | 23,09*1,45 |  | 33.481 | [12 empty] | VV | 2 | 2 | True | 0 | ROZPOCET
| VV |  | "Stoka D - úsek ŠD2-ŠD5původní" | [14 empty] | VV | 2 | 1 | True | 0 | ROZPOCET
| VV |  | 49,1*2,3 |  | 112.93 | [12 empty] | VV | 2 | 2 | True | 0 | ROZPOCET
| VV |  | "Stoka E - úsek ŠD2-ŠD3" | [14 empty] | VV | 2 | 1 | True | 0 | ROZPOCET
| VV |  | 11,18*1,9 |  | 21.242 | [12 empty] | VV | 2 | 2 | True | 0 | ROZPOCET
| VV |  | "Stoka E - úsek ŠD3-ŠD4" | [14 empty] | VV | 2 | 1 | True | 0 | ROZPOCET
| VV |  | 25,2*1,75 |  | 44.1 | [12 empty] | VV | 2 | 2 | True | 0 | ROZPOCET
| VV |  | "Stoka E - úsek ŠD4-ŠD5" | [14 empty] | VV | 2 | 1 | True | 0 | ROZPOCET
| VV |  | 14,04*1,3 |  | 18.252 | [12 empty] | VV | 2 | 2 | True | 0 | ROZPOCET
| VV | Výkopy | Mezisoučet |  | 230.005 | [12 empty] | VV | 2 | 3 | True | 0 | ROZPOCET
| VV |  | Výkopy*0,2 |  | 46.001 | [12 empty] | VV | 2 | 2 | True | 1 | ROZPOCET
5 | K | 132354204 | Hloubení zapažených rýh š do 2000 mm v hornině třídy těžitelnosti II skupiny 4 objem do 500 m3 | m3 | 92.002 |  | 0 | CS ÚRS 2022 02 |  | základní |  | 0 | 0 | 0 | 0 | 0 | 4 | K | 2 |  |  |  | ROZPOCET |  |  |  |  | 0 | 0 | 0 | 0 | 0 | 1 | 0 | 4 | -1244164580
| VV |  | Výkopy*0,4 |  | 92.002 | [12 empty] | VV | 2 | 2 | True | 0 | ROZPOCET
| VV |  | Součet |  | 92.002 | [12 empty] | VV | 2 | 4 | True | 1 | ROZPOCET
6 | K | 132454204 | Hloubení zapažených rýh š do 2000 mm v hornině třídy těžitelnosti II skupiny 5 objem do 500 m3 | m3 | 69.002 |  | 0 | CS ÚRS 2022 02 |  | základní |  | 0 | 0 | 0 | 0 | 0 | 4 | K | 2 |  |  |  | ROZPOCET |  |  |  |  | 0 | 0 | 0 | 0 | 0 | 1 | 0 | 4 | 91721172
| VV |  | Výkopy*0,3 |  | 69.002 | [12 empty] | VV | 2 | 2 | True | 0 | ROZPOCET
| VV |  | Součet |  | 69.002 | [12 empty] | VV | 2 | 4 | True | 1 | ROZPOCET
7 | K | 132554204 | Hloubení zapažených rýh š do 2000 mm v hornině třídy těžitelnosti III skupiny 6 objem do 500 m3 | m3 | 23.001 |  | 0 | CS ÚRS 2022 02 |  | základní |  | 0 | 0 | 0 | 0 | 0 | 4 | K | 2 |  |  |  | ROZPOCET |  |  |  |  | 0 | 0 | 0 | 0 | 0 | 1 | 0 | 4 | -106582906
| VV |  | Výkopy*0,1 |  | 23.001 | [12 empty] | VV | 2 | 2 | True | 0 | ROZPOCET
| VV |  | Součet |  | 23.001 | [12 empty] | VV | 2 | 4 | True | 1 | ROZPOCET
8 | K | 151101101 | Zřízení příložného pažení a rozepření stěn rýh hl do 2 m | m2 | 121.475 |  | 0 | CS ÚRS 2021 02 |  | základní |  | 0 | 0.00084 | 0.10204 | 0 | 0 | 4 | K | 2 |  |  |  | ROZPOCET |  |  |  |  | 0 | 0 | 0 | 0 | 0 | 1 | 0 | 4 | -387991233
| P |  | Poznámka k položce: Koordinováno s dalšími investičními akcemi ve stejné lokalitě. | [14 empty] | P | 2
| VV |  | "Stoka D - úsek ŠD1-ŠD2" | [14 empty] | VV | 2 | 1 | True | 0 | ROZPOCET
| VV |  | 19,5*1,45 |  | 28.275 | [12 empty] | VV | 2 | 2 | True | 0 | ROZPOCET
| VV |  | "Stoka E - úsek ŠD2-ŠD3" | [14 empty] | VV | 2 | 1 | True | 0 | ROZPOCET
| VV |  | 13*1,9 |  | 24.7 | [12 empty] | VV | 2 | 2 | True | 0 | ROZPOCET
| VV |  | "Stoka E - úsek ŠD3-ŠD4" | [14 empty] | VV | 2 | 1 | True | 0 | ROZPOCET
| VV |  | 28*1,75 |  | 49 | [12 empty] | VV | 2 | 2 | True | 0 | ROZPOCET
| VV |  | "Stoka E - úsek ŠD4-ŠD5" | [14 empty] | VV | 2 | 1 | True | 0 | ROZPOCET
| VV |  | 15*1,3 |  | 19.5 | [12 empty] | VV | 2 | 2 | True | 0 | ROZPOCET
| VV | Pažení_2 | Součet |  | 121.475 | [12 empty] | VV | 2 | 4 | True | 1 | ROZPOCET
9 | K | 151101102 | Zřízení příložného pažení a rozepření stěn rýh hl přes 2 do 4 m | m2 | 108.008 |  | 0 | CS ÚRS 2022 02 |  | základní |  | 0 | 0.00085 | 0.091807 | 0 | 0 | 4 | K | 2 |  |  |  | ROZPOCET |  |  |  |  | 0 | 0 | 0 | 0 | 0 | 1 | 0 | 4 | 370050051
| P |  | Poznámka k položce: Koordinováno s dalšími investičními akcemi ve stejné lokalitě. | [14 empty] | P | 2
| VV |  | "Stoka D - úsek ŠD2-ŠD5původní" | [14 empty] | VV | 2 | 1 | True | 0 | ROZPOCET
| VV |  | 46,96*2,3 |  | 108.008 | [12 empty] | VV | 2 | 2 | True | 0 | ROZPOCET
| VV | Pažení_4 | Součet |  | 108.008 | [12 empty] | VV | 2 | 4 | True | 1 | ROZPOCET
10 | K | 151101111 | Odstranění příložného pažení a rozepření stěn rýh hl do 2 m | m2 | 121.475 |  | 0 | CS ÚRS 2021 02 |  | základní |  | 0 | 0 | 0 | 0 | 0 | 4 | K | 2 |  |  |  | ROZPOCET |  |  |  |  | 0 | 0 | 0 | 0 | 0 | 1 | 0 | 4 | 77507574
| P |  | Poznámka k položce: Koordinováno s dalšími investičními akcemi ve stejné lokalitě. | [14 empty] | P | 2
| VV |  | Pažení_2 |  | 121.475 | [12 empty] | VV | 2 | 2 | True | 0 | ROZPOCET
| VV |  | Součet |  | 121.475 | [12 empty] | VV | 2 | 4 | True | 1 | ROZPOCET
11 | K | 151101112 | Odstranění příložného pažení a rozepření stěn rýh hl přes 2 do 4 m | m2 | 108.008 |  | 0 | CS ÚRS 2022 02 |  | základní |  | 0 | 0 | 0 | 0 | 0 | 4 | K | 2 |  |  |  | ROZPOCET |  |  |  |  | 0 | 0 | 0 | 0 | 0 | 1 | 0 | 4 | -1031252619
| P |  | Poznámka k položce: Koordinováno s dalšími investičními akcemi ve stejné lokalitě. | [14 empty] | P | 2
| VV |  | Pažení_4 |  | 108.008 | [12 empty] | VV | 2 | 2 | True | 0 | ROZPOCET
| VV |  | Součet |  | 108.008 | [12 empty] | VV | 2 | 4 | True | 1 | ROZPOCET
12 | K | 162251102R00 | Vodorovné přemístění štěrkodrtě a kameniva těženého po staveništi | m3 | 217.15 |  | 0 |  |  | základní |  | 0 | 0 | 0 | 0 | 0 | 4 | K | 2 |  |  |  | ROZPOCET |  |  |  |  | 0 | 0 | 0 | 0 | 0 | 1 | 0 | 4 | -1585970775
| VV |  | Lože+Obsyp+Zásyp |  | 217.15 | [12 empty] | VV | 2 | 2 | True | 0 | ROZPOCET
| VV |  | Součet |  | 217.15 | [12 empty] | VV | 2 | 4 | True | 1 | ROZPOCET
13 | K | 162751117R00 | Vodorovné přemístění výkopku/sypaniny po suchu na obvyklém dopravním prostředku, bez naložení výkopku, avšak se složením na skládky dle předepsaného tvaru na vzdálenost dle volby zhotovitele | m3 | 230.005 |  | 0 |  |  | základní |  | 0 | 0 | 0 | 0 | 0 | 4 | K | 2 |  |  |  | ROZPOCET |  |  |  |  | 0 | 0 | 0 | 0 | 0 | 1 | 0 | 4 | 1906479551
| VV |  | Výkopy |  | 230.005 | [12 empty] | VV | 2 | 2 | True | 0 | ROZPOCET
| VV |  | Součet |  | 230.005 | [12 empty] | VV | 2 | 4 | True | 1 | ROZPOCET
14 | K | 171201221 | Poplatek za uložení na skládce (skládkovné) zeminy a kamení kód odpadu 17 05 04 | t | 368.008 |  | 0 | CS ÚRS 2021 02 |  | základní |  | 0 | 0 | 0 | 0 | 0 | 4 | K | 2 |  |  |  | ROZPOCET |  |  |  |  | 0 | 0 | 0 | 0 | 0 | 1 | 0 | 4 | 1083539953
| VV |  | 230,005*1,6 'Přepočtené koeficientem množství |  | 368.008 | [12 empty] | VV | 2 | 2 | False | 1 | ROZPOCET
15 | K | 174151101 | Zásyp jam, šachet rýh nebo kolem objektů sypaninou se zhutněním | m3 | 121.306 |  | 0 | CS ÚRS 2021 02 |  | základní |  | 0 | 0 | 0 | 0 | 0 | 4 | K | 2 |  |  |  | ROZPOCET |  |  |  |  | 0 | 0 | 0 | 0 | 0 | 1 | 0 | 4 | -438958550
| VV |  | "Stoka D - úsek ŠD1-ŠD2" | [14 empty] | VV | 2 | 1 | True | 0 | ROZPOCET
| VV |  | 23,09*(1,45-0,15-0,79) |  | 11.776 | [12 empty] | VV | 2 | 2 | True | 0 | ROZPOCET
| VV |  | "Stoka D - úsek ŠD2-ŠD5původní" | [14 empty] | VV | 2 | 1 | True | 0 | ROZPOCET
| VV |  | 49,1*(2,3-0,15-0,79) |  | 66.776 | [12 empty] | VV | 2 | 2 | True | 0 | ROZPOCET
| VV |  | "Stoka E - úsek ŠD2-ŠD3" | [14 empty] | VV | 2 | 1 | True | 0 | ROZPOCET
| VV |  | 11,18*(1,9-0,15-0,66) |  | 12.186 | [12 empty] | VV | 2 | 2 | True | 0 | ROZPOCET
| VV |  | "Stoka E - úsek ŠD3-ŠD4" | [14 empty] | VV | 2 | 1 | True | 0 | ROZPOCET
| VV |  | 25,2*(1,75-0,15-0,66) |  | 23.688 | [12 empty] | VV | 2 | 2 | True | 0 | ROZPOCET
| VV |  | "Stoka E - úsek ŠD4-ŠD5" | [14 empty] | VV | 2 | 1 | True | 0 | ROZPOCET
| VV |  | 14,04*(1,3-0,15-0,66) |  | 6.88 | [12 empty] | VV | 2 | 2 | True | 0 | ROZPOCET
| VV | Zásyp | Součet |  | 121.306 | [12 empty] | VV | 2 | 4 | True | 1 | ROZPOCET
16 | M | 58344197 | štěrkodrť frakce 0/63 | t | 218.351 |  | 0 | CS ÚRS 2022 02 |  | základní |  | 0 | 0 | 0 | 0 | 0 | 8 | M | 2 |  |  |  | ROZPOCET |  |  |  |  | 0 | 0 | 0 | 0 | 0 | 1 | 0 | 4 | -1596665726
| VV |  | 121,306*1,8 'Přepočtené koeficientem množství |  | 218.351 | [12 empty] | VV | 2 | 2 | False | 1 | ROZPOCET
17 | K | 175151101 | Obsypání potrubí strojně sypaninou bez prohození, uloženou do 3 m | m3 | 77.452 |  | 0 | CS ÚRS 2022 02 |  | základní |  | 0 | 0 | 0 | 0 | 0 | 4 | K | 2 |  |  |  | ROZPOCET |  |  |  |  | 0 | 0 | 0 | 0 | 0 | 1 | 0 | 4 | -1332763917
| P |  | Poznámka k položce: Odečítám objem potrubí | [14 empty] | P | 2
| VV |  | "Stoka D - úsek ŠD1-ŠD2" | [14 empty] | VV | 2 | 1 | True | 0 | ROZPOCET
| VV |  | (23,09*0,79)-(PI*0,2*0,2*19,5) |  | 15.791 | [12 empty] | VV | 2 | 2 | True | 0 | ROZPOCET
| VV |  | "Stoka D - úsek ŠD2-ŠD5původní" | [14 empty] | VV | 2 | 1 | True | 0 | ROZPOCET
| VV |  | (49,1*0,79)-(PI*0,2*0,2*46,96) |  | 32.888 | [12 empty] | VV | 2 | 2 | True | 0 | ROZPOCET
| VV |  | "Stoka E - úsek ŠD2-ŠD3" | [14 empty] | VV | 2 | 1 | True | 0 | ROZPOCET
| VV |  | (11,18*0,66)-(PI*0,16*0,16*13) |  | 6.333 | [12 empty] | VV | 2 | 2 | True | 0 | ROZPOCET
| VV |  | "Stoka E - úsek ŠD3-ŠD4" | [14 empty] | VV | 2 | 1 | True | 0 | ROZPOCET
| VV |  | (25,2*0,66)-(PI*0,16*0,16*28) |  | 14.38 | [12 empty] | VV | 2 | 2 | True | 0 | ROZPOCET
| VV |  | "Stoka E - úsek ŠD4-ŠD5" | [14 empty] | VV | 2 | 1 | True | 0 | ROZPOCET
| VV |  | (14,04*0,66)-(PI*0,16*0,16*15) |  | 8.06 | [12 empty] | VV | 2 | 2 | True | 0 | ROZPOCET
| VV | Obsyp | Součet |  | 77.452 | [12 empty] | VV | 2 | 4 | True | 1 | ROZPOCET
18 | M | 58331351 | kamenivo těžené drobné frakce 0/4 | t | 154.904 |  | 0 | CS ÚRS 2021 02 |  | základní |  | 0 | 0 | 0 | 0 | 0 | 8 | M | 2 |  |  |  | ROZPOCET |  |  |  |  | 0 | 0 | 0 | 0 | 0 | 1 | 0 | 4 | -1919744044
| VV |  | 77,452*2 'Přepočtené koeficientem množství |  | 154.904 | [12 empty] | VV | 2 | 2 | False | 1 | ROZPOCET
| D | 2 | Zakládání |  |  |  | 0 |  |  |  |  | 0 |  | 26.5837 |  | 0 | 1 | D | 1 |  |  |  | ROZPOCET | [10 empty] | 0
19 | K | 212751104 | Trativod z drenážních trubek flexibilních PVC-U SN 4 perforace 360° včetně lože otevřený výkop DN 100 pro meliorace | m | 130 |  | 0 | CS ÚRS 2022 02 |  | základní |  | 0 | 0.20449 | 26.5837 | 0 | 0 | 4 | K | 2 |  |  |  | ROZPOCET |  |  |  |  | 0 | 0 | 0 | 0 | 0 | 1 | 0 | 4 | 1336947665
| P |  | Poznámka k položce: Položka bude čerpána se souhlasem investora. | [14 empty] | P | 2
| D | 3 | Svislé a kompletní konstrukce |  |  |  | 0 |  |  |  |  | 0 |  | 0 |  | 0 | 1 | D | 1 |  |  |  | ROZPOCET | [10 empty] | 0
20 | K | 359901111 | Vyčištění stok | m | 123.7 |  | 0 | CS ÚRS 2022 02 |  | základní |  | 0 | 0 | 0 | 0 | 0 | 4 | K | 2 |  |  |  | ROZPOCET |  |  |  |  | 0 | 0 | 0 | 0 | 0 | 1 | 0 | 4 | -1922768625
21 | K | 359901211 | Monitoring stoky jakékoli výšky na nové kanalizaci | m | 123.7 |  | 0 | CS ÚRS 2022 02 |  | základní |  | 0 | 0 | 0 | 0 | 0 | 4 | K | 2 |  |  |  | ROZPOCET |  |  |  |  | 0 | 0 | 0 | 0 | 0 | 1 | 0 | 4 | -897846147
| VV |  | "Stoka D" | [14 empty] | VV | 2 | 1 | True | 0 | ROZPOCET
| VV |  | 67,7 |  | 67.7 | [12 empty] | VV | 2 | 2 | True | 0 | ROZPOCET
| VV |  | "Stoka E" | [14 empty] | VV | 2 | 1 | True | 0 | ROZPOCET
| VV |  | 56 |  | 56 | [12 empty] | VV | 2 | 2 | True | 0 | ROZPOCET
| VV |  | Součet |  | 123.7 | [12 empty] | VV | 2 | 4 | True | 1 | ROZPOCET
| D | 4 | Vodorovné konstrukce |  |  |  | 0 |  |  |  |  | 0 |  | 0.48988 |  | 0 | 1 | D | 1 |  |  |  | ROZPOCET | [10 empty] | 0
22 | K | 451572111 | Lože pod potrubí otevřený výkop z kameniva drobného těženého | m3 | 18.392 |  | 0 | CS ÚRS 2021 02 |  | základní |  | 0 | 0 | 0 | 0 | 0 | 4 | K | 2 |  |  |  | ROZPOCET |  |  |  |  | 0 | 0 | 0 | 0 | 0 | 1 | 0 | 4 | -1834401000
| VV |  | "Stoka D - úsek ŠD1-ŠD2" | [14 empty] | VV | 2 | 1 | True | 0 | ROZPOCET
| VV |  | 23,09*0,15 |  | 3.464 | [12 empty] | VV | 2 | 2 | True | 0 | ROZPOCET
| VV |  | "Stoka D - úsek ŠD2-ŠD5původní" | [14 empty] | VV | 2 | 1 | True | 0 | ROZPOCET
| VV |  | 49,1*0,15 |  | 7.365 | [12 empty] | VV | 2 | 2 | True | 0 | ROZPOCET
| VV |  | "Stoka E - úsek ŠD2-ŠD3" | [14 empty] | VV | 2 | 1 | True | 0 | ROZPOCET
| VV |  | 11,18*0,15 |  | 1.677 | [12 empty] | VV | 2 | 2 | True | 0 | ROZPOCET
| VV |  | "Stoka E - úsek ŠD3-ŠD4" | [14 empty] | VV | 2 | 1 | True | 0 | ROZPOCET
| VV |  | 25,2*0,15 |  | 3.78 | [12 empty] | VV | 2 | 2 | True | 0 | ROZPOCET
| VV |  | "Stoka E - úsek ŠD4-ŠD5" | [14 empty] | VV | 2 | 1 | True | 0 | ROZPOCET
| VV |  | 14,04*0,15 |  | 2.106 | [12 empty] | VV | 2 | 2 | True | 0 | ROZPOCET
| VV | Lože | Součet |  | 18.392 | [12 empty] | VV | 2 | 4 | True | 1 | ROZPOCET
23 | K | 452112112 | Osazení betonových prstenců nebo rámů v do 100 mm | kus | 2 |  | 0 | CS ÚRS 2022 02 |  | základní |  | 0 | 0.22394 | 0.44788 | 0 | 0 | 4 | K | 2 |  |  |  | ROZPOCET |  |  |  |  | 0 | 0 | 0 | 0 | 0 | 1 | 0 | 4 | -420889344
24 | M | 59224010 | prstenec šachtový vyrovnávací betonový 625x100x40mm | kus | 2 |  | 0 | CS ÚRS 2022 02 |  | základní |  | 0 | 0.021 | 0.042 | 0 | 0 | 8 | M | 2 |  |  |  | ROZPOCET |  |  |  |  | 0 | 0 | 0 | 0 | 0 | 1 | 0 | 4 | 1472310492
| D | 8 | Trubní vedení |  |  |  | 0 |  |  |  |  | 0 |  | 17.0711 |  | 0 | 1 | D | 1 |  |  |  | ROZPOCET | [10 empty] | 0
25 | K | 871370320 | Montáž kanalizačního potrubí hladkého plnostěnného SN 12 z polypropylenu DN 300 | m | 56 |  | 0 | CS ÚRS 2022 02 |  | základní |  | 0 | 2e-05 | 0.00112 | 0 | 0 | 4 | K | 2 |  |  |  | ROZPOCET |  |  |  |  | 0 | 0 | 0 | 0 | 0 | 1 | 0 | 4 | -1463624650
26 | M | 28617040 | trubka kanalizační PP plnostěnná třívrstvá DN 300x6000mm SN12 | m | 64.4 |  | 0 | CS ÚRS 2022 02 |  | základní |  | 0 | 0.01273 | 0.81981 | 0 | 0 | 8 | M | 2 |  |  |  | ROZPOCET |  |  |  |  | 0 | 0 | 0 | 0 | 0 | 1 | 0 | 4 | -2030934010
| VV |  | 56*1,15 'Přepočtené koeficientem množství |  | 64.4 | [12 empty] | VV | 2 | 2 | False | 1 | ROZPOCET
27 | K | 871390320 | Montáž kanalizačního potrubí hladkého plnostěnného SN 12 z polypropylenu DN 400 | m | 67.7 |  | 0 | CS ÚRS 2022 02 |  | základní |  | 0 | 3e-05 | 0.002031 | 0 | 0 | 4 | K | 2 |  |  |  | ROZPOCET |  |  |  |  | 0 | 0 | 0 | 0 | 0 | 1 | 0 | 4 | -1814646044
28 | M | 28617041 | trubka kanalizační PP plnostěnná třívrstvá DN 400x6000mm SN12 | m | 89.533 |  | 0 | CS ÚRS 2022 02 |  | základní |  | 0 | 0.02044 | 1.8301 | 0 | 0 | 8 | M | 2 |  |  |  | ROZPOCET |  |  |  |  | 0 | 0 | 0 | 0 | 0 | 1 | 0 | 4 | -409605105
| VV |  | 77,855*1,15 'Přepočtené koeficientem množství |  | 89.533 | [12 empty] | VV | 2 | 2 | False | 1 | ROZPOCET
29 | K | 894211121R00 | Nutná oprava/úprava stávající šachty na konci stoky "D" po napojení potrubí stoky | kus | 1 |  | 0 |  |  | základní |  | 0 | 1.6858 | 1.6858 | 0 | 0 | 4 | K | 2 |  |  |  | ROZPOCET |  |  |  |  | 0 | 0 | 0 | 0 | 0 | 1 | 0 | 4 | 1116162992
| P |  | Poznámka k položce: Dodávka + nezbytný materiál | [14 empty] | P | 2
30 | K | 894411131 | Zřízení šachet kanalizačních z betonových dílců na potrubí DN přes 300 do 400 dno beton tř. C 25/30 | kus | 2 |  | 0 | CS ÚRS 2022 02 |  | základní |  | 0 | 2.2569 | 4.5138 | 0 | 0 | 4 | K | 2 |  |  |  | ROZPOCET |  |  |  |  | 0 | 0 | 0 | 0 | 0 | 1 | 0 | 4 | -871960583
31 | M | PFB.1121104 | Konus TBR-Q.1 100-63/58/12 KPS | kus | 1 |  | 0 |  |  | základní |  | 0 | 0.585 | 0.585 | 0 | 0 | 8 | M | 2 |  |  |  | ROZPOCET |  |  |  |  | 0 | 0 | 0 | 0 | 0 | 1 | 0 | 4 | 969516574
32 | M | PFB.1121601 | Deska zákrytová TZK-Q.1 100-63/17 | kus | 1 |  | 0 |  |  | základní |  | 0 | 0.43 | 0.43 | 0 | 0 | 8 | M | 2 |  |  |  | ROZPOCET |  |  |  |  | 0 | 0 | 0 | 0 | 0 | 1 | 0 | 4 | 1525822750
33 | M | PFB.1122111 | Skruž výšky 500 mm TBS-Q.1 100/50/12 | kus | 1 |  | 0 |  |  | základní |  | 0 | 0.5 | 0.5 | 0 | 0 | 8 | M | 2 |  |  |  | ROZPOCET |  |  |  |  | 0 | 0 | 0 | 0 | 0 | 1 | 0 | 4 | -1696971349
34 | M | PFB.1122101 | Skruž výšky 250 mm TBS-Q.1 100/25/12 | kus | 2 |  | 0 |  |  | základní |  | 0 | 0.25 | 0.5 | 0 | 0 | 8 | M | 2 |  |  |  | ROZPOCET |  |  |  |  | 0 | 0 | 0 | 0 | 0 | 1 | 0 | 4 | 122187271
35 | M | PFB.1131001G | Dno výšky 800 mm přímé TBZ-Q.1 100/80 V max 50 | kus | 2 |  | 0 |  |  | základní |  | 0 | 1.87 | 3.74 | 0 | 0 | 8 | M | 2 |  |  |  | ROZPOCET |  |  |  |  | 0 | 0 | 0 | 0 | 0 | 1 | 0 | 4 | 1764076304
36 | M | PFB.0006002OZ | Těsnění elastomerové pro spojení šachtových dílů EMT DN 1000 | kus | 2 |  | 0 |  |  | základní |  | 0 | 0.002 | 0.004 | 0 | 0 | 8 | M | 2 |  |  |  | ROZPOCET |  |  |  |  | 0 | 0 | 0 | 0 | 0 | 1 | 0 | 4 | 217290606
37 | K | 894812325 | Revizní a čistící šachta z PP typ DN 600/315 šachtové dno průtočné | kus | 3 |  | 0 | CS ÚRS 2022 02 |  | základní |  | 0 | 0.11045 | 0.33135 | 0 | 0 | 4 | K | 2 |  |  |  | ROZPOCET |  |  |  |  | 0 | 0 | 0 | 0 | 0 | 1 | 0 | 4 | 241298930
38 | M | RF999900WR00 | Těsnění pro dno a spojku šachtové roury pro plastové šachty DN 600 | kus | 3 |  | 0 |  |  | základní |  | 0 | 0.00221 | 0.00663 | 0 | 0 | 8 | M | 2 |  |  |  | ROZPOCET |  |  |  |  | 0 | 0 | 0 | 0 | 0 | 1 | 0 | 4 | 104347029
39 | M | RF600000WR00 | Betonový roznášecí prstenec pro osazení litinového poklopu do šachet plastových DN 600 | kus | 3 |  | 0 |  |  | základní |  | 0 | 0.225 | 0.675 | 0 | 0 | 8 | M | 2 |  |  |  | ROZPOCET |  |  |  |  | 0 | 0 | 0 | 0 | 0 | 1 | 0 | 4 | 1168895023
40 | K | 894812332 | Revizní a čistící šachta z PP DN 600 šachtová roura korugovaná světlé hloubky 2000 mm | kus | 2 |  | 0 | CS ÚRS 2022 02 |  | základní |  | 0 | 0.02424 | 0.04848 | 0 | 0 | 4 | K | 2 |  |  |  | ROZPOCET |  |  |  |  | 0 | 0 | 0 | 0 | 0 | 1 | 0 | 4 | -1792677859
41 | K | 894812333 | Revizní a čistící šachta z PP DN 600 šachtová roura korugovaná světlé hloubky 3000 mm | kus | 1 |  | 0 | CS ÚRS 2022 02 |  | základní |  | 0 | 0.03637 | 0.03637 | 0 | 0 | 4 | K | 2 |  |  |  | ROZPOCET |  |  |  |  | 0 | 0 | 0 | 0 | 0 | 1 | 0 | 4 | 1346396105
42 | K | 894812339 | Příplatek k rourám revizní a čistící šachty z PP DN 600 za uříznutí šachtové roury | kus | 3 |  | 0 | CS ÚRS 2022 02 |  | základní |  | 0 | 0 | 0 | 0 | 0 | 4 | K | 2 |  |  |  | ROZPOCET |  |  |  |  | 0 | 0 | 0 | 0 | 0 | 1 | 0 | 4 | 2023951125
43 | K | 899104112 | Osazení poklopů litinových nebo ocelových včetně rámů pro třídu zatížení D400, E600 | kus | 5 |  | 0 | CS ÚRS 2021 02 |  | základní |  | 0 | 0.21734 | 1.0867 | 0 | 0 | 4 | K | 2 |  |  |  | ROZPOCET |  |  |  |  | 0 | 0 | 0 | 0 | 0 | 1 | 0 | 4 | 1659456909
44 | M | KSI.KDL71BNR00 | Kanalizační poklop litinový,rám litinový v.100mm, bez vybrání pro lapač, D 400 bez odvětrání, se zajištěním (pantem) | kus | 5 |  | 0 |  |  | základní |  | 0 | 0.055 | 0.275 | 0 | 0 | 8 | M | 2 |  |  |  | ROZPOCET |  |  |  |  | 0 | 0 | 0 | 0 | 0 | 1 | 0 | 4 | 1181263762
| P |  | Poznámka k položce: Specifikace viz. projektová dokumentace. | [14 empty] | P | 2
| D | 998 | Přesun hmot |  |  |  | 0 |  |  |  |  | 0 |  | 0 |  | 0 | 1 | D | 1 |  |  |  | ROZPOCET | [10 empty] | 0
45 | K | 998276101 | Přesun hmot pro trubní vedení z trub z plastických hmot otevřený výkop | t | 45.158 |  | 0 | CS ÚRS 2022 02 |  | základní |  | 0 | 0 | 0 | 0 | 0 | 4 | K | 2 |  |  |  | ROZPOCET |  |  |  |  | 0 | 0 | 0 | 0 | 0 | 1 | 0 | 4 | -1775022947
| D | PSV | Práce a dodávky PSV |  |  |  | 0 |  |  |  |  | 0 |  | 0 |  | 0 | 2 | D | 0 |  |  |  | ROZPOCET | [10 empty] | 0
| D | 741 | Elektroinstalace - silnoproud |  |  |  | 0 |  |  |  |  | 0 |  | 0 |  | 0 | 2 | D | 1 |  |  |  | ROZPOCET | [10 empty] | 0
46 | K | 741375833R00 | Demontáž veřejného osvětlení venkovního na stožáru přes 3 m se zachováním funkčnosti a následnou montáží zpět | kus | 1 |  | 0 |  |  | základní |  | 0 | 0 | 0 | 0 | 0 | 16 | K | 2 |  |  |  | ROZPOCET |  |  |  |  | 0 | 0 | 0 | 0 | 0 | 1 | 0 | 16 | 335605256
| P |  | Poznámka k položce: Demontáž se zachováním funkčnosti a následná zpětná montáž | [14 empty] | P | 2

## 2 - Vedlejší rozpočtové n...
{3ee27a42-f527-41a8-8834-7d34acda090d}
2
| KRYCÍ LIST SOUPISU PRACÍ | [7 empty] | v --- níže se nacházejí doplnkové a pomocné údaje k sestavám --- v | [8 empty] | False
Stavba:
Chotěboř, ul. Rybní, Lazební, Slavíčkova - Dešťová kanalizace
Objekt:
2 - Vedlejší rozpočtové náklady
| KSO: |  |  |  |  | CC-CZ:
| Místo: |  |  |  |  | Datum: | 29.8.2022
| Zadavatel: |  |  |  |  | IČ: | 00267538
|  | Město Chotěboř |  |  |  | DIČ:
| Uchazeč: |  |  |  |  | IČ: | Vyplň údaj
|  | Vyplň údaj |  |  |  | DIČ: | Vyplň údaj
| Projektant: |  |  |  |  | IČ: | 48173002
|  | Vodovody a kanalizace Havlíčkův Brod, a.s. |  |  |  | DIČ:
| Zpracovatel: |  |  |  |  | IČ:
|  | Ing. Jan Klement |  |  |  | DIČ:
Poznámka:
| Cena bez DPH | [5 empty] | 0
|  |  | Základ daně |  |  | Sazba daně | Výše daně
| DPH | základní | 0 |  |  | 21% | 0
|  | snížená | 0 |  |  | 15% | 0
|  | zákl. přenesená | 0 |  |  | 21% | 0
|  | sníž. přenesená | 0 |  |  | 15% | 0
|  | nulová | 0 |  |  | 0% | 0
| Cena s DPH |  |  | v | CZK |  | 0
| Projektant |  |  | Zpracovatel
| Datum a podpis: |  | Razítko | Datum a podpis: |  |  | Razítko
| Objednavatel |  |  | Uchazeč
| Datum a podpis: |  | Razítko | Datum a podpis: |  |  | Razítko
REKAPITULACE ČLENĚNÍ SOUPISU PRACÍ
Stavba:
Chotěboř, ul. Rybní, Lazební, Slavíčkova - Dešťová kanalizace
Objekt:
2 - Vedlejší rozpočtové náklady
Místo: | [5 empty] | Datum: | 29.8.2022
Zadavatel: |  |  | Město Chotěboř |  |  | Projektant: | Vodovody a kanalizace Havlíčkův Brod, a.s.
Uchazeč: |  |  | Vyplň údaj |  |  | Zpracovatel: | Ing. Jan Klement
Kód dílu - Popis | [6 empty] | Cena celkem [CZK]
Náklady ze soupisu prací | [6 empty] | 0 | [11 empty] | -1
| D2 - VRN: Vedlejší rozpočtové náklady | [5 empty] | 0
SOUPIS PRACÍ
Stavba:
Chotěboř, ul. Rybní, Lazební, Slavíčkova - Dešťová kanalizace
Objekt:
2 - Vedlejší rozpočtové náklady
Místo: | [5 empty] | Datum: | 29.8.2022
Zadavatel: |  |  | Město Chotěboř |  |  | Projektant: | Vodovody a kanalizace Havlíčkův Brod, a.s.
Uchazeč: |  |  | Vyplň údaj |  |  | Zpracovatel: | Ing. Jan Klement
PČ | Typ | Kód | Popis | MJ | Množství | J.cena [CZK] | Cena celkem [CZK] | Cenová soustava |  | DPH | J. Nh [h] | Nh celkem [h] | J. hmotnost [t] | Hmotnost celkem [t] | J. suť [t] | Suť Celkem [t]
Náklady soupisu celkem | [6 empty] | 0 |  |  |  |  | 0 |  | 0 |  | 0 |  | D | -1 | [7 empty] | 0
| D | D2 | VRN: Vedlejší rozpočtové náklady |  |  |  | 0 |  |  |  |  | 0 |  | 0 |  | 0 | 1 | D | 0 | ROZPOCET | [6 empty] | 0
1 | K | X 1 | Vytýčení stávajících inženýrských sítí | soub. | 1 |  | 0 |  |  | základní |  | 0 | 0 | 0 | 0 | 0 | 1024 | K | 1 | ROZPOCET | 0 | 0 | 0 | 0 | 0 | 1 | 0 | 1024 | 1900781587
| P |  | Poznámka k položce: Koordinováno s dalšími investičními akcemi ve stejné lokalitě. | [14 empty] | P | 1
2 | K | X 10 | Zvláštní užívání, povolení vstupů vč. poplatku | soubor | 1 |  | 0 |  |  | základní |  | 0 | 0 | 0 | 0 | 0 | 1024 | K | 1 | ROZPOCET | 0 | 0 | 0 | 0 | 0 | 1 | 0 | 1024 | -2003550076
| P |  | Poznámka k položce: Koordinováno s dalšími investičními akcemi ve stejné lokalitě. | [14 empty] | P | 1
3 | K | X 12 | Fotodokumentace okolních staveb a zpevněných ploch před realizací a po realizaci | kpl | 1 |  | 0 |  |  | základní |  | 0 | 0 | 0 | 0 | 0 | 1024 | K | 1 | ROZPOCET | 0 | 0 | 0 | 0 | 0 | 1 | 0 | 1024 | -2024424463
| P |  | Poznámka k položce: Koordinováno s dalšími investičními akcemi ve stejné lokalitě. | [14 empty] | P | 1
4 | K | X 2 | DIO - Přechodné dopravní značení a zajištění objízdných tras | soubor | 1 |  | 0 |  |  | základní |  | 0 | 0 | 0 | 0 | 0 | 1024 | K | 1 | ROZPOCET | 0 | 0 | 0 | 0 | 0 | 1 | 0 | 1024 | -2078918484
| P |  | Poznámka k položce: Koordinováno s dalšími investičními akcemi ve stejné lokalitě. | [14 empty] | P | 1
5 | K | X 3.2 | Geodetické zaměření při provádění stavby | kpl | 1 |  | 0 |  |  | základní |  | 0 | 0 | 0 | 0 | 0 | 1024 | K | 1 | ROZPOCET | 0 | 0 | 0 | 0 | 0 | 1 | 0 | 1024 | -571350835
| P |  | Poznámka k položce: Koordinováno s dalšími investičními akcemi ve stejné lokalitě. | [14 empty] | P | 1
6 | K | X 4.1 | Dokumentace skutečného provedení | kpl | 1 |  | 0 |  |  | základní |  | 0 | 0 | 0 | 0 | 0 | 1024 | K | 1 | ROZPOCET | 0 | 0 | 0 | 0 | 0 | 1 | 0 | 1024 | -216272441
7 | K | X 5 | Zařízení staveniště a zabezpečení stavby (stavební buňky, WC, zajištění pitné vody, oplocení výkopů a pracovišť, zábrany, lávky ...) | kpl | 1 |  | 0 |  |  | základní |  | 0 | 0 | 0 | 0 | 0 | 1024 | K | 1 | ROZPOCET | 0 | 0 | 0 | 0 | 0 | 1 | 0 | 1024 | 306102078
| P |  | Poznámka k položce: Koordinováno s dalšími investičními akcemi ve stejné lokalitě. | [14 empty] | P | 1
8 | K | X 8.1 | Zkoušky hutnění zásypů rýhy | ks | 3 |  | 0 |  |  | základní |  | 0 | 0 | 0 | 0 | 0 | 1024 | K | 1 | ROZPOCET | 0 | 0 | 0 | 0 | 0 | 1 | 0 | 1024 | 1589230716
9 | K | X 9.2 | Inženýrská činnost (účast na jednání, dodání všech dokladů atd.) | kpl | 1 |  | 0 |  |  | základní |  | 0 | 0 | 0 | 0 | 0 | 1024 | K | 1 | ROZPOCET | 0 | 0 | 0 | 0 | 0 | 1 | 0 | 1024 | -1194152776
| P |  | Poznámka k položce: Koordinováno s dalšími investičními akcemi ve stejné lokalitě. | [14 empty] | P | 1

## Seznam figur
SEZNAM FIGUR
Kód: | Z75-2022-000002
Stavba: | Chotěboř, ul. Rybní, Lazební, Slavíčkova - Dešťová kanalizace
Datum: | 29.8.2022
Kód | Popis | MJ | Výměra
1 | Dešťová kanalizace
Lože | Lože pod potrubí |  | 18.392
| "Stoka D - úsek ŠD1-ŠD2" |  | 0
| 23,09*0,15 |  | 3.464
| "Stoka D - úsek ŠD2-ŠD5původní" |  | 0
| 49,1*0,15 |  | 7.365
| "Stoka E - úsek ŠD2-ŠD3" |  | 0
| 11,18*0,15 |  | 1.677
| "Stoka E - úsek ŠD3-ŠD4" |  | 0
| 25,2*0,15 |  | 3.78
| "Stoka E - úsek ŠD4-ŠD5" |  | 0
| 14,04*0,15 |  | 2.106
Lože | Součet |  | 18.392
Použití figury:
451572111 | Lože pod potrubí otevřený výkop z kameniva drobného těženého | m3 | 18.392
162251102R00 | Vodorovné přemístění štěrkodrtě a kameniva těženého po staveništi | m3 | 217.15
Obsyp | Obsyp potrubí |  | 77.452
| "Stoka D - úsek ŠD1-ŠD2" |  | 0
| (23,09*0,79)-(PI*0,2*0,2*19,5) |  | 15.791
| "Stoka D - úsek ŠD2-ŠD5původní" |  | 0
| (49,1*0,79)-(PI*0,2*0,2*46,96) |  | 32.888
| "Stoka E - úsek ŠD2-ŠD3" |  | 0
| (11,18*0,66)-(PI*0,16*0,16*13) |  | 6.333
| "Stoka E - úsek ŠD3-ŠD4" |  | 0
| (25,2*0,66)-(PI*0,16*0,16*28) |  | 14.38
| "Stoka E - úsek ŠD4-ŠD5" |  | 0
| (14,04*0,66)-(PI*0,16*0,16*15) |  | 8.06
Obsyp | Součet |  | 77.452
Použití figury:
175151101 | Obsypání potrubí strojně sypaninou bez prohození, uloženou do 3 m | m3 | 77.452
162251102R00 | Vodorovné přemístění štěrkodrtě a kameniva těženého po staveništi | m3 | 217.15
Pažení_2 | Pažení do hloubky 2 metry |  | 121.475
| "Stoka D - úsek ŠD1-ŠD2" |  | 0
| 19,5*1,45 |  | 28.275
| "Stoka E - úsek ŠD2-ŠD3" |  | 0
| 13*1,9 |  | 24.7
| "Stoka E - úsek ŠD3-ŠD4" |  | 0
| 28*1,75 |  | 49
| "Stoka E - úsek ŠD4-ŠD5" |  | 0
| 15*1,3 |  | 19.5
Pažení_2 | Součet |  | 121.475
Použití figury:
151101101 | Zřízení příložného pažení a rozepření stěn rýh hl do 2 m | m2 | 121.475
151101111 | Odstranění příložného pažení a rozepření stěn rýh hl do 2 m | m2 | 121.475
Pažení_4 | Pažení od hloubky 2 metry do hloubky 4 metry |  | 108.008
| "Stoka D - úsek ŠD2-ŠD5původní" |  | 0
| 46,96*2,3 |  | 108.008
Pažení_4 | Součet |  | 108.008
Použití figury:
151101102 | Zřízení příložného pažení a rozepření stěn rýh hl přes 2 do 4 m | m2 | 108.008
151101112 | Odstranění příložného pažení a rozepření stěn rýh hl přes 2 do 4 m | m2 | 108.008
Výkopy | Celkové výkopy dešťové kanalizace |  | 230.005
| "Stoka D - úsek ŠD1-ŠD2" |  | 0
| 23,09*1,45 |  | 33.481
| "Stoka D - úsek ŠD2-ŠD5původní" |  | 0
| 49,1*2,3 |  | 112.93
| "Stoka E - úsek ŠD2-ŠD3" |  | 0
| 11,18*1,9 |  | 21.242
| "Stoka E - úsek ŠD3-ŠD4" |  | 0
| 25,2*1,75 |  | 44.1
| "Stoka E - úsek ŠD4-ŠD5" |  | 0
| 14,04*1,3 |  | 18.252
Výkopy | Mezisoučet |  | 230.005
Použití figury:
132254204 | Hloubení zapažených rýh š do 2000 mm v hornině třídy těžitelnosti I skupiny 3 objem do 500 m3 | m3 | 46.001
132354204 | Hloubení zapažených rýh š do 2000 mm v hornině třídy těžitelnosti II skupiny 4 objem do 500 m3 | m3 | 92.002
132454204 | Hloubení zapažených rýh š do 2000 mm v hornině třídy těžitelnosti II skupiny 5 objem do 500 m3 | m3 | 69.002
132554204 | Hloubení zapažených rýh š do 2000 mm v hornině třídy těžitelnosti III skupiny 6 objem do 500 m3 | m3 | 23.001
162751117R00 | Vodorovné přemístění výkopku/sypaniny po suchu na obvyklém dopravním prostředku, bez naložení výkopku, avšak se složením na skládky dle předepsaného tvaru na vzdálenost dle volby zhotovitele | m3 | 230.005
Zásyp | Zásypy stavební rýhy |  | 121.306
| "Stoka D - úsek ŠD1-ŠD2" |  | 0
| 23,09*(1,45-0,15-0,79) |  | 11.776
| "Stoka D - úsek ŠD2-ŠD5původní" |  | 0
| 49,1*(2,3-0,15-0,79) |  | 66.776
| "Stoka E - úsek ŠD2-ŠD3" |  | 0
| 11,18*(1,9-0,15-0,66) |  | 12.186
| "Stoka E - úsek ŠD3-ŠD4" |  | 0
| 25,2*(1,75-0,15-0,66) |  | 23.688
| "Stoka E - úsek ŠD4-ŠD5" |  | 0
| 14,04*(1,3-0,15-0,66) |  | 6.88
Zásyp | Součet |  | 121.306
Použití figury:
174151101 | Zásyp jam, šachet rýh nebo kolem objektů sypaninou se zhutněním | m3 | 121.306
162251102R00 | Vodorovné přemístění štěrkodrtě a kameniva těženého po staveništi | m3 | 217.15