## Rekapitulace stavby
Export Komplet | [27 empty] | 2.0 | ZAMOK |  |  |  |  | False | False | {7d2e87f5-6fb9-4b6c-99c8-e7097063c034}
[33 empty] | 0,01 | 21
[33 empty] | 0,01 | 12
|  | REKAPITULACE STAVBY | [17 empty] | v --- níže se nacházejí doplnkové a pomocné údaje k sestavám --- v | [11 empty] | Návod na vyplnění | 0,001
|  | Kód: |  |  |  |  | ZN2022_031akt | [24 empty] | Měnit lze pouze buňky se žlutým podbarvením! 1) na prvním listu Rekapitulace stavby vyplňte v sestavě a) Souhrnný list - údaje o Uchazeči (přenesou se do ostatních sestav i v jiných listech) b) Rekapitulace objektů - potřebné Ostatní náklady 2) na vybraných listech vyplňte v sestavě a) Krycí list - údaje o Uchazeči, pokud se liší od údajů o Uchazeči na Souhrnném listu (údaje se přenesou do ostatních sestav v daném listu) b) Rekapitulace rozpočtu - potřebné Ostatní náklady c) Celkové náklady za stavbu - ceny u položek - množství, pokud má žluté podbarvení - a v případě potřeby poznámku (ta je ve skrytém sloupci) | 0,01
|  | Stavba: |  |  |  |  | Budova čp. 55 v ul. Trčků z Lípy, Chotěboř - aktual 2023 | [25 empty] | 0,01
|  | KSO: | [13 empty] | CC-CZ: | [16 empty] | 0,01
|  | Místo: |  |  |  |  | Chotěboř | [8 empty] | Datum: |  | 15. 7. 2023 | [14 empty] | 0,01
0,01
|  | Zadavatel: | [13 empty] | IČ: | [16 empty] | 0,01
|  |  | Město Chotěboř | [12 empty] | DIČ: | [16 empty] | 0,01
0,01
|  | Uchazeč: | [13 empty] | IČ: |  | Vyplň údaj | [14 empty] | 0,01
|  |  | Vyplň údaj | [12 empty] | DIČ: |  | Vyplň údaj | [14 empty] | 0,01
False
|  | Projektant: | [13 empty] | IČ: | [16 empty] | False
|  |  | Projektový atelier DAVID | [12 empty] | DIČ: | [16 empty] | True
0,01
|  | Zpracovatel: | [13 empty] | IČ: | [16 empty] | 0,01
|  |  | Bc. Zuzana Kosáková | [12 empty] | DIČ: | [16 empty] | True
Poznámka:
Výrobky uvedené kdekoli v PD nebo ZD jejich obchod. názvy či označeními jsou pouze referenční a zadavatel umožňuje dle §89 odst. 6 ZZVZ nabídnout rovnocenné řešení. V případě uvedení tech. norem (ČSN, EN, DIN apod.) umožňuje zadavatel dle §90 odst. 3 ZZVZ nabídnout rovnocenné řešení.
|  | Cena bez DPH | [13 empty] | 0
[8 empty] | Sazba daně |  |  | Základ daně |  |  |  |  | Výše daně
|  | DPH |  | základní |  |  |  | 21% |  |  | 0 |  |  |  |  | 0
|  |  |  | snížená |  |  |  | 12% |  |  | 0 |  |  |  |  | 0
|  |  |  | zákl. přenesená |  |  |  | 21% |  |  | 0 |  |  |  |  | 0
|  |  |  | sníž. přenesená |  |  |  | 12% |  |  | 0 |  |  |  |  | 0
|  |  |  | nulová |  |  |  | 0% |  |  | 0 |  |  |  |  | 0
|  | Cena s DPH | [6 empty] | v |  |  | CZK |  |  |  | 0
|  | Projektant | [11 empty] | Zpracovatel
|  | Datum a podpis: | [7 empty] | Razítko |  |  |  | Datum a podpis: |  |  | Razítko
|  | Objednavatel | [11 empty] | Uchazeč
|  | Datum a podpis: | [7 empty] | Razítko |  |  |  | Datum a podpis: |  |  | Razítko
REKAPITULACE OBJEKTŮ STAVBY A SOUPISŮ PRACÍ
| Kód: | [6 empty] | ZN2022_031akt
| Stavba: | [6 empty] | Budova čp. 55 v ul. Trčků z Lípy, Chotěboř - aktual 2023
| Místo: | [6 empty] | Chotěboř | [6 empty] | Datum: |  | 15. 7. 2023
| Zadavatel: | [6 empty] | Město Chotěboř | [6 empty] | Projektant: |  | Projektový atelier DAVID |  |  | Informatívní údaje z listů zakázek
| Uchazeč: | [13 empty] | Zpracovatel: |  | Bc. Zuzana Kosáková
| Kód |  |  |  | Popis | [7 empty] | Cena bez DPH [CZK] |  |  |  |  | Cena s DPH [CZK] | Typ | z toho Ostat. náklady [CZK] | DPH [CZK] | Normohodiny [h] | DPH základní [CZK] | DPH snížená [CZK] | DPH základní přenesená [CZK] | DPH snížená přenesená [CZK] | Základna DPH základní | Základna DPH snížená | Základna DPH zákl. přenesená | Základna DPH sníž. přenesená | Základna DPH nulová
| Náklady z rozpočtů | [11 empty] | 0 |  |  |  |  | 0 |  | 0 | 0 | 0 | 0 | 0 | 0 | 0 | 0 | 0 | 0 | 0 | 0 |  | D | 0 | ###NOIMPORT### | IMPORT | {7d2e87f5-6fb9-4b6c-99c8-e7097063c034} | {00000000-0000-0000-0000-000000000000}
/ |  | SO 101 |  |  |  | Úprava dvora | [6 empty] | 0 |  |  |  |  | 0 | STA | 0 | 0 | 0 | 0 | 0 | 0 | 0 | 0 | 0 | 0 | 0 | 0 |  |  | 1 |  | IMPORT | {a9601a73-8b88-455b-9179-d8d036b848ea} | {7d2e87f5-6fb9-4b6c-99c8-e7097063c034} | 2
/ |  | SO 102 |  |  |  | Vstupní schodiště | [6 empty] | 0 |  |  |  |  | 0 | STA | 0 | 0 | 0 | 0 | 0 | 0 | 0 | 0 | 0 | 0 | 0 | 0 |  |  | 1 |  | IMPORT | {332359e7-1449-4ee6-b568-0f5901296ae3} | {7d2e87f5-6fb9-4b6c-99c8-e7097063c034} | 2
/ |  | SO 301 |  |  |  | Areálová kanalizace | [6 empty] | 0 |  |  |  |  | 0 | STA | 0 | 0 | 0 | 0 | 0 | 0 | 0 | 0 | 0 | 0 | 0 | 0 |  |  | 1 |  | IMPORT | {99fee832-754c-4a5b-8c8e-a5669de9963c} | {7d2e87f5-6fb9-4b6c-99c8-e7097063c034} | 2
/ |  | SO 301_01 |  |  |  | Vedlejší rozpočtové náklady | [6 empty] | 0 |  |  |  |  | 0 | STA | 0 | 0 | 0 | 0 | 0 | 0 | 0 | 0 | 0 | 0 | 0 | 0 |  |  | 1 |  | IMPORT | {782610b8-0706-40f4-a5dd-ed12aa2b8361} | {7d2e87f5-6fb9-4b6c-99c8-e7097063c034} | 2
/ |  | SO 701 |  |  |  | Budova čp. 55 | [6 empty] | 0 |  |  |  |  | 0 | STA | 0 | 0 | 0 | 0 | 0 | 0 | 0 | 0 | 0 | 0 | 0 | 0 |  |  | 1 |  | IMPORT | {c009b663-b57a-4436-85bb-dd844eab236d} | {7d2e87f5-6fb9-4b6c-99c8-e7097063c034} | 2
/ |  | SO 701_01 |  |  |  | MaR | [6 empty] | 0 |  |  |  |  | 0 | STA | 0 | 0 | 0 | 0 | 0 | 0 | 0 | 0 | 0 | 0 | 0 | 0 |  |  | 1 |  | IMPORT | {43730471-c233-40f4-88d8-4e0a35da52a5} | {7d2e87f5-6fb9-4b6c-99c8-e7097063c034} | 2
/ |  | SO 701_02 |  |  |  | Vytápění | [6 empty] | 0 |  |  |  |  | 0 | STA | 0 | 0 | 0 | 0 | 0 | 0 | 0 | 0 | 0 | 0 | 0 | 0 |  |  | 1 |  | IMPORT | {121e4159-fd3d-4454-83c9-d881f3a20f10} | {7d2e87f5-6fb9-4b6c-99c8-e7097063c034} | 2
/ |  | SO 701_03 |  |  |  | Chlazení | [6 empty] | 0 |  |  |  |  | 0 | STA | 0 | 0 | 0 | 0 | 0 | 0 | 0 | 0 | 0 | 0 | 0 | 0 |  |  | 1 |  | IMPORT | {cb91a1b7-e294-4435-b875-45a3bba1af9a} | {7d2e87f5-6fb9-4b6c-99c8-e7097063c034} | 2
/ |  | SO 701_04 |  |  |  | Zdravotně technické instalace | [6 empty] | 0 |  |  |  |  | 0 | STA | 0 | 0 | 0 | 0 | 0 | 0 | 0 | 0 | 0 | 0 | 0 | 0 |  |  | 1 |  | IMPORT | {5e70af94-d484-44ec-9dbe-70d1b5a8dd22} | {7d2e87f5-6fb9-4b6c-99c8-e7097063c034} | 2
/ |  | SO 701_05 |  |  |  | Elektro | [6 empty] | 0 |  |  |  |  | 0 | STA | 0 | 0 | 0 | 0 | 0 | 0 | 0 | 0 | 0 | 0 | 0 | 0 |  |  | 1 |  | IMPORT | {ff416451-1398-4d29-a541-7328de3f2c3d} | {7d2e87f5-6fb9-4b6c-99c8-e7097063c034} | 2
/ |  | SO 701_06 |  |  |  | Osvětlení | [6 empty] | 0 |  |  |  |  | 0 | STA | 0 | 0 | 0 | 0 | 0 | 0 | 0 | 0 | 0 | 0 | 0 | 0 |  |  | 1 |  | IMPORT | {ac52fa14-a534-4c19-81f8-0be5053f04e9} | {7d2e87f5-6fb9-4b6c-99c8-e7097063c034} | 2
/ |  | SO 701_07 |  |  |  | Vzduchotechnika | [6 empty] | 0 |  |  |  |  | 0 | STA | 0 | 0 | 0 | 0 | 0 | 0 | 0 | 0 | 0 | 0 | 0 | 0 |  |  | 1 |  | IMPORT | {0c853a99-2ed1-4c6e-803e-2808851c94ec} | {7d2e87f5-6fb9-4b6c-99c8-e7097063c034} | 2
/ |  | SO 702 |  |  |  | Přístřešek | [6 empty] | 0 |  |  |  |  | 0 | STA | 0 | 0 | 0 | 0 | 0 | 0 | 0 | 0 | 0 | 0 | 0 | 0 |  |  | 1 |  | IMPORT | {ffb580c3-c13e-4926-9cc0-7e88d03a99a1} | {7d2e87f5-6fb9-4b6c-99c8-e7097063c034} | 2
/ |  | SO 909_01 |  |  |  | VRN | [6 empty] | 0 |  |  |  |  | 0 | STA | 0 | 0 | 0 | 0 | 0 | 0 | 0 | 0 | 0 | 0 | 0 | 0 |  |  | 1 |  | IMPORT | {2c147d17-65c0-4978-9e09-52f60db05bf3} | {7d2e87f5-6fb9-4b6c-99c8-e7097063c034} | 2

## SO 101 - Úprava dvora
{a9601a73-8b88-455b-9179-d8d036b848ea}
2
| KRYCÍ LIST SOUPISU PRACÍ | [7 empty] | v --- níže se nacházejí doplnkové a pomocné údaje k sestavám --- v | [8 empty] | False
Stavba:
Budova čp. 55 v ul. Trčků z Lípy, Chotěboř - aktual 2023
Objekt:
SO 101 - Úprava dvora
| KSO: |  |  |  |  | CC-CZ:
| Místo: |  | Chotěboř |  |  | Datum: | 15. 7. 2023
| Zadavatel: |  |  |  |  | IČ:
|  | Město Chotěboř |  |  |  | DIČ:
| Uchazeč: |  |  |  |  | IČ: | Vyplň údaj
|  | Vyplň údaj |  |  |  | DIČ: | Vyplň údaj
| Projektant: |  |  |  |  | IČ:
|  | Projektový atelier DAVID |  |  |  | DIČ:
| Zpracovatel: |  |  |  |  | IČ:
|  | Bc. Zuzana Kosáková |  |  |  | DIČ:
Poznámka:
Výrobky uvedené kdekoli v PD nebo ZD jejich obchod. názvy či označeními jsou pouze referenční a zadavatel umožňuje dle §89 odst. 6 ZZVZ nabídnout rovnocenné řešení. V případě uvedení tech. norem (ČSN, EN, DIN apod.) umožňuje zadavatel dle §90 odst. 3 ZZVZ nabídnout rovnocenné řešení.
| Cena bez DPH | [5 empty] | 0
|  |  | Základ daně |  |  | Sazba daně | Výše daně
| DPH | základní | 0 |  |  | 21% | 0
|  | snížená | 0 |  |  | 12% | 0
|  | zákl. přenesená | 0 |  |  | 21% | 0
|  | sníž. přenesená | 0 |  |  | 12% | 0
|  | nulová | 0 |  |  | 0% | 0
| Cena s DPH |  |  | v | CZK |  | 0
| Projektant |  |  | Zpracovatel
| Datum a podpis: |  | Razítko | Datum a podpis: |  |  | Razítko
| Objednavatel |  |  | Uchazeč
| Datum a podpis: |  | Razítko | Datum a podpis: |  |  | Razítko
REKAPITULACE ČLENĚNÍ SOUPISU PRACÍ
Stavba:
Budova čp. 55 v ul. Trčků z Lípy, Chotěboř - aktual 2023
Objekt:
SO 101 - Úprava dvora
Místo: |  |  | Chotěboř |  |  | Datum: | 15. 7. 2023
Zadavatel: |  |  | Město Chotěboř |  |  | Projektant: | Projektový atelier DAVID
Uchazeč: |  |  | Vyplň údaj |  |  | Zpracovatel: | Bc. Zuzana Kosáková
Kód dílu - Popis | [6 empty] | Cena celkem [CZK]
Náklady ze soupisu prací | [6 empty] | 0 | [11 empty] | -1
| HSV - Práce a dodávky HSV | [5 empty] | 0
| 1 - Zemní práce | [5 empty] | 0
| 5 - Komunikace pozemní | [5 empty] | 0
| 8 - Trubní vedení | [5 empty] | 0
| 9 - Ostatní konstrukce a práce, bourání | [5 empty] | 0
| 997 - Přesun sutě | [5 empty] | 0
| 998 - Přesun hmot | [5 empty] | 0
| PSV - Práce a dodávky PSV | [5 empty] | 0
| 721 - Zdravotechnika - vnitřní kanalizace | [5 empty] | 0
SOUPIS PRACÍ
Stavba:
Budova čp. 55 v ul. Trčků z Lípy, Chotěboř - aktual 2023
Objekt:
SO 101 - Úprava dvora
Místo: |  |  | Chotěboř |  |  | Datum: | 15. 7. 2023
Zadavatel: |  |  | Město Chotěboř |  |  | Projektant: | Projektový atelier DAVID
Uchazeč: |  |  | Vyplň údaj |  |  | Zpracovatel: | Bc. Zuzana Kosáková
PČ | Typ | Kód | Popis | MJ | Množství | J.cena [CZK] | Cena celkem [CZK] | Cenová soustava |  | DPH | J. Nh [h] | Nh celkem [h] | J. hmotnost [t] | Hmotnost celkem [t] | J. suť [t] | Suť Celkem [t]
Náklady soupisu celkem | [6 empty] | 0 |  |  |  |  | 0 |  | 225.2388 |  | 112.8225 |  | D | -1 | [10 empty] | 0
| D | HSV | Práce a dodávky HSV |  |  |  | 0 |  |  |  |  | 0 |  | 225.2388 |  | 112.8225 | 1 | D | 0 |  |  |  | ROZPOCET | [6 empty] | 0
| D | 1 | Zemní práce |  |  |  | 0 |  |  |  |  | 0 |  | 2.1307 |  | 97.4175 | 1 | D | 1 |  |  |  | ROZPOCET | [6 empty] | 0
1 | K | 113106271 | Rozebrání dlažeb vozovek ze zámkové dlažby s ložem z kameniva strojně pl přes 50 do 200 m2 | m2 | 104.5 |  | 0 | CS ÚRS 2023 02 |  | základní |  | 0 | 0 | 0 | 0.295 | 30.8275 | 4 | K | 2 |  |  |  | ROZPOCET | 0 | 0 | 0 | 0 | 0 | 1 | 0 | 4 | -1435889090
| VV |  | 104,5 "zámková dlažba |  | 104.5 | [12 empty] | VV | 2 | 2 | True | 1 | ROZPOCET
2 | K | 113107162 | Odstranění podkladu z kameniva drceného tl přes 100 do 200 mm strojně pl přes 50 do 200 m2 | m2 | 163.5 |  | 0 | CS ÚRS 2023 02 |  | základní |  | 0 | 0 | 0 | 0.29 | 47.415 | 4 | K | 2 |  |  |  | ROZPOCET | 0 | 0 | 0 | 0 | 0 | 1 | 0 | 4 | -42744525
| VV |  | 104,5 "zámková dlažba |  | 104.5 | [12 empty] | VV | 2 | 2 | True | 0 | ROZPOCET
| VV |  | 59,0 "betonová plocha |  | 59 | [12 empty] | VV | 2 | 2 | True | 0 | ROZPOCET
| VV |  | Součet |  | 163.5 | [12 empty] | VV | 2 | 4 | True | 1 | ROZPOCET
3 | K | 113107171 | Odstranění podkladu z betonu prostého tl přes 100 do 150 mm strojně pl přes 50 do 200 m2 | m2 | 59 |  | 0 | CS ÚRS 2023 02 |  | základní |  | 0 | 0 | 0 | 0.325 | 19.175 | 4 | K | 2 |  |  |  | ROZPOCET | 0 | 0 | 0 | 0 | 0 | 1 | 0 | 4 | -1525996213
| VV |  | 59,0 "betonová plocha |  | 59 | [12 empty] | VV | 2 | 2 | True | 1 | ROZPOCET
4 | K | 122251102 | Odkopávky a prokopávky nezapažené v hornině třídy těžitelnosti I skupiny 3 objem do 50 m3 strojně | m3 | 35.11 |  | 0 | CS ÚRS 2023 02 |  | základní |  | 0 | 0 | 0 | 0 | 0 | 4 | K | 2 |  |  |  | ROZPOCET | 0 | 0 | 0 | 0 | 0 | 1 | 0 | 4 | -112688693
| VV |  | 59*0,17 "odkop po beton. ploše |  | 10.03 | [12 empty] | VV | 2 | 2 | True | 0 | ROZPOCET
| VV |  | 104,5*0,24 "odpkop pod stáv. zámk. dlažbou |  | 25.08 | [12 empty] | VV | 2 | 2 | True | 0 | ROZPOCET
| VV |  | Součet |  | 35.11 | [12 empty] | VV | 2 | 4 | True | 1 | ROZPOCET
5 | K | 162751117 | Vodorovné přemístění přes 9 000 do 10000 m výkopku/sypaniny z horniny třídy těžitelnosti I skupiny 1 až 3 | m3 | 35.11 |  | 0 | CS ÚRS 2023 02 |  | základní |  | 0 | 0 | 0 | 0 | 0 | 4 | K | 2 |  |  |  | ROZPOCET | 0 | 0 | 0 | 0 | 0 | 1 | 0 | 4 | 791110915
6 | K | 162751119 | Příplatek k vodorovnému přemístění výkopku/sypaniny z horniny třídy těžitelnosti I skupiny 1 až 3 ZKD 1000 m přes 10000 m | m3 | 175.55 |  | 0 | CS ÚRS 2023 02 |  | základní |  | 0 | 0 | 0 | 0 | 0 | 4 | K | 2 |  |  |  | ROZPOCET | 0 | 0 | 0 | 0 | 0 | 1 | 0 | 4 | 1197307503
| VV |  | 35,11*5 "do 15-ti km |  | 175.55 | [12 empty] | VV | 2 | 2 | True | 1 | ROZPOCET
7 | K | 167151101 | Nakládání výkopku z hornin třídy těžitelnosti I skupiny 1 až 3 do 100 m3 | m3 | 35.11 |  | 0 | CS ÚRS 2023 02 |  | základní |  | 0 | 0 | 0 | 0 | 0 | 4 | K | 2 |  |  |  | ROZPOCET | 0 | 0 | 0 | 0 | 0 | 1 | 0 | 4 | -1239093693
8 | K | 171201231 | Poplatek za uložení zeminy a kamení na recyklační skládce (skládkovné) kód odpadu 17 05 04 | t | 68.465 |  | 0 | CS ÚRS 2023 02 |  | základní |  | 0 | 0 | 0 | 0 | 0 | 4 | K | 2 |  |  |  | ROZPOCET | 0 | 0 | 0 | 0 | 0 | 1 | 0 | 4 | 1373447364
| VV |  | 35,11*1,95 |  | 68.465 | [12 empty] | VV | 2 | 2 | True | 1 | ROZPOCET
9 | K | 171251201 | Uložení sypaniny na skládky nebo meziskládky | m3 | 35.11 |  | 0 | CS ÚRS 2023 02 |  | základní |  | 0 | 0 | 0 | 0 | 0 | 4 | K | 2 |  |  |  | ROZPOCET | 0 | 0 | 0 | 0 | 0 | 1 | 0 | 4 | 1070090562
10 | K | 181951111 | Úprava pláně v hornině třídy těžitelnosti I skupiny 1 až 3 bez zhutnění strojně | m2 | 169.1 |  | 0 | CS ÚRS 2023 02 |  | základní |  | 0 | 0 | 0 | 0 | 0 | 4 | K | 2 |  |  |  | ROZPOCET | 0 | 0 | 0 | 0 | 0 | 1 | 0 | 4 | -1370522368
11 | K | 183111214 | Jamky pro výsadbu s výměnou 50 % půdy zeminy tř 1 až 4 obj přes 0,01 do 0,02 m3 v rovině a svahu do 1:5 | kus | 48 |  | 0 | CS ÚRS 2023 02 |  | základní |  | 0 | 0 | 0 | 0 | 0 | 4 | K | 2 |  |  |  | ROZPOCET | 0 | 0 | 0 | 0 | 0 | 1 | 0 | 4 | -747638106
38 | M | 10321100.x | zahradní substrát pro výsadbu VL | m3 | 0.48 |  | 0 |  |  | základní |  | 0 | 0.22 | 0.1056 | 0 | 0 | 8 | M | 2 |  |  |  | ROZPOCET | 0 | 0 | 0 | 0 | 0 | 1 | 0 | 4 | -911613621
13 | K | 184211112 | Výsadba rostlin s balem do 100 mm | kus | 48 |  | 0 | CS ÚRS 2023 02 |  | základní |  | 0 | 0.00044 | 0.02112 | 0 | 0 | 4 | K | 2 |  |  |  | ROZPOCET | 0 | 0 | 0 | 0 | 0 | 1 | 0 | 4 | 4179474
14 | M | 026520.R1 | břečťan popínavý vel. min. 30cm | kus | 48 |  | 0 |  |  | základní |  | 0 | 0.018 | 0.864 | 0 | 0 | 8 | M | 2 |  |  |  | ROZPOCET | 0 | 0 | 0 | 0 | 0 | 1 | 0 | 4 | 960328774
15 | K | 184911161 | Mulčování záhonů kačírkem tl vrstvy přes 0,05 do 0,1 m v rovině a svahu do 1:5 | m2 | 4.56 |  | 0 | CS ÚRS 2023 02 |  | základní |  | 0 | 0 | 0 | 0 | 0 | 4 | K | 2 |  |  |  | ROZPOCET | 0 | 0 | 0 | 0 | 0 | 1 | 0 | 4 | -1857347495
| VV |  | 0,38*12,0 |  | 4.56 | [12 empty] | VV | 2 | 2 | True | 1 | ROZPOCET
16 | M | 58337401 | kamenivo dekorační (kačírek) frakce 8/16 | t | 1.14 |  | 0 | CS ÚRS 2023 02 |  | základní |  | 0 | 1 | 1.14 | 0 | 0 | 8 | M | 2 |  |  |  | ROZPOCET | 0 | 0 | 0 | 0 | 0 | 1 | 0 | 4 | 1082075000
| VV |  | 4,56*0,25 'Přepočtené koeficientem množství |  | 1.14 | [12 empty] | VV | 2 | 2 | False | 1 | ROZPOCET
| D | 5 | Komunikace pozemní |  |  |  | 0 |  |  |  |  | 0 |  | 214.4797 |  | 0 | 1 | D | 1 |  |  |  | ROZPOCET | [6 empty] | 0
17 | K | 564760111 | Podklad z kameniva hrubého drceného vel. 16-32 mm plochy přes 100 m2 tl 200 mm | m2 | 169.1 |  | 0 | CS ÚRS 2023 02 |  | základní |  | 0 | 0.396 | 66.9636 | 0 | 0 | 4 | K | 2 |  |  |  | ROZPOCET | 0 | 0 | 0 | 0 | 0 | 1 | 0 | 4 | -263936368
| VV |  | 169,1 |  | 169.1 | [12 empty] | VV | 2 | 2 | True | 1 | ROZPOCET
18 | K | 564861111 | Podklad ze štěrkodrtě ŠD plochy přes 100 m2 tl 200 mm | m2 | 169.1 |  | 0 | CS ÚRS 2023 02 |  | základní |  | 0 | 0.46 | 77.786 | 0 | 0 | 4 | K | 2 |  |  |  | ROZPOCET | 0 | 0 | 0 | 0 | 0 | 1 | 0 | 4 | -1907639807
19 | K | 591111111 | Kladení dlažby z kostek velkých z kamene do lože z kameniva těženého tl 50 mm | m2 | 169.1 |  | 0 | CS ÚRS 2023 02 |  | základní |  | 0 | 0.1837 | 31.0637 | 0 | 0 | 4 | K | 2 |  |  |  | ROZPOCET | 0 | 0 | 0 | 0 | 0 | 1 | 0 | 4 | 875723522
20 | M | 58381014 | kostka řezanoštípaná dlažební žula 10x10x8cm | m2 | 174.173 |  | 0 | CS ÚRS 2023 02 |  | základní |  | 0 | 0.222 | 38.6664 | 0 | 0 | 8 | M | 2 |  |  |  | ROZPOCET | 0 | 0 | 0 | 0 | 0 | 1 | 0 | 4 | 140070605
| VV |  | 169,1*1,03 'Přepočtené koeficientem množství |  | 174.173 | [12 empty] | VV | 2 | 2 | False | 1 | ROZPOCET
| D | 8 | Trubní vedení |  |  |  | 0 |  |  |  |  | 0 |  | 0.98922 |  | 0 | 1 | D | 1 |  |  |  | ROZPOCET | [6 empty] | 0
21 | K | 899332111 | Výšková úprava uličního vstupu nebo vpusti do 200 mm snížením / zvýšením poklopu | kus | 3 |  | 0 | CS ÚRS 2022 01 |  | základní |  | 0 | 0.32974 | 0.98922 | 0 | 0 | 4 | K | 2 |  |  |  | ROZPOCET | 0 | 0 | 0 | 0 | 0 | 1 | 0 | 4 | 1535691726
| D | 9 | Ostatní konstrukce a práce, bourání |  |  |  | 0 |  |  |  |  | 0 |  | 7.6391 |  | 15.405 | 1 | D | 1 |  |  |  | ROZPOCET | [6 empty] | 0
22 | K | 915223111 | Varovný pás pro orientaci nevidomých šířky 420 mm | m | 12 |  | 0 | CS ÚRS 2023 02 |  | základní |  | 0 | 0.00354 | 0.04248 | 0 | 0 | 4 | K | 2 |  |  |  | ROZPOCET | 0 | 0 | 0 | 0 | 0 | 1 | 0 | 4 | 561674967
| VV |  | 4,2 "vjezd do dvora |  | 4.2 | [12 empty] | VV | 2 | 2 | True | 0 | ROZPOCET
| VV |  | 3,9*2 "pruh přes chodník |  | 7.8 | [12 empty] | VV | 2 | 2 | True | 0 | ROZPOCET
| VV |  | Součet |  | 12 | [12 empty] | VV | 2 | 4 | True | 1 | ROZPOCET
23 | K | 916241213 | Osazení obrubníku kamenného stojatého s boční opěrou do lože z betonu prostého | m | 12.95 |  | 0 | CS ÚRS 2023 02 |  | základní |  | 0 | 0.14067 | 1.8217 | 0 | 0 | 4 | K | 2 |  |  |  | ROZPOCET | 0 | 0 | 0 | 0 | 0 | 1 | 0 | 4 | 1951324156
| VV |  | 12,15+0,4*2 |  | 12.95 | [12 empty] | VV | 2 | 2 | True | 1 | ROZPOCET
24 | M | 58380374 | obrubník kamenný žulový přímý 1000x80x250mm | m | 13.598 |  | 0 | CS ÚRS 2023 02 |  | základní |  | 0 | 0.082 | 1.115 | 0 | 0 | 8 | M | 2 |  |  |  | ROZPOCET | 0 | 0 | 0 | 0 | 0 | 1 | 0 | 4 | 930919075
| VV |  | 12,95*1,05 'Přepočtené koeficientem množství |  | 13.598 | [12 empty] | VV | 2 | 2 | False | 1 | ROZPOCET
25 | K | 916991121 | Lože pod obrubníky, krajníky nebo obruby z dlažebních kostek z betonu prostého | m3 | 1.943 |  | 0 | CS ÚRS 2023 02 |  | základní |  | 0 | 2.2563 | 4.3841 | 0 | 0 | 4 | K | 2 |  |  |  | ROZPOCET | 0 | 0 | 0 | 0 | 0 | 1 | 0 | 4 | 1301051029
| VV |  | (12,15+0,4*2)*0,15 |  | 1.943 | [12 empty] | VV | 2 | 2 | True | 1 | ROZPOCET
26 | K | 961055111 | Bourání základů ze ŽB | m3 | 6.3 |  | 0 | CS ÚRS 2023 02 |  | základní |  | 0 | 0 | 0 | 2.4 | 15.12 | 4 | K | 2 |  |  |  | ROZPOCET | 0 | 0 | 0 | 0 | 0 | 1 | 0 | 4 | 577200004
| VV |  | 2,0*3,0*0,15*4 "septik |  | 3.6 | [12 empty] | VV | 2 | 2 | True | 0 | ROZPOCET
| VV |  | 3,0*3,0*0,15*2 |  | 2.7 | [12 empty] | VV | 2 | 2 | True | 0 | ROZPOCET
| VV |  | Součet |  | 6.3 | [12 empty] | VV | 2 | 4 | True | 1 | ROZPOCET
27 | K | 966073812 | Rozebrání vrat a vrátek k oplocení pl přes 8 do 10 m2 | kus | 1 |  | 0 | CS ÚRS 2023 02 |  | základní |  | 0 | 0 | 0 | 0.285 | 0.285 | 4 | K | 2 |  |  |  | ROZPOCET | 0 | 0 | 0 | 0 | 0 | 1 | 0 | 4 | 1100640691
28 | K | 979054451 | Očištění vybouraných zámkových dlaždic s původním spárováním z kameniva těženého | m2 | 104.5 |  | 0 | CS ÚRS 2023 02 |  | základní |  | 0 | 0 | 0 | 0 | 0 | 4 | K | 2 |  |  |  | ROZPOCET | 0 | 0 | 0 | 0 | 0 | 1 | 0 | 4 | 1223839804
29 | K | 7127714.R1 | Provedení vegetační vrstvy ze substrátu tl přes 200 do 300 mm - vegetační prostor pro výsadbu popínavých rostlin | m2 | 4.56 |  | 0 |  |  | základní |  | 0 | 0 | 0 | 0 | 0 | 4 | K | 2 |  |  |  | ROZPOCET | 0 | 0 | 0 | 0 | 0 | 1 | 0 | 4 | 1341719775
| VV |  | 0,38*12,0 |  | 4.56 | [12 empty] | VV | 2 | 2 | True | 1 | ROZPOCET
30 | M | 10321100 | zahradní substrát pro výsadbu VL | m3 | 1.254 |  | 0 | CS ÚRS 2023 02 |  | základní |  | 0 | 0.22 | 0.27588 | 0 | 0 | 8 | M | 2 |  |  |  | ROZPOCET | 0 | 0 | 0 | 0 | 0 | 1 | 0 | 4 | -1467365130
| VV |  | 0,38*12,0*0,25 |  | 1.14 | [12 empty] | VV | 2 | 2 | True | 1 | ROZPOCET
| VV |  | 1,14*1,1 'Přepočtené koeficientem množství |  | 1.254 | [12 empty] | VV | 2 | 2 | False | 1 | ROZPOCET
| D | 997 | Přesun sutě |  |  |  | 0 |  |  |  |  | 0 |  | 0 |  | 0 | 1 | D | 1 |  |  |  | ROZPOCET | [6 empty] | 0
31 | K | 997013501 | Odvoz suti a vybouraných hmot na skládku nebo meziskládku do 1 km se složením | t | 112.823 |  | 0 | CS ÚRS 2023 02 |  | základní |  | 0 | 0 | 0 | 0 | 0 | 4 | K | 2 |  |  |  | ROZPOCET | 0 | 0 | 0 | 0 | 0 | 1 | 0 | 4 | 976004421
32 | K | 997013509 | Příplatek k odvozu suti a vybouraných hmot na skládku ZKD 1 km přes 1 km | t | 1579.522 |  | 0 | CS ÚRS 2023 02 |  | základní |  | 0 | 0 | 0 | 0 | 0 | 4 | K | 2 |  |  |  | ROZPOCET | 0 | 0 | 0 | 0 | 0 | 1 | 0 | 4 | -1169795790
| VV |  | 112,823*14 'Přepočtené koeficientem množství |  | 1579.522 | [12 empty] | VV | 2 | 2 | False | 1 | ROZPOCET
33 | K | 997013861 | Poplatek za uložení stavebního odpadu na recyklační skládce (skládkovné) z prostého betonu kód odpadu 17 01 01 | t | 56.412 |  | 0 | CS ÚRS 2023 02 |  | základní |  | 0 | 0 | 0 | 0 | 0 | 4 | K | 2 |  |  |  | ROZPOCET | 0 | 0 | 0 | 0 | 0 | 1 | 0 | 4 | 1639019741
| VV |  | 112,823*0,5 'Přepočtené koeficientem množství |  | 56.412 | [12 empty] | VV | 2 | 2 | False | 1 | ROZPOCET
34 | K | 997013862 | Poplatek za uložení stavebního odpadu na recyklační skládce (skládkovné) z armovaného betonu kód odpadu 17 01 01 | t | 16.923 |  | 0 | CS ÚRS 2023 02 |  | základní |  | 0 | 0 | 0 | 0 | 0 | 4 | K | 2 |  |  |  | ROZPOCET | 0 | 0 | 0 | 0 | 0 | 1 | 0 | 4 | 1694555594
| VV |  | 112,823*0,15 'Přepočtené koeficientem množství |  | 16.923 | [12 empty] | VV | 2 | 2 | False | 1 | ROZPOCET
35 | K | 997013873 | Poplatek za uložení stavebního odpadu na recyklační skládce (skládkovné) zeminy a kamení zatříděného do Katalogu odpadů pod kódem 17 05 04 | t | 28.206 |  | 0 | CS ÚRS 2023 02 |  | základní |  | 0 | 0 | 0 | 0 | 0 | 4 | K | 2 |  |  |  | ROZPOCET | 0 | 0 | 0 | 0 | 0 | 1 | 0 | 4 | -660959968
| VV |  | 112,823*0,25 'Přepočtené koeficientem množství |  | 28.206 | [12 empty] | VV | 2 | 2 | False | 1 | ROZPOCET
| D | 998 | Přesun hmot |  |  |  | 0 |  |  |  |  | 0 |  | 0 |  | 0 | 1 | D | 1 |  |  |  | ROZPOCET | [6 empty] | 0
36 | K | 998223011 | Přesun hmot pro pozemní komunikace s krytem dlážděným | t | 225.239 |  | 0 | CS ÚRS 2023 02 |  | základní |  | 0 | 0 | 0 | 0 | 0 | 4 | K | 2 |  |  |  | ROZPOCET | 0 | 0 | 0 | 0 | 0 | 1 | 0 | 4 | 1677803115
| D | PSV | Práce a dodávky PSV |  |  |  | 0 |  |  |  |  | 0 |  | 0 |  | 0 | 2 | D | 0 |  |  |  | ROZPOCET | [6 empty] | 0
| D | 721 | Zdravotechnika - vnitřní kanalizace |  |  |  | 0 |  |  |  |  | 0 |  | 0 |  | 0 | 2 | D | 1 |  |  |  | ROZPOCET | [6 empty] | 0
37 | K | 7219109.R1 | Odstranění stávajících vpustí dvorních D 300 | kus | 3 |  | 0 |  |  | základní |  | 0 | 0 | 0 | 0 | 0 | 16 | K | 2 |  |  |  | ROZPOCET | 0 | 0 | 0 | 0 | 0 | 1 | 0 | 16 | 490218173
| VV |  | 2+1 |  | 3 | [12 empty] | VV | 2 | 2 | True | 1 | ROZPOCET

## SO 102 - Vstupní schodiště
{332359e7-1449-4ee6-b568-0f5901296ae3}
2
| KRYCÍ LIST SOUPISU PRACÍ | [7 empty] | v --- níže se nacházejí doplnkové a pomocné údaje k sestavám --- v | [8 empty] | False
Stavba:
Budova čp. 55 v ul. Trčků z Lípy, Chotěboř - aktual 2023
Objekt:
SO 102 - Vstupní schodiště
| KSO: |  |  |  |  | CC-CZ:
| Místo: |  | Chotěboř |  |  | Datum: | 15. 7. 2023
| Zadavatel: |  |  |  |  | IČ:
|  | Město Chotěboř |  |  |  | DIČ:
| Uchazeč: |  |  |  |  | IČ: | Vyplň údaj
|  | Vyplň údaj |  |  |  | DIČ: | Vyplň údaj
| Projektant: |  |  |  |  | IČ:
|  | Projektový atelier DAVID |  |  |  | DIČ:
| Zpracovatel: |  |  |  |  | IČ:
|  | Bc. Zuzana Kosáková |  |  |  | DIČ:
Poznámka:
Výrobky uvedené kdekoli v PD nebo ZD jejich obchod. názvy či označeními jsou pouze referenční a zadavatel umožňuje dle §89 odst. 6 ZZVZ nabídnout rovnocenné řešení. V případě uvedení tech. norem (ČSN, EN, DIN apod.) umožňuje zadavatel dle §90 odst. 3 ZZVZ nabídnout rovnocenné řešení.
| Cena bez DPH | [5 empty] | 0
|  |  | Základ daně |  |  | Sazba daně | Výše daně
| DPH | základní | 0 |  |  | 21% | 0
|  | snížená | 0 |  |  | 12% | 0
|  | zákl. přenesená | 0 |  |  | 21% | 0
|  | sníž. přenesená | 0 |  |  | 12% | 0
|  | nulová | 0 |  |  | 0% | 0
| Cena s DPH |  |  | v | CZK |  | 0
| Projektant |  |  | Zpracovatel
| Datum a podpis: |  | Razítko | Datum a podpis: |  |  | Razítko
| Objednavatel |  |  | Uchazeč
| Datum a podpis: |  | Razítko | Datum a podpis: |  |  | Razítko
REKAPITULACE ČLENĚNÍ SOUPISU PRACÍ
Stavba:
Budova čp. 55 v ul. Trčků z Lípy, Chotěboř - aktual 2023
Objekt:
SO 102 - Vstupní schodiště
Místo: |  |  | Chotěboř |  |  | Datum: | 15. 7. 2023
Zadavatel: |  |  | Město Chotěboř |  |  | Projektant: | Projektový atelier DAVID
Uchazeč: |  |  | Vyplň údaj |  |  | Zpracovatel: | Bc. Zuzana Kosáková
Kód dílu - Popis | [6 empty] | Cena celkem [CZK]
Náklady ze soupisu prací | [6 empty] | 0 | [11 empty] | -1
| HSV - Práce a dodávky HSV | [5 empty] | 0
| 1 - Zemní práce | [5 empty] | 0
| 2 - Zakládání | [5 empty] | 0
| 4 - Vodorovné konstrukce | [5 empty] | 0
| 5 - Komunikace pozemní | [5 empty] | 0
| 9 - Ostatní konstrukce a práce, bourání | [5 empty] | 0
| 997 - Přesun sutě | [5 empty] | 0
| 998 - Přesun hmot | [5 empty] | 0
| PSV - Práce a dodávky PSV | [5 empty] | 0
| 761 - Konstrukce prosvětlovací | [5 empty] | 0
| 767 - Konstrukce zámečnické | [5 empty] | 0
SOUPIS PRACÍ
Stavba:
Budova čp. 55 v ul. Trčků z Lípy, Chotěboř - aktual 2023
Objekt:
SO 102 - Vstupní schodiště
Místo: |  |  | Chotěboř |  |  | Datum: | 15. 7. 2023
Zadavatel: |  |  | Město Chotěboř |  |  | Projektant: | Projektový atelier DAVID
Uchazeč: |  |  | Vyplň údaj |  |  | Zpracovatel: | Bc. Zuzana Kosáková
PČ | Typ | Kód | Popis | MJ | Množství | J.cena [CZK] | Cena celkem [CZK] | Cenová soustava |  | DPH | J. Nh [h] | Nh celkem [h] | J. hmotnost [t] | Hmotnost celkem [t] | J. suť [t] | Suť Celkem [t]
Náklady soupisu celkem | [6 empty] | 0 |  |  |  |  | 0 |  | 131.6713 |  | 49.7175 |  | D | -1 | [10 empty] | 0
| D | HSV | Práce a dodávky HSV |  |  |  | 0 |  |  |  |  | 0 |  | 131.6251 |  | 49.7175 | 1 | D | 0 |  |  |  | ROZPOCET | [6 empty] | 0
| D | 1 | Zemní práce |  |  |  | 0 |  |  |  |  | 0 |  | 0 |  | 49.7175 | 1 | D | 1 |  |  |  | ROZPOCET | [6 empty] | 0
1 | K | 113106111 | Rozebrání dlažeb z mozaiky komunikací pro pěší ručně | m2 | 10.785 |  | 0 | CS ÚRS 2023 02 |  | základní |  | 0 | 0 | 0 | 0.281 | 3.0306 | 4 | K | 2 |  |  |  | ROZPOCET | 0 | 0 | 0 | 0 | 0 | 1 | 0 | 4 | -296818171
| VV |  | (1,2+1,5+0,6+1,0)*(22,54+1,0*2) |  | 105.522 | [12 empty] | VV | 2 | 2 | True | 0 | ROZPOCET
| VV |  | 0,93*2,5 |  | 2.325 | [12 empty] | VV | 2 | 2 | True | 0 | ROZPOCET
| VV |  | Mezisoučet |  | 107.847 | [12 empty] | VV | 2 | 3 | True | 0 | ROZPOCET
| VV |  | 107,847*0,1 "10% - okolo objektu |  | 10.785 | [12 empty] | VV | 2 | 2 | True | 1 | ROZPOCET
2 | K | 113106131 | Rozebrání dlažeb z mozaiky komunikací pro pěší strojně pl do 50 m2 | m2 | 97.062 |  | 0 | CS ÚRS 2023 02 |  | základní |  | 0 | 0 | 0 | 0.281 | 27.2744 | 4 | K | 2 |  |  |  | ROZPOCET | 0 | 0 | 0 | 0 | 0 | 1 | 0 | 4 | -1962053492
| VV |  | (1,2+1,5+0,6+1,0)*(22,54+1,0*2) |  | 105.522 | [12 empty] | VV | 2 | 2 | True | 0 | ROZPOCET
| VV |  | 0,93*2,5 |  | 2.325 | [12 empty] | VV | 2 | 2 | True | 0 | ROZPOCET
| VV |  | Mezisoučet |  | 107.847 | [12 empty] | VV | 2 | 3 | True | 0 | ROZPOCET
| VV |  | 107,847*0,9 "90% |  | 97.062 | [12 empty] | VV | 2 | 2 | True | 1 | ROZPOCET
3 | K | 113107111 | Odstranění podkladu z kameniva těženého tl do 100 mm ručně | m2 | 10.785 |  | 0 | CS ÚRS 2023 02 |  | základní |  | 0 | 0 | 0 | 0.18 | 1.9413 | 4 | K | 2 |  |  |  | ROZPOCET | 0 | 0 | 0 | 0 | 0 | 1 | 0 | 4 | 1856497325
4 | K | 113107311 | Odstranění podkladu z kameniva těženého tl do 100 mm strojně pl do 50 m2 | m2 | 97.062 |  | 0 | CS ÚRS 2023 02 |  | základní |  | 0 | 0 | 0 | 0.18 | 17.4712 | 4 | K | 2 |  |  |  | ROZPOCET | 0 | 0 | 0 | 0 | 0 | 1 | 0 | 4 | -436441952
5 | K | 122251101 | Odkopávky a prokopávky nezapažené v hornině třídy těžitelnosti I skupiny 3 objem do 20 m3 strojně | m3 | 72.78 |  | 0 | CS ÚRS 2023 02 |  | základní |  | 0 | 0 | 0 | 0 | 0 | 4 | K | 2 |  |  |  | ROZPOCET | 0 | 0 | 0 | 0 | 0 | 1 | 0 | 4 | -276721133
| VV |  | 1,5*2,95*1,5 |  | 6.638 | [12 empty] | VV | 2 | 2 | True | 0 | ROZPOCET
| VV |  | 8,74*2,1*1,5 |  | 27.531 | [12 empty] | VV | 2 | 2 | True | 0 | ROZPOCET
| VV |  | 9,5*1,5*1,5 |  | 21.375 | [12 empty] | VV | 2 | 2 | True | 0 | ROZPOCET
| VV |  | 1,78*0,55*1,5 |  | 1.469 | [12 empty] | VV | 2 | 2 | True | 0 | ROZPOCET
| VV |  | 0,95*(1,78-0,93)*1,5 |  | 1.211 | [12 empty] | VV | 2 | 2 | True | 0 | ROZPOCET
| VV |  | Mezisoučet |  | 58.224 | [12 empty] | VV | 2 | 3 | True | 0 | ROZPOCET
| VV |  | 58,224*0,25 "příplatek množsví za šikminu výkopku |  | 14.556 | [12 empty] | VV | 2 | 2 | True | 0 | ROZPOCET
| VV |  | Součet |  | 72.78 | [12 empty] | VV | 2 | 4 | True | 1 | ROZPOCET
6 | K | 162751117 | Vodorovné přemístění přes 9 000 do 10000 m výkopku/sypaniny z horniny třídy těžitelnosti I skupiny 1 až 3 | m3 | 58.224 |  | 0 | CS ÚRS 2023 02 |  | základní |  | 0 | 0 | 0 | 0 | 0 | 4 | K | 2 |  |  |  | ROZPOCET | 0 | 0 | 0 | 0 | 0 | 1 | 0 | 4 | 1405130359
| VV |  | 1,5*2,95*1,5 |  | 6.638 | [12 empty] | VV | 2 | 2 | True | 0 | ROZPOCET
| VV |  | 8,74*2,1*1,5 |  | 27.531 | [12 empty] | VV | 2 | 2 | True | 0 | ROZPOCET
| VV |  | 9,5*1,5*1,5 |  | 21.375 | [12 empty] | VV | 2 | 2 | True | 0 | ROZPOCET
| VV |  | 1,78*0,55*1,5 |  | 1.469 | [12 empty] | VV | 2 | 2 | True | 0 | ROZPOCET
| VV |  | 0,95*(1,78-0,93)*1,5 |  | 1.211 | [12 empty] | VV | 2 | 2 | True | 0 | ROZPOCET
| VV |  | Součet |  | 58.224 | [12 empty] | VV | 2 | 4 | True | 1 | ROZPOCET
7 | K | 162751119 | Příplatek k vodorovnému přemístění výkopku/sypaniny z horniny třídy těžitelnosti I skupiny 1 až 3 ZKD 1000 m přes 10000 m | m3 | 291.12 |  | 0 | CS ÚRS 2023 02 |  | základní |  | 0 | 0 | 0 | 0 | 0 | 4 | K | 2 |  |  |  | ROZPOCET | 0 | 0 | 0 | 0 | 0 | 1 | 0 | 4 | 1854649252
| VV |  | 58,224 |  | 58.224 | [12 empty] | VV | 2 | 2 | True | 1 | ROZPOCET
| VV |  | 58,224*5 'Přepočtené koeficientem množství |  | 291.12 | [12 empty] | VV | 2 | 2 | False | 1 | ROZPOCET
8 | K | 167151101 | Nakládání výkopku z hornin třídy těžitelnosti I skupiny 1 až 3 do 100 m3 | m3 | 58.224 |  | 0 | CS ÚRS 2023 02 |  | základní |  | 0 | 0 | 0 | 0 | 0 | 4 | K | 2 |  |  |  | ROZPOCET | 0 | 0 | 0 | 0 | 0 | 1 | 0 | 4 | 1990446323
9 | K | 171152501 | Zhutnění podloží z hornin soudržných nebo nesoudržných pod násypy | m2 | 97.062 |  | 0 | CS ÚRS 2023 02 |  | základní |  | 0 | 0 | 0 | 0 | 0 | 4 | K | 2 |  |  |  | ROZPOCET | 0 | 0 | 0 | 0 | 0 | 1 | 0 | 4 | 501086534
10 | K | 171201231 | Poplatek za uložení zeminy a kamení na recyklační skládce (skládkovné) kód odpadu 17 05 04 | t | 107.714 |  | 0 | CS ÚRS 2023 02 |  | základní |  | 0 | 0 | 0 | 0 | 0 | 4 | K | 2 |  |  |  | ROZPOCET | 0 | 0 | 0 | 0 | 0 | 1 | 0 | 4 | 2095586623
| VV |  | 58,224*1,85 |  | 107.714 | [12 empty] | VV | 2 | 2 | True | 1 | ROZPOCET
11 | K | 171251201 | Uložení sypaniny na skládky nebo meziskládky | m3 | 58.224 |  | 0 | CS ÚRS 2023 02 |  | základní |  | 0 | 0 | 0 | 0 | 0 | 4 | K | 2 |  |  |  | ROZPOCET | 0 | 0 | 0 | 0 | 0 | 1 | 0 | 4 | -2132863344
12 | K | 174111102 | Zásyp v uzavřených prostorech sypaninou se zhutněním ručně | m3 | 14.556 |  | 0 | CS ÚRS 2023 02 |  | základní |  | 0 | 0 | 0 | 0 | 0 | 4 | K | 2 |  |  |  | ROZPOCET | 0 | 0 | 0 | 0 | 0 | 1 | 0 | 4 | 643837774
| VV |  | 58,224*0,25 "příplatek množsví za šikminu výkopku |  | 14.556 | [12 empty] | VV | 2 | 2 | True | 1 | ROZPOCET
| D | 2 | Zakládání |  |  |  | 0 |  |  |  |  | 0 |  | 58.2652 |  | 0 | 1 | D | 1 |  |  |  | ROZPOCET | [6 empty] | 0
13 | K | 273313511 | Základové desky z betonu tř. C 12/15 | m3 | 2.232 |  | 0 | CS ÚRS 2023 02 |  | základní |  | 0 | 2.301 | 5.1359 | 0 | 0 | 4 | K | 2 |  |  |  | ROZPOCET | 0 | 0 | 0 | 0 | 0 | 1 | 0 | 4 | 690659572
| VV |  | 1,5*2,95*0,05 |  | 0.221 | [12 empty] | VV | 2 | 2 | True | 0 | ROZPOCET
| VV |  | 8,74*2,1*0,05 |  | 0.918 | [12 empty] | VV | 2 | 2 | True | 0 | ROZPOCET
| VV |  | 9,5*1,5*0,05 |  | 0.713 | [12 empty] | VV | 2 | 2 | True | 0 | ROZPOCET
| VV |  | 1,78*0,55*0,05 |  | 0.049 | [12 empty] | VV | 2 | 2 | True | 0 | ROZPOCET
| VV |  | 0,95*(1,78-0,93)*0,05 |  | 0.04 | [12 empty] | VV | 2 | 2 | True | 0 | ROZPOCET
| VV |  | Mezisoučet |  | 1.941 | [12 empty] | VV | 2 | 3 | True | 0 | ROZPOCET
| VV |  | 1,941*0,15 "příplatek za lití do země |  | 0.291 | [12 empty] | VV | 2 | 2 | True | 0 | ROZPOCET
| VV |  | Součet |  | 2.232 | [12 empty] | VV | 2 | 4 | True | 1 | ROZPOCET
14 | K | 273313711 | Základové desky z betonu tř. C 20/25 | m3 | 9.705 |  | 0 | CS ÚRS 2023 02 |  | základní |  | 0 | 2.5019 | 24.2807 | 0 | 0 | 4 | K | 2 |  |  |  | ROZPOCET | 0 | 0 | 0 | 0 | 0 | 1 | 0 | 4 | 1998105533
| VV |  | 1,5*2,95*0,25 |  | 1.106 | [12 empty] | VV | 2 | 2 | True | 0 | ROZPOCET
| VV |  | 8,74*2,1*0,25 |  | 4.589 | [12 empty] | VV | 2 | 2 | True | 0 | ROZPOCET
| VV |  | 9,5*1,5*0,25 |  | 3.563 | [12 empty] | VV | 2 | 2 | True | 0 | ROZPOCET
| VV |  | 1,78*0,55*0,25 |  | 0.245 | [12 empty] | VV | 2 | 2 | True | 0 | ROZPOCET
| VV |  | 0,95*(1,78-0,93)*0,25 |  | 0.202 | [12 empty] | VV | 2 | 2 | True | 0 | ROZPOCET
| VV |  | Součet |  | 9.705 | [12 empty] | VV | 2 | 4 | True | 1 | ROZPOCET
15 | K | 273351121 | Zřízení bednění základových desek | m2 | 15.21 |  | 0 | CS ÚRS 2023 02 |  | základní |  | 0 | 0.0024719 | 0.037598 | 0 | 0 | 4 | K | 2 |  |  |  | ROZPOCET | 0 | 0 | 0 | 0 | 0 | 1 | 0 | 4 | 1030174727
| VV |  | (1,5+2,95)*2*0,25 |  | 2.225 | [12 empty] | VV | 2 | 2 | True | 0 | ROZPOCET
| VV |  | (8,74+2,1)*2*0,25 |  | 5.42 | [12 empty] | VV | 2 | 2 | True | 0 | ROZPOCET
| VV |  | (9,5+1,5)*2*0,25 |  | 5.5 | [12 empty] | VV | 2 | 2 | True | 0 | ROZPOCET
| VV |  | (1,78+0,55)*2*0,25 |  | 1.165 | [12 empty] | VV | 2 | 2 | True | 0 | ROZPOCET
| VV |  | (0,95+(1,78-0,93))*2*0,25 |  | 0.9 | [12 empty] | VV | 2 | 2 | True | 0 | ROZPOCET
| VV |  | Součet |  | 15.21 | [12 empty] | VV | 2 | 4 | True | 1 | ROZPOCET
16 | K | 273351122 | Odstranění bednění základových desek | m2 | 15.21 |  | 0 | CS ÚRS 2023 02 |  | základní |  | 0 | 0 | 0 | 0 | 0 | 4 | K | 2 |  |  |  | ROZPOCET | 0 | 0 | 0 | 0 | 0 | 1 | 0 | 4 | 2111354163
17 | K | 273362021 | Výztuž základových desek svařovanými sítěmi Kari | t | 1.389 |  | 0 | CS ÚRS 2023 02 |  | základní |  | 0 | 1.0628 | 1.4762 | 0 | 0 | 4 | K | 2 |  |  |  | ROZPOCET | 0 | 0 | 0 | 0 | 0 | 1 | 0 | 4 | -937831643
| VV |  | 1,5*2,95/6*1,25*85,91/1000*2 |  | 0.158 | [12 empty] | VV | 2 | 2 | True | 0 | ROZPOCET
| VV |  | 8,74*2,1/6*1,25*85,91/1000*2 |  | 0.657 | [12 empty] | VV | 2 | 2 | True | 0 | ROZPOCET
| VV |  | 9,5*1,5/6*1,25*85,91/1000*2 |  | 0.51 | [12 empty] | VV | 2 | 2 | True | 0 | ROZPOCET
| VV |  | 1,78*0,55/6*1,25*85,91/1000*2 |  | 0.035 | [12 empty] | VV | 2 | 2 | True | 0 | ROZPOCET
| VV |  | 0,95*(1,78-0,93)/6*1,25*85,91/1000*2 |  | 0.029 | [12 empty] | VV | 2 | 2 | True | 0 | ROZPOCET
| VV |  | Součet |  | 1.389 | [12 empty] | VV | 2 | 4 | True | 1 | ROZPOCET
18 | K | 279113151 | Základová zeď tl 150 mm z tvárnic ztraceného bednění včetně výplně z betonu tř. C 25/30 | m2 | 39.04 |  | 0 | CS ÚRS 2023 02 |  | základní |  | 0 | 0.37678 | 14.7097 | 0 | 0 | 4 | K | 2 |  |  |  | ROZPOCET | 0 | 0 | 0 | 0 | 0 | 1 | 0 | 4 | -961998795
| VV |  | 1,9*0,75+0,85*1,25 "řez 1-1 |  | 2.488 | [12 empty] | VV | 2 | 2 | True | 0 | ROZPOCET
| VV |  | 9,1*0,75+8,0*(1,75-0,5) "řez 2-2 |  | 16.825 | [12 empty] | VV | 2 | 2 | True | 0 | ROZPOCET
| VV |  | 2,49*(1,5-1,0)+(0,75+2,75)*(1,5-0,5) "řez 3-3 |  | 4.745 | [12 empty] | VV | 2 | 2 | True | 0 | ROZPOCET
| VV |  | 5,5*(1,5-0,75)+2,95*(1,5-0,375) "řez 4-4 / 6-6 |  | 7.444 | [12 empty] | VV | 2 | 2 | True | 0 | ROZPOCET
| VV |  | 0,5*(1,5-0,625)+2,04*(1,5-0,25) "řez 7-7 / 8-8 |  | 2.988 | [12 empty] | VV | 2 | 2 | True | 0 | ROZPOCET
| VV |  | 2,8*0,625+2,8*1,0 "řez 9-9 |  | 4.55 | [12 empty] | VV | 2 | 2 | True | 0 | ROZPOCET
| VV |  | Součet |  | 39.04 | [12 empty] | VV | 2 | 4 | True | 1 | ROZPOCET
19 | K | 279113153 | Základová zeď tl přes 200 do 250 mm z tvárnic ztraceného bednění včetně výplně z betonu tř. C 25/30 | m2 | 1.046 |  | 0 | CS ÚRS 2023 02 |  | základní |  | 0 | 0.5496 | 0.57488 | 0 | 0 | 4 | K | 2 |  |  |  | ROZPOCET | 0 | 0 | 0 | 0 | 0 | 1 | 0 | 4 | 448993676
| VV |  | 0,93*1,125 "řez 11-11 |  | 1.046 | [12 empty] | VV | 2 | 2 | True | 1 | ROZPOCET
20 | K | 279113154 | Základová zeď tl přes 250 do 300 mm z tvárnic ztraceného bednění včetně výplně z betonu tř. C 25/30 | m2 | 14.888 |  | 0 | CS ÚRS 2023 02 |  | základní |  | 0 | 0.73404 | 10.9284 | 0 | 0 | 4 | K | 2 |  |  |  | ROZPOCET | 0 | 0 | 0 | 0 | 0 | 1 | 0 | 4 | -1993484563
| VV |  | 0,9*(1,25+0,75)/2*8 "řez 1-1 / 2-2 |  | 7.2 | [12 empty] | VV | 2 | 2 | True | 0 | ROZPOCET
| VV |  | 0,3*0,5+0,3*0,75+0,6*1,0*2 "řez 3-3 |  | 1.575 | [12 empty] | VV | 2 | 2 | True | 0 | ROZPOCET
| VV |  | 1,2*(0,75+1,125)/2*2 "řez 5-5 / 6-6 |  | 2.25 | [12 empty] | VV | 2 | 2 | True | 0 | ROZPOCET
| VV |  | 1,2*(0,75+1,25)/2*2 "řez 7-7 |  | 2.4 | [12 empty] | VV | 2 | 2 | True | 0 | ROZPOCET
| VV |  | 0,9*(0,625+1,0)/2*2 "řez 9-9 |  | 1.463 | [12 empty] | VV | 2 | 2 | True | 0 | ROZPOCET
| VV |  | Součet |  | 14.888 | [12 empty] | VV | 2 | 4 | True | 1 | ROZPOCET
21 | K | 279361821 | Výztuž základových zdí nosných betonářskou ocelí 10 505 | t | 1.059 |  | 0 | CS ÚRS 2023 02 |  | základní |  | 0 | 1.0594 | 1.1219 | 0 | 0 | 4 | K | 2 |  |  |  | ROZPOCET | 0 | 0 | 0 | 0 | 0 | 1 | 0 | 4 | 2102939280
| VV |  | 39,04*0,15*0,1 "předpokládané vyztužení 100 kg / m3 |  | 0.586 | [12 empty] | VV | 2 | 2 | True | 0 | ROZPOCET
| VV |  | 1,046*0,25*0,1 |  | 0.026 | [12 empty] | VV | 2 | 2 | True | 0 | ROZPOCET
| VV |  | 14,888*0,3*0,1 |  | 0.447 | [12 empty] | VV | 2 | 2 | True | 0 | ROZPOCET
| VV |  | Součet |  | 1.059 | [12 empty] | VV | 2 | 4 | True | 1 | ROZPOCET
| D | 4 | Vodorovné konstrukce |  |  |  | 0 |  |  |  |  | 0 |  | 12.5175 |  | 0 | 1 | D | 1 |  |  |  | ROZPOCET | [6 empty] | 0
22 | K | 434191462 | Osazení schodišťových stupňů kamenných pemrlovaných jednostranně do otvorů se zazděním | m | 84.93 |  | 0 | CS ÚRS 2023 02 |  | základní |  | 0 | 0.035386 | 3.0054 | 0 | 0 | 4 | K | 2 |  |  |  | ROZPOCET | 0 | 0 | 0 | 0 | 0 | 1 | 0 | 4 | 873055678
| VV |  | 1,5 |  | 1.5 | [12 empty] | VV | 2 | 2 | True | 0 | ROZPOCET
| VV |  | 4,35+2,64+2,95 |  | 9.94 | [12 empty] | VV | 2 | 2 | True | 0 | ROZPOCET
| VV |  | 7,65+2,75+8,95+2,1 |  | 21.45 | [12 empty] | VV | 2 | 2 | True | 0 | ROZPOCET
| VV |  | 19,65+1,15 |  | 20.8 | [12 empty] | VV | 2 | 2 | True | 0 | ROZPOCET
| VV |  | 16,6+1,45 |  | 18.05 | [12 empty] | VV | 2 | 2 | True | 0 | ROZPOCET
| VV |  | 11,44+1,75 |  | 13.19 | [12 empty] | VV | 2 | 2 | True | 0 | ROZPOCET
| VV |  | Součet |  | 84.93 | [12 empty] | VV | 2 | 4 | True | 1 | ROZPOCET
23 | M | 58388024 | stupeň schodišťový žulový snímaný s drážkou 160x300mm výžlabková podstupnice- pemrlovaný | m | 84.93 |  | 0 | CS ÚRS 2023 02 |  | základní |  | 0 | 0.112 | 9.5122 | 0 | 0 | 8 | M | 2 |  |  |  | ROZPOCET | 0 | 0 | 0 | 0 | 0 | 1 | 0 | 4 | -1487506495
| D | 5 | Komunikace pozemní |  |  |  | 0 |  |  |  |  | 0 |  | 50.745 |  | 0 | 1 | D | 1 |  |  |  | ROZPOCET | [6 empty] | 0
24 | K | 564730001 | Podklad z kameniva hrubého drceného vel. 8-16 mm plochy do 100 m2 tl 100 mm | m2 | 71.816 |  | 0 | CS ÚRS 2023 02 |  | základní |  | 0 | 0.199 | 14.2914 | 0 | 0 | 4 | K | 2 |  |  |  | ROZPOCET | 0 | 0 | 0 | 0 | 0 | 1 | 0 | 4 | 259465257
| VV |  | 4,05*1,5 |  | 6.075 | [12 empty] | VV | 2 | 2 | True | 0 | ROZPOCET
| VV |  | 2,64*1,7 |  | 4.488 | [12 empty] | VV | 2 | 2 | True | 0 | ROZPOCET
| VV |  | 2,95*1,5+2,75*1,8 |  | 9.375 | [12 empty] | VV | 2 | 2 | True | 0 | ROZPOCET
| VV |  | 8,95*2,1 |  | 18.795 | [12 empty] | VV | 2 | 2 | True | 0 | ROZPOCET
| VV |  | -(0,9*0,45+1,7*0,8) |  | -1.765 | [12 empty] | VV | 2 | 2 | True | 0 | ROZPOCET
| VV |  | Mezisoučet |  | 36.968 | [12 empty] | VV | 2 | 3 | True | 0 | ROZPOCET
| VV |  | (22,54+1,0*2)*1,2+4,5*1,2 |  | 34.848 | [12 empty] | VV | 2 | 2 | True | 0 | ROZPOCET
| VV |  | Součet |  | 71.816 | [12 empty] | VV | 2 | 4 | True | 1 | ROZPOCET
25 | K | 564730101 | Podklad z kameniva hrubého drceného vel. 16-32 mm plochy do 100 m2 tl 100 mm | m2 | 71.816 |  | 0 | CS ÚRS 2023 02 |  | základní |  | 0 | 0.198 | 14.2196 | 0 | 0 | 4 | K | 2 |  |  |  | ROZPOCET | 0 | 0 | 0 | 0 | 0 | 1 | 0 | 4 | 746745697
26 | K | 591411111 | Kladení dlažby z mozaiky jednobarevné komunikací pro pěší lože z kameniva | m2 | 34.848 |  | 0 | CS ÚRS 2023 02 |  | základní |  | 0 | 0.167 | 5.8196 | 0 | 0 | 4 | K | 2 |  |  |  | ROZPOCET | 0 | 0 | 0 | 0 | 0 | 1 | 0 | 4 | 722963771
| VV |  | (22,54+1,0*2)*1,2+4,5*1,2 |  | 34.848 | [12 empty] | VV | 2 | 2 | True | 1 | ROZPOCET
27 | K | 596811311 | Kladení velkoformátové betonové dlažby tl do 100 mm velikosti do 0,5 m2 pl do 300 m2 | m2 | 69.968 |  | 0 | CS ÚRS 2023 02 |  | základní |  | 0 | 0.0888 | 6.2132 | 0 | 0 | 4 | K | 2 |  |  |  | ROZPOCET | 0 | 0 | 0 | 0 | 0 | 1 | 0 | 4 | 1326508540
28 | M | 58381169 | deska dlažební tryskaná žula tl 50mm | m2 | 75.565 |  | 0 | CS ÚRS 2023 02 |  | základní |  | 0 | 0.135 | 10.2013 | 0 | 0 | 8 | M | 2 |  |  |  | ROZPOCET | 0 | 0 | 0 | 0 | 0 | 1 | 0 | 4 | -1751393402
| VV |  | 69,968*1,08 'Přepočtené koeficientem množství |  | 75.565 | [12 empty] | VV | 2 | 2 | False | 1 | ROZPOCET
| D | 9 | Ostatní konstrukce a práce, bourání |  |  |  | 0 |  |  |  |  | 0 |  | 10.0974 |  | 0 | 1 | D | 1 |  |  |  | ROZPOCET | [6 empty] | 0
29 | K | 916991121 | Lože pod obrubníky, krajníky nebo obruby z dlažebních kostek z betonu prostého | m3 | 4.459 |  | 0 | CS ÚRS 2023 02 |  | základní |  | 0 | 2.2563 | 10.061 | 0 | 0 | 4 | K | 2 |  |  |  | ROZPOCET | 0 | 0 | 0 | 0 | 0 | 1 | 0 | 4 | -2033214244
| VV |  | 84,93*0,35*0,15 "podbetonávka schodů |  | 4.459 | [12 empty] | VV | 2 | 2 | True | 1 | ROZPOCET
30 | K | 953312122 | Vložky do svislých dilatačních spár z extrudovaných polystyrénových desek tl. přes 10 do 20 mm | m2 | 0.416 |  | 0 | CS ÚRS 2023 02 |  | základní |  | 0 | 0.00063 | 0.00026208 | 0 | 0 | 4 | K | 2 |  |  |  | ROZPOCET | 0 | 0 | 0 | 0 | 0 | 1 | 0 | 4 | -31880953
| VV |  | 0,55*0,25+0,25*1,1125 "řez 11-11 |  | 0.416 | [12 empty] | VV | 2 | 2 | True | 1 | ROZPOCET
31 | K | 9537311.R1 | Odvětrání svislé troubami plastovými DN přes 140 do 160 mm ve stropních prostupech - v základové desce | m | 4.25 |  | 0 |  |  | základní |  | 0 | 0.00851 | 0.036167 | 0 | 0 | 4 | K | 2 |  |  |  | ROZPOCET | 0 | 0 | 0 | 0 | 0 | 1 | 0 | 4 | -1447705760
| VV |  | 0,25*17 "otvory v zákl.desce pro odvod sráž. vod |  | 4.25 | [12 empty] | VV | 2 | 2 | True | 1 | ROZPOCET
32 | K | 979071131 | Očištění dlažebních kostek mozaikových kamenivem těženým nebo MV | m2 | 95.592 |  | 0 | CS ÚRS 2023 02 |  | základní |  | 0 | 0 | 0 | 0 | 0 | 4 | K | 2 |  |  |  | ROZPOCET | 0 | 0 | 0 | 0 | 0 | 1 | 0 | 4 | -1073502774
| VV |  | (1,2+1,5+0,6+1,0)*21,69 |  | 93.267 | [12 empty] | VV | 2 | 2 | True | 0 | ROZPOCET
| VV |  | 0,93*2,5 |  | 2.325 | [12 empty] | VV | 2 | 2 | True | 0 | ROZPOCET
| VV |  | Součet |  | 95.592 | [12 empty] | VV | 2 | 4 | True | 1 | ROZPOCET
| D | 997 | Přesun sutě |  |  |  | 0 |  |  |  |  | 0 |  | 0 |  | 0 | 1 | D | 1 |  |  |  | ROZPOCET | [6 empty] | 0
33 | K | 997221551 | Vodorovná doprava suti ze sypkých materiálů do 1 km | t | 19.887 |  | 0 | CS ÚRS 2023 02 |  | základní |  | 0 | 0 | 0 | 0 | 0 | 4 | K | 2 |  |  |  | ROZPOCET | 0 | 0 | 0 | 0 | 0 | 1 | 0 | 4 | -1027030174
| VV |  | 49,717*0,4 'Přepočtené koeficientem množství |  | 19.887 | [12 empty] | VV | 2 | 2 | False | 1 | ROZPOCET
34 | K | 997221559 | Příplatek ZKD 1 km u vodorovné dopravy suti ze sypkých materiálů | t | 279.342 |  | 0 | CS ÚRS 2023 02 |  | základní |  | 0 | 0 | 0 | 0 | 0 | 4 | K | 2 |  |  |  | ROZPOCET | 0 | 0 | 0 | 0 | 0 | 1 | 0 | 4 | 1050344204
| VV |  | 19,953 |  | 19.953 | [12 empty] | VV | 2 | 2 | True | 1 | ROZPOCET
| VV |  | 19,953*14 'Přepočtené koeficientem množství |  | 279.342 | [12 empty] | VV | 2 | 2 | False | 1 | ROZPOCET
35 | K | 997221571 | Vodorovná doprava vybouraných hmot do 1 km | t | 29.83 |  | 0 | CS ÚRS 2023 02 |  | základní |  | 0 | 0 | 0 | 0 | 0 | 4 | K | 2 |  |  |  | ROZPOCET | 0 | 0 | 0 | 0 | 0 | 1 | 0 | 4 | 1199527981
| VV |  | 49,717*0,6 'Přepočtené koeficientem množství |  | 29.83 | [12 empty] | VV | 2 | 2 | False | 1 | ROZPOCET
36 | K | 997221579 | Příplatek ZKD 1 km u vodorovné dopravy vybouraných hmot | t | 149.65 |  | 0 | CS ÚRS 2023 02 |  | základní |  | 0 | 0 | 0 | 0 | 0 | 4 | K | 2 |  |  |  | ROZPOCET | 0 | 0 | 0 | 0 | 0 | 1 | 0 | 4 | 440956719
| VV |  | mozaika | [14 empty] | VV | 2 | 1 | True | 0 | ROZPOCET
| VV |  | 29,93 |  | 29.93 | [12 empty] | VV | 2 | 2 | True | 1 | ROZPOCET
| VV |  | 29,93*5 'Přepočtené koeficientem množství |  | 149.65 | [12 empty] | VV | 2 | 2 | False | 1 | ROZPOCET
37 | K | 997221612 | Nakládání vybouraných hmot na dopravní prostředky pro vodorovnou dopravu | t | 49.717 |  | 0 | CS ÚRS 2023 02 |  | základní |  | 0 | 0 | 0 | 0 | 0 | 4 | K | 2 |  |  |  | ROZPOCET | 0 | 0 | 0 | 0 | 0 | 1 | 0 | 4 | -1691919041
38 | K | 997221873 | Poplatek za uložení stavebního odpadu na recyklační skládce (skládkovné) zeminy a kamení zatříděného do Katalogu odpadů pod kódem 17 05 04 | t | 36.913 |  | 0 | CS ÚRS 2023 02 |  | základní |  | 0 | 0 | 0 | 0 | 0 | 4 | K | 2 |  |  |  | ROZPOCET | 0 | 0 | 0 | 0 | 0 | 1 | 0 | 4 | -1417571143
| VV |  | 19,953*1,85 |  | 36.913 | [12 empty] | VV | 2 | 2 | True | 1 | ROZPOCET
| D | 998 | Přesun hmot |  |  |  | 0 |  |  |  |  | 0 |  | 0 |  | 0 | 1 | D | 1 |  |  |  | ROZPOCET | [6 empty] | 0
39 | K | 998223011 | Přesun hmot pro pozemní komunikace s krytem dlážděným | t | 131.625 |  | 0 | CS ÚRS 2023 02 |  | základní |  | 0 | 0 | 0 | 0 | 0 | 4 | K | 2 |  |  |  | ROZPOCET | 0 | 0 | 0 | 0 | 0 | 1 | 0 | 4 | 978110431
| D | PSV | Práce a dodávky PSV |  |  |  | 0 |  |  |  |  | 0 |  | 0.046126 |  | 0 | 2 | D | 0 |  |  |  | ROZPOCET | [6 empty] | 0
| D | 761 | Konstrukce prosvětlovací |  |  |  | 0 |  |  |  |  | 0 |  | 0.044308 |  | 0 | 2 | D | 1 |  |  |  | ROZPOCET | [6 empty] | 0
40 | K | 761661021 | Osazení sklepních světlíků (anglických dvorků) hl přes 0,60 do 1,0 m š do 1,0 m | kus | 1 |  | 0 | CS ÚRS 2023 02 |  | základní |  | 0 | 5.52e-05 | 5.52e-05 | 0 | 0 | 16 | K | 2 |  |  |  | ROZPOCET | 0 | 0 | 0 | 0 | 0 | 1 | 0 | 16 | -1345283156
| VV |  | 1 "I12 |  | 1 | [12 empty] | VV | 2 | 2 | True | 1 | ROZPOCET
41 | M | 56245290_I12 | světlík sklepní (anglický dvorek) pojízdný včetně odvodňovacího prvku plast vyztužený skleněnými vlákny rošt mřížkový 800x600x400mm | kus | 1 |  | 0 | CS ÚRS 2023 02 |  | základní |  | 0 | 0.01693 | 0.01693 | 0 | 0 | 32 | M | 2 |  |  |  | ROZPOCET | 0 | 0 | 0 | 0 | 0 | 1 | 0 | 16 | 938711371
42 | M | 56245311 | vpusť odtoková sklepního světlíku (anglického dvorku) DN 110 s lapačem nečistot a pachovým uzávěrem | kus | 1 |  | 0 | CS ÚRS 2023 02 |  | základní |  | 0 | 0.00045 | 0.00045 | 0 | 0 | 32 | M | 2 |  |  |  | ROZPOCET | 0 | 0 | 0 | 0 | 0 | 1 | 0 | 16 | -1498457567
43 | K | 761661071 | Osazení sklepních světlíků (anglických dvorků) hl přes 1,0 m š přes 1,25 do 1,5 m | kus | 1 |  | 0 | CS ÚRS 2023 02 |  | základní |  | 0 | 8.28e-05 | 8.28e-05 | 0 | 0 | 16 | K | 2 |  |  |  | ROZPOCET | 0 | 0 | 0 | 0 | 0 | 1 | 0 | 16 | -647893789
| VV |  | 1 "I11 |  | 1 | [12 empty] | VV | 2 | 2 | True | 1 | ROZPOCET
44 | M | 56245302_I11 | světlík sklepní (anglický dvorek) pochozí včetně odvodňovacího prvku plast vyztužený skleněnými vlákny z děrovaného plechu 1250x1300x600mm | kus | 1 |  | 0 | CS ÚRS 2023 02 |  | základní |  | 0 | 0.02634 | 0.02634 | 0 | 0 | 32 | M | 2 |  |  |  | ROZPOCET | 0 | 0 | 0 | 0 | 0 | 1 | 0 | 16 | -1154294509
45 | M | 56245311 | vpusť odtoková sklepního světlíku (anglického dvorku) DN 110 s lapačem nečistot a pachovým uzávěrem | kus | 1 |  | 0 | CS ÚRS 2023 02 |  | základní |  | 0 | 0.00045 | 0.00045 | 0 | 0 | 32 | M | 2 |  |  |  | ROZPOCET | 0 | 0 | 0 | 0 | 0 | 1 | 0 | 16 | -1618792748
46 | K | 998761101 | Přesun hmot tonážní pro konstrukce prosvětlovací v objektech v do 6 m | t | 0.044 |  | 0 | CS ÚRS 2023 02 |  | základní |  | 0 | 0 | 0 | 0 | 0 | 16 | K | 2 |  |  |  | ROZPOCET | 0 | 0 | 0 | 0 | 0 | 1 | 0 | 16 | 2141014710
47 | K | 998761181 | Příplatek k přesunu hmot tonážní 761 prováděný bez použití mechanizace | t | 0.044 |  | 0 | CS ÚRS 2023 02 |  | základní |  | 0 | 0 | 0 | 0 | 0 | 16 | K | 2 |  |  |  | ROZPOCET | 0 | 0 | 0 | 0 | 0 | 1 | 0 | 16 | -357453767
| D | 767 | Konstrukce zámečnické |  |  |  | 0 |  |  |  |  | 0 |  | 0.001818 |  | 0 | 2 | D | 1 |  |  |  | ROZPOCET | [6 empty] | 0
48 | K | 7671611_Z07-08 | D+M zábradlí dle specifikace v PD, vč. PÚ ozn. Z07 a Z08 | kg | 30.3 |  | 0 |  |  | základní |  | 0 | 6e-05 | 0.001818 | 0 | 0 | 16 | K | 2 |  |  |  | ROZPOCET | 0 | 0 | 0 | 0 | 0 | 1 | 0 | 16 | 203823616
| VV |  | 14,7 "Z07 |  | 14.7 | [12 empty] | VV | 2 | 2 | True | 0 | ROZPOCET
| VV |  | 15,6 "Z08 |  | 15.6 | [12 empty] | VV | 2 | 2 | True | 0 | ROZPOCET
| VV |  | Součet |  | 30.3 | [12 empty] | VV | 2 | 4 | True | 1 | ROZPOCET
49 | K | 998767201 | Přesun hmot procentní pro zámečnické konstrukce v objektech v do 6 m | % |  |  | 0 | CS ÚRS 2023 02 |  | základní |  | 0 | 0 | 0 | 0 | 0 | 16 | K | 2 |  |  |  | ROZPOCET | 0 | 0 | 0 | 0 | 0 | 1 | 0 | 16 | -377553573

## SO 301 - Areálová kanalizace
[18 empty] | {99fee832-754c-4a5b-8c8e-a5669de9963c} | [5 empty] | LOŽE_ŠP | 9,221 | 2
[18 empty] | 2 | [5 empty] | OBSYP_ŠP | 26,242 | 2
| KRYCÍ LIST SOUPISU PRACÍ | [7 empty] | v --- níže se nacházejí doplnkové a pomocné údaje k sestavám --- v | [8 empty] | False | [5 empty] | PAŽENÍ | 93,257 | 2
[24 empty] | SKLÁDKA_3 | 22,787 | 2
| Stavba: | [22 empty] | VÝKO_PRÝHA | 45,574 | 2
|  | Budova čp. 55 v ul. Trčků z Lípy, Chotěboř - aktual 2023 | [21 empty] | ZÁSYP_ŠD | 10,111 | 2
Objekt:
SO 301 - Areálová kanalizace
| KSO: |  |  |  |  | CC-CZ:
| Místo: |  | Chotěboř |  |  | Datum: | 15. 7. 2023
| Zadavatel: |  |  |  |  | IČ:
|  | Město Chotěboř |  |  |  | DIČ:
| Uchazeč: |  |  |  |  | IČ: | Vyplň údaj
|  | Vyplň údaj |  |  |  | DIČ: | Vyplň údaj
| Projektant: |  |  |  |  | IČ:
|  | Projektový atelier DAVID |  |  |  | DIČ:
| Zpracovatel: |  |  |  |  | IČ:
|  | Bc. Zuzana Kosáková |  |  |  | DIČ:
Poznámka:
Výrobky uvedené kdekoli v PD nebo ZD jejich obchod. názvy či označeními jsou pouze referenční a zadavatel umožňuje dle §89 odst. 6 ZZVZ nabídnout rovnocenné řešení. V případě uvedení tech. norem (ČSN, EN, DIN apod.) umožňuje zadavatel dle §90 odst. 3 ZZVZ nabídnout rovnocenné řešení.
| Cena bez DPH | [5 empty] | 0
|  |  | Základ daně |  |  | Sazba daně | Výše daně
| DPH | základní | 0 |  |  | 21% | 0
|  | snížená | 0 |  |  | 12% | 0
|  | zákl. přenesená | 0 |  |  | 21% | 0
|  | sníž. přenesená | 0 |  |  | 12% | 0
|  | nulová | 0 |  |  | 0% | 0
| Cena s DPH |  |  | v | CZK |  | 0
| Projektant |  |  | Zpracovatel
| Datum a podpis: |  | Razítko | Datum a podpis: |  |  | Razítko
| Objednavatel |  |  | Uchazeč
| Datum a podpis: |  | Razítko | Datum a podpis: |  |  | Razítko
REKAPITULACE ČLENĚNÍ SOUPISU PRACÍ
Stavba:
Budova čp. 55 v ul. Trčků z Lípy, Chotěboř - aktual 2023
Objekt:
SO 301 - Areálová kanalizace
Místo: |  |  | Chotěboř |  |  | Datum: | 15. 7. 2023
Zadavatel: |  |  | Město Chotěboř |  |  | Projektant: | Projektový atelier DAVID
Uchazeč: |  |  | Vyplň údaj |  |  | Zpracovatel: | Bc. Zuzana Kosáková
Kód dílu - Popis | [6 empty] | Cena celkem [CZK]
Náklady ze soupisu prací | [6 empty] | 0 | [11 empty] | -1
| HSV - Práce a dodávky HSV | [5 empty] | 0
| 1 - Zemní práce | [5 empty] | 0
| 3 - Svislé a kompletní konstrukce | [5 empty] | 0
| 4 - Vodorovné konstrukce | [5 empty] | 0
| 8 - Trubní vedení | [5 empty] | 0
| 9 - Ostatní konstrukce a práce, bourání | [5 empty] | 0
| 998 - Přesun hmot | [5 empty] | 0
| PSV - Práce a dodávky PSV | [5 empty] | 0
| 721 - Zdravotechnika - vnitřní kanalizace | [5 empty] | 0
| 722 - Zdravotechnika - vnitřní vodovod | [5 empty] | 0
| 724 - Zdravotechnika - strojní vybavení | [5 empty] | 0
SOUPIS PRACÍ
Stavba:
Budova čp. 55 v ul. Trčků z Lípy, Chotěboř - aktual 2023
Objekt:
SO 301 - Areálová kanalizace
Místo: |  |  | Chotěboř |  |  | Datum: | 15. 7. 2023
Zadavatel: |  |  | Město Chotěboř |  |  | Projektant: | Projektový atelier DAVID
Uchazeč: |  |  | Vyplň údaj |  |  | Zpracovatel: | Bc. Zuzana Kosáková
PČ | Typ | Kód | Popis | MJ | Množství | J.cena [CZK] | Cena celkem [CZK] | Cenová soustava |  | DPH | J. Nh [h] | Nh celkem [h] | J. hmotnost [t] | Hmotnost celkem [t] | J. suť [t] | Suť Celkem [t]
Náklady soupisu celkem | [6 empty] | 0 |  |  |  |  | 0 |  | 90.2816 |  | 0 |  | D | -1 | [13 empty] | 0
| D | HSV | Práce a dodávky HSV |  |  |  | 0 |  |  |  |  | 0 |  | 90.2748 |  | 0 | 1 | D | 0 |  |  |  | ROZPOCET | [9 empty] | 0
| D | 1 | Zemní práce |  |  |  | 0 |  |  |  |  | 0 |  | 63.2882 |  | 0 | 1 | D | 1 |  |  |  | ROZPOCET | [9 empty] | 0
1 | K | 119003217 | Mobilní plotová zábrana vyplněná dráty výšky do 1,5 m pro zabezpečení výkopu zřízení | m | 133.2 |  | 0 | CS ÚRS 2023 02 |  | základní |  | 0 | 0.00010424 | 0.013885 | 0 | 0 | 4 | K | 2 |  |  |  | ROZPOCET |  |  |  | 0 | 0 | 0 | 0 | 0 | 1 | 0 | 4 | 925634151
| VV |  | (7,4+2+2+24,6+20+4,2+1+2,7+2,7)*2 |  | 133.2 | [12 empty] | VV | 2 | 2 | True | 1 | ROZPOCET
2 | K | 119003218 | Mobilní plotová zábrana vyplněná dráty výšky do 1,5 m pro zabezpečení výkopu odstranění | m | 133.2 |  | 0 | CS ÚRS 2023 02 |  | základní |  | 0 | 0 | 0 | 0 | 0 | 4 | K | 2 |  |  |  | ROZPOCET |  |  |  | 0 | 0 | 0 | 0 | 0 | 1 | 0 | 4 | 1820161749
3 | K | 119004111 | Bezpečný vstup nebo výstup z výkopu pomocí žebříku zřízení | m | 1.5 |  | 0 | CS ÚRS 2023 02 |  | základní |  | 0 | 0.000469 | 0.0007035 | 0 | 0 | 4 | K | 2 |  |  |  | ROZPOCET |  |  |  | 0 | 0 | 0 | 0 | 0 | 1 | 0 | 4 | 1491916044
| VV |  | 1,5*1 |  | 1.5 | [12 empty] | VV | 2 | 2 | True | 1 | ROZPOCET
4 | K | 119004112 | Bezpečný vstup nebo výstup z výkopu pomocí žebříku odstranění | m | 18.5 |  | 0 | CS ÚRS 2023 02 |  | základní |  | 0 | 0 | 0 | 0 | 0 | 4 | K | 2 |  |  |  | ROZPOCET |  |  |  | 0 | 0 | 0 | 0 | 0 | 1 | 0 | 4 | 1025164410
5 | K | 132212211 | Hloubení rýh š do 2000 mm v soudržných horninách třídy těžitelnosti I, skupiny 3 ručně | m3 | 9.115 |  | 0 |  |  | základní |  | 0 | 0 | 0 | 0 | 0 | 4 | K | 2 |  |  |  | ROZPOCET |  |  |  | 0 | 0 | 0 | 0 | 0 | 1 | 0 | 4 | 2051831928
| VV |  | JP, SP3 | [14 empty] | VV | 2 | 1 | True | 0 | ROZPOCET
| VV |  | ((1,3+1,13)/2*7,9+(1,13+0,91)/2*(21,6-7,9)+(0,91+0,72)/2*(32-21,6))*0,9 |  | 28.844 | [12 empty] | VV | 2 | 2 | True | 0 | ROZPOCET
| VV |  | SP1, SP2 | [14 empty] | VV | 2 | 1 | True | 0 | ROZPOCET
| VV |  | (0,72+0,72)/2*1,95*0,9 |  | 1.264 | [12 empty] | VV | 2 | 2 | True | 0 | ROZPOCET
| VV |  | (0,91+0,88)/2*1,98*0,9 |  | 1.595 | [12 empty] | VV | 2 | 2 | True | 0 | ROZPOCET
| VV |  | DP1, DP2, DP3, DP4, DP5 | [14 empty] | VV | 2 | 1 | True | 0 | ROZPOCET
| VV |  | ((0,42+0,32)/2*(3,35-1)+(0,32+0,21)/2*(21-3,35))*0,9 |  | 4.992 | [12 empty] | VV | 2 | 2 | True | 0 | ROZPOCET
| VV |  | (0,32+0,23)/2*4,25*0,95 |  | 1.11 | [12 empty] | VV | 2 | 2 | True | 0 | ROZPOCET
| VV |  | (0,27+0,25)/2*1*0,9 |  | 0.234 | [12 empty] | VV | 2 | 2 | True | 0 | ROZPOCET
| VV |  | (1,13+0,69)/2*2,7*0,9 |  | 2.211 | [12 empty] | VV | 2 | 2 | True | 0 | ROZPOCET
| VV |  | (1,3+0,16)/2*2,7*0,9 |  | 1.774 | [12 empty] | VV | 2 | 2 | True | 0 | ROZPOCET
| VV |  | rozšíření u šachet | [14 empty] | VV | 2 | 1 | True | 0 | ROZPOCET
| VV |  | (1,3+1,13)*1*1 |  | 2.43 | [12 empty] | VV | 2 | 2 | True | 0 | ROZPOCET
| VV |  | liniový žlab | [14 empty] | VV | 2 | 1 | True | 0 | ROZPOCET
| VV |  | 0,4*0,4*7 |  | 1.12 | [12 empty] | VV | 2 | 2 | True | 0 | ROZPOCET
| VV | VÝKO_PRÝHA | Součet |  | 45.574 | [12 empty] | VV | 2 | 4 | True | 0 | ROZPOCET
| VV |  | 20% ručně | [14 empty] | VV | 2 | 1 | True | 0 | ROZPOCET
| VV |  | VÝKO_PRÝHA*0,2 |  | 9.115 | [12 empty] | VV | 2 | 2 | True | 1 | ROZPOCET
6 | K | 132251252 | Hloubení rýh nezapažených š do 2000 mm v hornině třídy těžitelnosti I skupiny 3 objem do 50 m3 strojně | m3 | 36.459 |  | 0 | CS ÚRS 2023 02 |  | základní |  | 0 | 0 | 0 | 0 | 0 | 4 | K | 2 |  |  |  | ROZPOCET |  |  |  | 0 | 0 | 0 | 0 | 0 | 1 | 0 | 4 | 533334687
| VV |  | 80% strojně | [14 empty] | VV | 2 | 1 | True | 0 | ROZPOCET
| VV |  | VÝKO_PRÝHA*0,8 |  | 36.459 | [12 empty] | VV | 2 | 2 | True | 1 | ROZPOCET
7 | K | 151101101 | Zřízení příložného pažení a rozepření stěn rýh hl do 2 m | m2 | 18.651 |  | 0 | CS ÚRS 2023 02 |  | základní |  | 0 | 0.00083851 | 0.015639 | 0 | 0 | 4 | K | 2 |  |  |  | ROZPOCET |  |  |  | 0 | 0 | 0 | 0 | 0 | 1 | 0 | 4 | -1040645814
| VV |  | ((1,3+1,13)/2*7,9+(1,13+0,91)/2*(21,6-7,9)+(0,91+0,72)/2*(32-21,6))*2 |  | 64.097 | [12 empty] | VV | 2 | 2 | True | 0 | ROZPOCET
| VV |  | (0,72+0,72)/2*1,95*2 |  | 2.808 | [12 empty] | VV | 2 | 2 | True | 0 | ROZPOCET
| VV |  | (0,91+0,88)/2*1,98*2 |  | 3.544 | [12 empty] | VV | 2 | 2 | True | 0 | ROZPOCET
| VV |  | ((0,42+0,32)/2*(3,35-1)+(0,32+0,21)/2*(21-3,35))*2 |  | 11.094 | [12 empty] | VV | 2 | 2 | True | 0 | ROZPOCET
| VV |  | (0,32+0,23)/2*4,25*2 |  | 2.338 | [12 empty] | VV | 2 | 2 | True | 0 | ROZPOCET
| VV |  | (0,27+0,25)/2*1*2 |  | 0.52 | [12 empty] | VV | 2 | 2 | True | 0 | ROZPOCET
| VV |  | (1,13+0,69)/2*2,7*2 |  | 4.914 | [12 empty] | VV | 2 | 2 | True | 0 | ROZPOCET
| VV |  | (1,3+0,16)/2*2,7*2 |  | 3.942 | [12 empty] | VV | 2 | 2 | True | 0 | ROZPOCET
| VV | PAŽENÍ | Součet |  | 93.257 | [12 empty] | VV | 2 | 4 | True | 0 | ROZPOCET
| VV |  | PAŽENÍ*0,2 |  | 18.651 | [12 empty] | VV | 2 | 2 | True | 1 | ROZPOCET
8 | K | 151101111 | Odstranění příložného pažení a rozepření stěn rýh hl do 2 m | m2 | 18.651 |  | 0 | CS ÚRS 2023 02 |  | základní |  | 0 | 0 | 0 | 0 | 0 | 4 | K | 2 |  |  |  | ROZPOCET |  |  |  | 0 | 0 | 0 | 0 | 0 | 1 | 0 | 4 | -169033180
| VV |  | PAŽENÍ*0,2 |  | 18.651 | [12 empty] | VV | 2 | 2 | True | 1 | ROZPOCET
9 | K | 162351103 | Vodorovné přemístění přes 50 do 500 m výkopku/sypaniny z horniny třídy těžitelnosti I skupiny 1 až 3 | m3 | 45.574 |  | 0 | CS ÚRS 2023 02 |  | základní |  | 0 | 0 | 0 | 0 | 0 | 4 | K | 2 |  |  |  | ROZPOCET |  |  |  | 0 | 0 | 0 | 0 | 0 | 1 | 0 | 4 | -266736211
| VV |  | lože obsyp ŠP | [14 empty] | VV | 2 | 1 | True | 0 | ROZPOCET
| VV |  | OBSYP_ŠP+LOŽE_ŠP |  | 35.463 | [12 empty] | VV | 2 | 2 | True | 0 | ROZPOCET
| VV |  | zásyp ŠD | [14 empty] | VV | 2 | 1 | True | 0 | ROZPOCET
| VV |  | ZÁSYP_ŠD |  | 10.111 | [12 empty] | VV | 2 | 2 | True | 0 | ROZPOCET
| VV |  | Součet |  | 45.574 | [12 empty] | VV | 2 | 4 | True | 1 | ROZPOCET
10 | K | 162751117 | Vodorovné přemístění přes 9 000 do 10000 m výkopku/sypaniny z horniny třídy těžitelnosti I skupiny 1 až 3 | m3 | 22.787 |  | 0 | CS ÚRS 2023 02 |  | základní |  | 0 | 0 | 0 | 0 | 0 | 4 | K | 2 |  |  |  | ROZPOCET |  |  |  | 0 | 0 | 0 | 0 | 0 | 1 | 0 | 4 | 1973260384
| VV |  | výkopek na skládku do 10 km | [14 empty] | VV | 2 | 1 | True | 0 | ROZPOCET
| VV | SKLÁDKA_3 | VÝKO_PRÝHA*0,5 |  | 22.787 | [12 empty] | VV | 2 | 2 | True | 1 | ROZPOCET
11 | K | 171201221 | Poplatek za uložení na skládce (skládkovné) zeminy a kamení kód odpadu 17 05 04 | t | 38.738 |  | 0 | CS ÚRS 2023 02 |  | základní |  | 0 | 0 | 0 | 0 | 0 | 4 | K | 2 |  |  |  | ROZPOCET |  |  |  | 0 | 0 | 0 | 0 | 0 | 1 | 0 | 4 | 1114696231
| VV |  | (SKLÁDKA_3)*1,7 |  | 38.738 | [12 empty] | VV | 2 | 2 | True | 1 | ROZPOCET
12 | K | 174101101 | Zásyp jam, šachet rýh nebo kolem objektů sypaninou se zhutněním | m3 | 10.111 |  | 0 | CS ÚRS 2023 02 |  | základní |  | 0 | 0 | 0 | 0 | 0 | 4 | K | 2 |  |  |  | ROZPOCET |  |  |  | 0 | 0 | 0 | 0 | 0 | 1 | 0 | 4 | -1216046079
| VV |  | zásyp výkopu ŠD | [14 empty] | VV | 2 | 1 | True | 0 | ROZPOCET
| VV |  | VÝKO_PRÝHA-LOŽE_ŠP-OBSYP_ŠP |  | 10.111 | [12 empty] | VV | 2 | 2 | True | 0 | ROZPOCET
| VV | ZÁSYP_ŠD | Mezisoučet |  | 10.111 | [12 empty] | VV | 2 | 3 | True | 0 | ROZPOCET
| VV |  | zásyp rýhy výkopkem | [14 empty] | VV | 2 | 1 | True | 0 | ROZPOCET
| VV |  | 0 |  | 0 | [12 empty] | VV | 2 | 2 | True | 0 | ROZPOCET
| VV | ZÁSYP_VÝKOPKEM | Mezisoučet |  | 0 | [12 empty] | VV | 2 | 3 | True | 0 | ROZPOCET
| VV |  | Součet |  | 10.111 | [12 empty] | VV | 2 | 4 | True | 1 | ROZPOCET
13 | M | 58344155 | štěrkodrť frakce 0/22 | t | 18.2 |  | 0 | CS ÚRS 2023 02 |  | základní |  | 0 | 1 | 18.2 | 0 | 0 | 8 | M | 2 |  |  |  | ROZPOCET |  |  |  | 0 | 0 | 0 | 0 | 0 | 1 | 0 | 4 | 288426596
| VV |  | ZÁSYP_ŠD*1,8 |  | 18.2 | [12 empty] | VV | 2 | 2 | True | 1 | ROZPOCET
14 | K | 175151101 | Obsypání potrubí strojně sypaninou bez prohození, uloženou do 3 m | m3 | 13.121 |  | 0 | CS ÚRS 2023 02 |  | základní |  | 0 | 0 | 0 | 0 | 0 | 4 | K | 2 |  |  |  | ROZPOCET |  |  |  | 0 | 0 | 0 | 0 | 0 | 1 | 0 | 4 | -1138082210
| VV |  | pískový obsyp | [14 empty] | VV | 2 | 1 | True | 0 | ROZPOCET
| VV |  | (7,4+24,6+2,7)*0,9*(0,15+0,3) |  | 14.054 | [12 empty] | VV | 2 | 2 | True | 0 | ROZPOCET
| VV |  | (2+2+20+4,2+2,7)*0,9*(0,125+0,3) |  | 11.819 | [12 empty] | VV | 2 | 2 | True | 0 | ROZPOCET
| VV |  | 1*0,9*(0,11+0,3) |  | 0.369 | [12 empty] | VV | 2 | 2 | True | 0 | ROZPOCET
| VV | OBSYP_ŠP | Součet |  | 26.242 | [12 empty] | VV | 2 | 4 | True | 0 | ROZPOCET
| VV |  | 50% strojní obsyp | [14 empty] | VV | 2 | 1 | True | 0 | ROZPOCET
| VV |  | OBSYP_ŠP*0,5 |  | 13.121 | [12 empty] | VV | 2 | 2 | True | 1 | ROZPOCET
15 | K | 175111101 | Obsypání potrubí ručně sypaninou bez prohození, uloženou do 3 m | m3 | 13.121 |  | 0 | CS ÚRS 2023 02 |  | základní |  | 0 | 0 | 0 | 0 | 0 | 4 | K | 2 |  |  |  | ROZPOCET |  |  |  | 0 | 0 | 0 | 0 | 0 | 1 | 0 | 4 | -1624751231
| VV |  | 50% ruční obsyp | [14 empty] | VV | 2 | 1 | True | 0 | ROZPOCET
| VV |  | OBSYP_ŠP*0,5 |  | 13.121 | [12 empty] | VV | 2 | 2 | True | 1 | ROZPOCET
16 | M | 58337303 | štěrkopísek frakce 0/8 | t | 45.058 |  | 0 | CS ÚRS 2023 02 |  | základní |  | 0 | 1 | 45.058 | 0 | 0 | 8 | M | 2 |  |  |  | ROZPOCET |  |  |  | 0 | 0 | 0 | 0 | 0 | 1 | 0 | 4 | -1236288637
| VV |  | OBSYP_ŠP*1,7*1,01 |  | 45.058 | [12 empty] | VV | 2 | 2 | True | 1 | ROZPOCET
| D | 3 | Svislé a kompletní konstrukce |  |  |  | 0 |  |  |  |  | 0 |  | 0 |  | 0 | 1 | D | 1 |  |  |  | ROZPOCET | [9 empty] | 0
17 | K | 359901111 | Vyčištění stok | m | 66.6 |  | 0 | CS ÚRS 2023 02 |  | základní |  | 0 | 0 | 0 | 0 | 0 | 4 | K | 2 |  |  |  | ROZPOCET |  |  |  | 0 | 0 | 0 | 0 | 0 | 1 | 0 | 4 | 659680022
| VV |  | 7,4+2+2+24,6+20+4,2+1+2,7+2,7 |  | 66.6 | [12 empty] | VV | 2 | 2 | True | 1 | ROZPOCET
18 | K | 359901211 | Monitoring stoky jakékoli výšky na nové kanalizaci | m | 66.6 |  | 0 | CS ÚRS 2023 02 |  | základní |  | 0 | 0 | 0 | 0 | 0 | 4 | K | 2 |  |  |  | ROZPOCET |  |  |  | 0 | 0 | 0 | 0 | 0 | 1 | 0 | 4 | 385501543
| VV |  | 7,4+2+2+24,6+20+4,2+1+2,7+2,7 |  | 66.6 | [12 empty] | VV | 2 | 2 | True | 1 | ROZPOCET
| D | 4 | Vodorovné konstrukce |  |  |  | 0 |  |  |  |  | 0 |  | 17.7716 |  | 0 | 1 | D | 1 |  |  |  | ROZPOCET | [9 empty] | 0
19 | K | 451573111 | Lože pod potrubí otevřený výkop ze štěrkopísku | m3 | 9.221 |  | 0 | CS ÚRS 2023 02 |  | základní |  | 0 | 1.8908 | 17.4348 | 0 | 0 | 4 | K | 2 |  |  |  | ROZPOCET |  |  |  | 0 | 0 | 0 | 0 | 0 | 1 | 0 | 4 | -1683487672
| VV | LOŽE_ŠP | (7,4+2+2+24,6+20+4,2+1+4,4+2,7)*0,9*0,15 |  | 9.221 | [12 empty] | VV | 2 | 2 | True | 1 | ROZPOCET
20 | K | 452112122 | Osazení betonových prstenců nebo rámů v do 200 mm | kus | 2 |  | 0 | CS ÚRS 2023 02 |  | základní |  | 0 | 0.087418 | 0.17484 | 0 | 0 | 4 | K | 2 |  |  |  | ROZPOCET |  |  |  | 0 | 0 | 0 | 0 | 0 | 1 | 0 | 4 | 1538417226
21 | M | 59224188 | prstenec šachtový vyrovnávací betonový 625x120x120mm | kus | 2 |  | 0 | CS ÚRS 2023 02 |  | základní |  | 0 | 0.081 | 0.162 | 0 | 0 | 8 | M | 2 |  |  |  | ROZPOCET |  |  |  | 0 | 0 | 0 | 0 | 0 | 1 | 0 | 4 | -969900255
| D | 8 | Trubní vedení |  |  |  | 0 |  |  |  |  | 0 |  | 6.9428 |  | 0 | 1 | D | 1 |  |  |  | ROZPOCET | [9 empty] | 0
22 | K | 871225201 | Montáž kanalizačního potrubí z PE SDR11 otevřený výkop svařovaných elektrotvarovkou D 63x5,8 mm | m | 5.8 |  | 0 | CS ÚRS 2023 02 |  | základní |  | 0 | 0 | 0 | 0 | 0 | 4 | K | 2 |  |  |  | ROZPOCET |  |  |  | 0 | 0 | 0 | 0 | 0 | 1 | 0 | 4 | 1467814166
23 | M | WVN.KP103063W | Trubka jednovrstvá PE 100 kanal SDR11 63x5,8 100m | m | 5.887 |  | 0 |  |  | základní |  | 0 | 0.00105 | 0.0061814 | 0 | 0 | 8 | M | 2 |  |  |  | ROZPOCET |  |  |  | 0 | 0 | 0 | 0 | 0 | 1 | 0 | 4 | -1796489680
| VV |  | 5,8*1,015 "Přepočtené koeficientem množství |  | 5.887 | [12 empty] | VV | 2 | 2 | True | 1 | ROZPOCET
24 | K | 871263121 | Montáž kanalizačního potrubí z PVC těsněné gumovým kroužkem otevřený výkop sklon do 20 % DN 110 | m | 1 |  | 0 | CS ÚRS 2023 02 |  | základní |  | 0 | 6e-06 | 6e-06 | 0 | 0 | 4 | K | 2 |  |  |  | ROZPOCET |  |  |  | 0 | 0 | 0 | 0 | 0 | 1 | 0 | 4 | -395782930
25 | M | 28611170 | trubka kanalizační PVC DN 110x1000mm SN10 | m | 1.03 |  | 0 | CS ÚRS 2023 02 |  | základní |  | 0 | 0.0014 | 0.001442 | 0 | 0 | 8 | M | 2 |  |  |  | ROZPOCET |  |  |  | 0 | 0 | 0 | 0 | 0 | 1 | 0 | 4 | -1874215556
| VV |  | 1*1,03 "Přepočtené koeficientem množství |  | 1.03 | [12 empty] | VV | 2 | 2 | True | 1 | ROZPOCET
26 | K | 871273121 | Montáž kanalizačního potrubí z PVC těsněné gumovým kroužkem otevřený výkop sklon do 20 % DN 125 | m | 30.9 |  | 0 | CS ÚRS 2023 02 |  | základní |  | 0 | 6e-06 | 0.0001854 | 0 | 0 | 4 | K | 2 |  |  |  | ROZPOCET |  |  |  | 0 | 0 | 0 | 0 | 0 | 1 | 0 | 4 | 1999062948
| VV |  | 2+2+20+4,2+2,7 |  | 30.9 | [12 empty] | VV | 2 | 2 | True | 1 | ROZPOCET
27 | M | 28611170.1 | trubka kanalizační PVC DN 125x1000mm SN10 | m | 31.827 |  | 0 |  |  | základní |  | 0 | 0.0014 | 0.044558 | 0 | 0 | 8 | M | 2 |  |  |  | ROZPOCET |  |  |  | 0 | 0 | 0 | 0 | 0 | 1 | 0 | 4 | 218647199
| VV |  | 30,9*1,03 "Přepočtené koeficientem množství |  | 31.827 | [12 empty] | VV | 2 | 2 | True | 1 | ROZPOCET
28 | K | 871313121 | Montáž kanalizačního potrubí z PVC těsněné gumovým kroužkem otevřený výkop sklon do 20 % DN 160 | m | 34.7 |  | 0 | CS ÚRS 2023 02 |  | základní |  | 0 | 1.1e-05 | 0.0003817 | 0 | 0 | 4 | K | 2 |  |  |  | ROZPOCET |  |  |  | 0 | 0 | 0 | 0 | 0 | 1 | 0 | 4 | -772494016
| VV |  | 7,4+24,6+2,7 |  | 34.7 | [12 empty] | VV | 2 | 2 | True | 1 | ROZPOCET
29 | M | 28611230 | trubka kanalizační PVC-U DN 160x3000mm SN12 | m | 35.741 |  | 0 | CS ÚRS 2023 02 |  | základní |  | 0 | 0.00431 | 0.15404 | 0 | 0 | 8 | M | 2 |  |  |  | ROZPOCET |  |  |  | 0 | 0 | 0 | 0 | 0 | 1 | 0 | 4 | -1622962413
| VV |  | 34,7*1,03 "Přepočtené koeficientem množství |  | 35.741 | [12 empty] | VV | 2 | 2 | True | 1 | ROZPOCET
30 | K | 877211101 | Montáž elektrospojek na vodovodním potrubí z PE trub d 63 | kus | 2 |  | 0 | CS ÚRS 2023 02 |  | základní |  | 0 | 0 | 0 | 0 | 0 | 4 | K | 2 |  |  |  | ROZPOCET |  |  |  | 0 | 0 | 0 | 0 | 0 | 1 | 0 | 4 | -929615816
31 | M | AVK.21110632 | Isiflo přechodka s vnějším závitem, typ 110, rozměr 63x2” | kus | 2 |  | 0 |  |  | základní |  | 0 | 0.0013 | 0.0026 | 0 | 0 | 8 | M | 2 |  |  |  | ROZPOCET |  |  |  | 0 | 0 | 0 | 0 | 0 | 1 | 0 | 4 | -596718419
32 | M | AVK.2118063 | Isiflo vnitřní podpůrná vsuvka, typ 180, rozměr 63 | kus | 2 |  | 0 |  |  | základní |  | 0 | 7e-05 | 0.00014 | 0 | 0 | 8 | M | 2 |  |  |  | ROZPOCET |  |  |  | 0 | 0 | 0 | 0 | 0 | 1 | 0 | 4 | 2077194367
33 | K | 877211112 | Montáž elektrokolen 90° na vodovodním potrubí z PE trub d 63 | kus | 3 |  | 0 | CS ÚRS 2023 02 |  | základní |  | 0 | 0 | 0 | 0 | 0 | 4 | K | 2 |  |  |  | ROZPOCET |  |  |  | 0 | 0 | 0 | 0 | 0 | 1 | 0 | 4 | 1233271445
34 | M | 28653055 | elektrokoleno 90° PE 100 D 63mm | kus | 3 |  | 0 | CS ÚRS 2023 02 |  | základní |  | 0 | 0.00032 | 0.00096 | 0 | 0 | 8 | M | 2 |  |  |  | ROZPOCET |  |  |  | 0 | 0 | 0 | 0 | 0 | 1 | 0 | 4 | -187824414
35 | K | 877275211 | Montáž tvarovek z tvrdého PVC-systém KG nebo z polypropylenu-systém KG 2000 jednoosé DN 125 | kus | 2 |  | 0 | CS ÚRS 2023 02 |  | základní |  | 0 | 8.5e-07 | 1.7e-06 | 0 | 0 | 4 | K | 2 |  |  |  | ROZPOCET |  |  |  | 0 | 0 | 0 | 0 | 0 | 1 | 0 | 4 | -1425759515
36 | M | 28611356 | koleno kanalizační PVC KG 125x45° | kus | 2 |  | 0 | CS ÚRS 2023 02 |  | základní |  | 0 | 0.00035 | 0.0007 | 0 | 0 | 8 | M | 2 |  |  |  | ROZPOCET |  |  |  | 0 | 0 | 0 | 0 | 0 | 1 | 0 | 4 | 1913388009
37 | K | 877275221 | Montáž tvarovek z tvrdého PVC-systém KG nebo z polypropylenu-systém KG 2000 dvouosé DN 125 | kus | 1 |  | 0 | CS ÚRS 2023 02 |  | základní |  | 0 | 8.5e-07 | 8.5e-07 | 0 | 0 | 4 | K | 2 |  |  |  | ROZPOCET |  |  |  | 0 | 0 | 0 | 0 | 0 | 1 | 0 | 4 | 1003690722
38 | M | 28611425 | odbočka kanalizační plastová s hrdlem KG 125/110/87° | kus | 1 |  | 0 | CS ÚRS 2023 02 |  | základní |  | 0 | 0.0007 | 0.0007 | 0 | 0 | 8 | M | 2 |  |  |  | ROZPOCET |  |  |  | 0 | 0 | 0 | 0 | 0 | 1 | 0 | 4 | -1338757040
39 | K | 877315211 | Montáž tvarovek z tvrdého PVC-systém KG nebo z polypropylenu-systém KG 2000 jednoosé DN 160 | kus | 13 |  | 0 | CS ÚRS 2023 02 |  | základní |  | 0 | 1.25e-06 | 1.625e-05 | 0 | 0 | 4 | K | 2 |  |  |  | ROZPOCET |  |  |  | 0 | 0 | 0 | 0 | 0 | 1 | 0 | 4 | 1415620698
40 | M | 28611506 | redukce kanalizační PVC 160/125 | kus | 5 |  | 0 | CS ÚRS 2023 02 |  | základní |  | 0 | 0.00041 | 0.00205 | 0 | 0 | 8 | M | 2 |  |  |  | ROZPOCET |  |  |  | 0 | 0 | 0 | 0 | 0 | 1 | 0 | 4 | -71701407
41 | M | 28651067 | spojka dvouhrdlá kanalizace plastové PVC-U DN 150 | kus | 8 |  | 0 | CS ÚRS 2023 02 |  | základní |  | 0 | 0.0005 | 0.004 | 0 | 0 | 8 | M | 2 |  |  |  | ROZPOCET |  |  |  | 0 | 0 | 0 | 0 | 0 | 1 | 0 | 4 | -1715876274
42 | K | 892312121 | Tlaková zkouška vzduchem potrubí DN 150 těsnícím vakem ucpávkovým | úsek | 5 |  | 0 | CS ÚRS 2023 02 |  | základní |  | 0 | 9.82e-05 | 0.000491 | 0 | 0 | 4 | K | 2 |  |  |  | ROZPOCET |  |  |  | 0 | 0 | 0 | 0 | 0 | 1 | 0 | 4 | 664809018
43 | K | 894411311 | Osazení betonových nebo železobetonových dílců pro šachty skruží rovných | kus | 2 |  | 0 | CS ÚRS 2023 02 |  | základní |  | 0 | 0.010186 | 0.020372 | 0 | 0 | 4 | K | 2 |  |  |  | ROZPOCET |  |  |  | 0 | 0 | 0 | 0 | 0 | 1 | 0 | 4 | 1606819264
44 | M | PFB.1122103 | Skruž výšky 250 mm TBS-Q.1 100/25/12 PS | kus | 2 |  | 0 |  |  | základní |  | 0 | 0.262 | 0.524 | 0 | 0 | 8 | M | 2 |  |  |  | ROZPOCET |  |  |  | 0 | 0 | 0 | 0 | 0 | 1 | 0 | 4 | -1402247191
45 | K | 894412411 | Osazení betonových nebo železobetonových dílců pro šachty skruží přechodových | kus | 2 |  | 0 | CS ÚRS 2023 02 |  | základní |  | 0 | 0.01248 | 0.02496 | 0 | 0 | 4 | K | 2 |  |  |  | ROZPOCET |  |  |  | 0 | 0 | 0 | 0 | 0 | 1 | 0 | 4 | 740508908
46 | M | BTL.0006185.URS | skruž betonová přechodová TBR-Q 625/600/120 SPK 62,5/100x60x12cm | kus | 2 |  | 0 |  |  | základní |  | 0 | 0.548 | 1.096 | 0 | 0 | 8 | M | 2 |  |  |  | ROZPOCET |  |  |  | 0 | 0 | 0 | 0 | 0 | 1 | 0 | 4 | -927250305
47 | K | 894414111 | Osazení betonových nebo železobetonových dílců pro šachty skruží základových (dno) | kus | 2 |  | 0 | CS ÚRS 2023 02 |  | základní |  | 0 | 0.028538 | 0.057076 | 0 | 0 | 4 | K | 2 |  |  |  | ROZPOCET |  |  |  | 0 | 0 | 0 | 0 | 0 | 1 | 0 | 4 | -1274692540
48 | M | PFB.1130001G | Dno výšky 600 mm přímé TBZ-Q.1 100/60 V max 40 | kus | 2 |  | 0 |  |  | základní |  | 0 | 1.6 | 3.2 | 0 | 0 | 8 | M | 2 |  |  |  | ROZPOCET |  |  |  | 0 | 0 | 0 | 0 | 0 | 1 | 0 | 4 | 1376619007
49 | K | 894812312 | Revizní a čistící šachta z PP typ DN 600/160 šachtové dno průtočné 30°, 60°, 90° | kus | 1 |  | 0 | CS ÚRS 2023 02 |  | základní |  | 0 | 0.1056 | 0.1056 | 0 | 0 | 4 | K | 2 |  |  |  | ROZPOCET |  |  |  | 0 | 0 | 0 | 0 | 0 | 1 | 0 | 4 | -2074788756
50 | K | 894812313 | Revizní a čistící šachta z PP typ DN 600/160 šachtové dno s přítokem tvaru T | kus | 2 |  | 0 | CS ÚRS 2023 02 |  | základní |  | 0 | 0.1056 | 0.2112 | 0 | 0 | 4 | K | 2 |  |  |  | ROZPOCET |  |  |  | 0 | 0 | 0 | 0 | 0 | 1 | 0 | 4 | -1156841588
51 | K | 894812332 | Revizní a čistící šachta z PP DN 600 šachtová roura korugovaná světlé hloubky 2000 mm | kus | 3 |  | 0 | CS ÚRS 2023 02 |  | základní |  | 0 | 0.02424 | 0.07272 | 0 | 0 | 4 | K | 2 |  |  |  | ROZPOCET |  |  |  | 0 | 0 | 0 | 0 | 0 | 1 | 0 | 4 | -731723813
52 | K | 894812339 | Příplatek k rourám revizní a čistící šachty z PP DN 600 za uříznutí šachtové roury | kus | 3 |  | 0 | CS ÚRS 2023 02 |  | základní |  | 0 | 0 | 0 | 0 | 0 | 4 | K | 2 |  |  |  | ROZPOCET |  |  |  | 0 | 0 | 0 | 0 | 0 | 1 | 0 | 4 | 208868243
53 | K | 894812356 | Revizní a čistící šachta z PP DN 600 poklop litinový pro třídu zatížení B125 s betonovým prstencem | kus | 3 |  | 0 | CS ÚRS 2023 02 |  | základní |  | 0 | 0.304 | 0.912 | 0 | 0 | 4 | K | 2 |  |  |  | ROZPOCET |  |  |  | 0 | 0 | 0 | 0 | 0 | 1 | 0 | 4 | 1731679422
54 | K | 899104112 | Osazení poklopů litinových nebo ocelových včetně rámů pro třídu zatížení D400, E600 | kus | 2 |  | 0 | CS ÚRS 2023 02 |  | základní |  | 0 | 0.09 | 0.18 | 0 | 0 | 4 | K | 2 |  |  |  | ROZPOCET |  |  |  | 0 | 0 | 0 | 0 | 0 | 1 | 0 | 4 | -1733250184
55 | M | 55241003 | poklop kanalizační betonolitinový, rám betonolitinový 160mm, D 400 bez odvětrání | kus | 2 |  | 0 | CS ÚRS 2023 02 |  | základní |  | 0 | 0.156 | 0.312 | 0 | 0 | 8 | M | 2 |  |  |  | ROZPOCET |  |  |  | 0 | 0 | 0 | 0 | 0 | 1 | 0 | 4 | 1258233915
56 | K | 899722114 | Krytí potrubí z plastů výstražnou fólií z PVC 40 cm | m | 66.6 |  | 0 | CS ÚRS 2023 02 |  | základní |  | 0 | 0.000126 | 0.0083916 | 0 | 0 | 4 | K | 2 |  |  |  | ROZPOCET |  |  |  | 0 | 0 | 0 | 0 | 0 | 1 | 0 | 4 | -1858006541
| VV |  | 7,4+2+2+24,6+20+4,2+1+2,7+2,7 |  | 66.6 | [12 empty] | VV | 2 | 2 | True | 1 | ROZPOCET
57 | K | R-201 | Napojení šachta S1 na stávající kanalizační přípojku PVC 200 | kpl | 1 |  | 0 |  |  | základní |  | 0 | 0 | 0 | 0 | 0 | 4 | K | 2 |  |  |  | ROZPOCET |  |  |  | 0 | 0 | 0 | 0 | 0 | 1 | 0 | 4 | 294370645
| D | 9 | Ostatní konstrukce a práce, bourání |  |  |  | 0 |  |  |  |  | 0 |  | 2.2722 |  | 0 | 1 | D | 1 |  |  |  | ROZPOCET | [9 empty] | 0
58 | K | 935113111 | Osazení odvodňovacího polymerbetonového žlabu s krycím roštem šířky do 200 mm | m | 7 |  | 0 | CS ÚRS 2023 02 |  | základní |  | 0 | 0.29221 | 2.0455 | 0 | 0 | 4 | K | 2 |  |  |  | ROZPOCET |  |  |  | 0 | 0 | 0 | 0 | 0 | 1 | 0 | 4 | -859374323
59 | M | 59227011 | žlab odvodňovací z polymerbetonu se spádem dna 0,5% 1000x130x180mm | m | 7 |  | 0 | CS ÚRS 2023 02 |  | základní |  | 0 | 0.0166 | 0.1162 | 0 | 0 | 8 | M | 2 |  |  |  | ROZPOCET |  |  |  | 0 | 0 | 0 | 0 | 0 | 1 | 0 | 4 | -36548272
60 | M | 56241018 | rošt můstkový D400 litina dl 0,5m oka 12/96 pro žlab PE š 100mm | m | 14 |  | 0 | CS ÚRS 2023 02 |  | základní |  | 0 | 0.0077 | 0.1078 | 0 | 0 | 8 | M | 2 |  |  |  | ROZPOCET |  |  |  | 0 | 0 | 0 | 0 | 0 | 1 | 0 | 4 | 1309054338
| VV |  | 7,000*2 |  | 14 | [12 empty] | VV | 2 | 2 | True | 1 | ROZPOCET
61 | M | 59227027 | čelo plné na začátek a konec odvodňovacího žlabu polymerický beton všechny stavební výšky | kus | 2 |  | 0 | CS ÚRS 2023 02 |  | základní |  | 0 | 0.00135 | 0.0027 | 0 | 0 | 8 | M | 2 |  |  |  | ROZPOCET |  |  |  | 0 | 0 | 0 | 0 | 0 | 1 | 0 | 4 | -795556126
62 | M | 59227028.1 | vpusť odvodňovací z polymerbetonu | kus | 1 |  | 0 |  |  | základní |  | 0 | 0 | 0 | 0 | 0 | 8 | M | 2 |  |  |  | ROZPOCET |  |  |  | 0 | 0 | 0 | 0 | 0 | 1 | 0 | 4 | -1250631238
| D | 998 | Přesun hmot |  |  |  | 0 |  |  |  |  | 0 |  | 0 |  | 0 | 1 | D | 1 |  |  |  | ROZPOCET | [9 empty] | 0
63 | K | 998276101 | Přesun hmot pro trubní vedení z trub z plastických hmot otevřený výkop | t | 10.11 |  | 0 | CS ÚRS 2023 02 |  | základní |  | 0 | 0 | 0 | 0 | 0 | 4 | K | 2 |  |  |  | ROZPOCET |  |  |  | 0 | 0 | 0 | 0 | 0 | 1 | 0 | 4 | -1572099160
| D | PSV | Práce a dodávky PSV |  |  |  | 0 |  |  |  |  | 0 |  | 0.0067991 |  | 0 | 2 | D | 0 |  |  |  | ROZPOCET | [9 empty] | 0
| D | 721 | Zdravotechnika - vnitřní kanalizace |  |  |  | 0 |  |  |  |  | 0 |  | 0.0045 |  | 0 | 2 | D | 1 |  |  |  | ROZPOCET | [9 empty] | 0
64 | K | 721249116 | Montáž lapače střešních splavenin z PP DN 125 ostatní typ | kus | 3 |  | 0 | CS ÚRS 2023 02 |  | základní |  | 0 | 0 | 0 | 0 | 0 | 16 | K | 2 |  |  |  | ROZPOCET |  |  |  | 0 | 0 | 0 | 0 | 0 | 1 | 0 | 16 | 619720459
65 | M | 56231163 | lapač střešních splavenin se zápachovou klapkou a lapacím košem DN 125/110 | kus | 3 |  | 0 | CS ÚRS 2023 02 |  | základní |  | 0 | 0.0015 | 0.0045 | 0 | 0 | 32 | M | 2 |  |  |  | ROZPOCET |  |  |  | 0 | 0 | 0 | 0 | 0 | 1 | 0 | 16 | 917658479
| D | 722 | Zdravotechnika - vnitřní vodovod |  |  |  | 0 |  |  |  |  | 0 |  | 0.0022691 |  | 0 | 2 | D | 1 |  |  |  | ROZPOCET | [9 empty] | 0
66 | K | 722229106 | Montáž vodovodních armatur s jedním závitem G 2" ostatní typ | kus | 2 |  | 0 | CS ÚRS 2023 02 |  | základní |  | 0 | 1.957e-05 | 3.914e-05 | 0 | 0 | 16 | K | 2 |  |  |  | ROZPOCET |  |  |  | 0 | 0 | 0 | 0 | 0 | 1 | 0 | 16 | -1173748403
67 | M | 44981602 | ventil 2" PN 25 se spojkou Al nástěnného hydrantu C52 Ms | kus | 1 |  | 0 | CS ÚRS 2023 02 |  | základní |  | 0 | 0.0016 | 0.0016 | 0 | 0 | 32 | M | 2 |  |  |  | ROZPOCET |  |  |  | 0 | 0 | 0 | 0 | 0 | 1 | 0 | 16 | 1915009923
68 | M | 44981513 | víčko zaslepovací C52 Al | kus | 1 |  | 0 | CS ÚRS 2023 02 |  | základní |  | 0 | 0.00063 | 0.00063 | 0 | 0 | 32 | M | 2 |  |  |  | ROZPOCET |  |  |  | 0 | 0 | 0 | 0 | 0 | 1 | 0 | 16 | -1845908951
| D | 724 | Zdravotechnika - strojní vybavení |  |  |  | 0 |  |  |  |  | 0 |  | 3e-05 |  | 0 | 2 | D | 1 |  |  |  | ROZPOCET | [9 empty] | 0
69 | K | 724149R-101 | Montáž čerpadla kalového ponorného výkonu 5l/s bez potrubí a s příslušenstvím | kus | 1 |  | 0 |  |  | základní |  | 0 | 3e-05 | 3e-05 | 0 | 0 | 16 | K | 2 |  |  |  | ROZPOCET |  |  |  | 0 | 0 | 0 | 0 | 0 | 1 | 0 | 16 | 352111238
70 | M | MAT-101 | ponorné kalové čerpadlo Q= 5 l/s a H=15m s příslušenstvím | kus | 1 |  | 0 |  |  | základní |  | 0 | 0 | 0 | 0 | 0 | 32 | M | 2 |  |  |  | ROZPOCET |  |  |  | 0 | 0 | 0 | 0 | 0 | 1 | 0 | 16 | -523245429

## SO 301_01 - Vedlejší rozp...
{782610b8-0706-40f4-a5dd-ed12aa2b8361}
2
| KRYCÍ LIST SOUPISU PRACÍ | [7 empty] | v --- níže se nacházejí doplnkové a pomocné údaje k sestavám --- v | [8 empty] | False
Stavba:
Budova čp. 55 v ul. Trčků z Lípy, Chotěboř - aktual 2023
Objekt:
SO 301_01 - Vedlejší rozpočtové náklady
| KSO: |  |  |  |  | CC-CZ:
| Místo: |  | Chotěboř |  |  | Datum: | 15. 7. 2023
| Zadavatel: |  |  |  |  | IČ:
|  | Město Chotěboř |  |  |  | DIČ:
| Uchazeč: |  |  |  |  | IČ: | Vyplň údaj
|  | Vyplň údaj |  |  |  | DIČ: | Vyplň údaj
| Projektant: |  |  |  |  | IČ:
|  | Projektový atelier DAVID |  |  |  | DIČ:
| Zpracovatel: |  |  |  |  | IČ:
|  | Bc. Zuzana Kosáková |  |  |  | DIČ:
Poznámka:
Výrobky uvedené kdekoli v PD nebo ZD jejich obchod. názvy či označeními jsou pouze referenční a zadavatel umožňuje dle §89 odst. 6 ZZVZ nabídnout rovnocenné řešení. V případě uvedení tech. norem (ČSN, EN, DIN apod.) umožňuje zadavatel dle §90 odst. 3 ZZVZ nabídnout rovnocenné řešení.
| Cena bez DPH | [5 empty] | 0
|  |  | Základ daně |  |  | Sazba daně | Výše daně
| DPH | základní | 0 |  |  | 21% | 0
|  | snížená | 0 |  |  | 12% | 0
|  | zákl. přenesená | 0 |  |  | 21% | 0
|  | sníž. přenesená | 0 |  |  | 12% | 0
|  | nulová | 0 |  |  | 0% | 0
| Cena s DPH |  |  | v | CZK |  | 0
| Projektant |  |  | Zpracovatel
| Datum a podpis: |  | Razítko | Datum a podpis: |  |  | Razítko
| Objednavatel |  |  | Uchazeč
| Datum a podpis: |  | Razítko | Datum a podpis: |  |  | Razítko
REKAPITULACE ČLENĚNÍ SOUPISU PRACÍ
Stavba:
Budova čp. 55 v ul. Trčků z Lípy, Chotěboř - aktual 2023
Objekt:
SO 301_01 - Vedlejší rozpočtové náklady
Místo: |  |  | Chotěboř |  |  | Datum: | 15. 7. 2023
Zadavatel: |  |  | Město Chotěboř |  |  | Projektant: | Projektový atelier DAVID
Uchazeč: |  |  | Vyplň údaj |  |  | Zpracovatel: | Bc. Zuzana Kosáková
Kód dílu - Popis | [6 empty] | Cena celkem [CZK]
Náklady ze soupisu prací | [6 empty] | 0 | [11 empty] | -1
| VRN - Vedlejší rozpočtové náklady | [5 empty] | 0
| VRN1 - Průzkumné, geodetické a projektové práce | [5 empty] | 0
| VRN3 - Zařízení staveniště | [5 empty] | 0
| VRN4 - Inženýrská činnost | [5 empty] | 0
SOUPIS PRACÍ
Stavba:
Budova čp. 55 v ul. Trčků z Lípy, Chotěboř - aktual 2023
Objekt:
SO 301_01 - Vedlejší rozpočtové náklady
Místo: |  |  | Chotěboř |  |  | Datum: | 15. 7. 2023
Zadavatel: |  |  | Město Chotěboř |  |  | Projektant: | Projektový atelier DAVID
Uchazeč: |  |  | Vyplň údaj |  |  | Zpracovatel: | Bc. Zuzana Kosáková
PČ | Typ | Kód | Popis | MJ | Množství | J.cena [CZK] | Cena celkem [CZK] | Cenová soustava |  | DPH | J. Nh [h] | Nh celkem [h] | J. hmotnost [t] | Hmotnost celkem [t] | J. suť [t] | Suť Celkem [t]
Náklady soupisu celkem | [6 empty] | 0 |  |  |  |  | 0 |  | 0 |  | 0 |  | D | -1 | [10 empty] | 0
| D | VRN | Vedlejší rozpočtové náklady |  |  |  | 0 |  |  |  |  | 0 |  | 0 |  | 0 | 5 | D | 0 |  |  |  | ROZPOCET | [6 empty] | 0
| D | VRN1 | Průzkumné, geodetické a projektové práce |  |  |  | 0 |  |  |  |  | 0 |  | 0 |  | 0 | 5 | D | 1 |  |  |  | ROZPOCET | [6 empty] | 0
1 | K | 012203000 | Geodetické práce při provádění stavby | m | 66.6 |  | 0 |  |  | základní |  | 0 | 0 | 0 | 0 | 0 | 1024 | K | 2 |  |  |  | ROZPOCET | 0 | 0 | 0 | 0 | 0 | 1 | 0 | 1024 | 327845555
| VV |  | 7,4+2+2+24,6+20+4,2+1+2,7+2,7 |  | 66.6 | [12 empty] | VV | 2 | 2 | True | 1 | ROZPOCET
2 | K | 012303000 | Geodetické práce po výstavbě | m | 66.6 |  | 0 |  |  | základní |  | 0 | 0 | 0 | 0 | 0 | 1024 | K | 2 |  |  |  | ROZPOCET | 0 | 0 | 0 | 0 | 0 | 1 | 0 | 1024 | 2112121298
| VV |  | 7,4+2+2+24,6+20+4,2+1+2,7+2,7 |  | 66.6 | [12 empty] | VV | 2 | 2 | True | 1 | ROZPOCET
| D | VRN3 | Zařízení staveniště |  |  |  | 0 |  |  |  |  | 0 |  | 0 |  | 0 | 5 | D | 1 |  |  |  | ROZPOCET | [6 empty] | 0
3 | K | 032903000 | Náklady na provoz a údržbu vybavení staveniště | kpl | 1 |  | 0 |  |  | základní |  | 0 | 0 | 0 | 0 | 0 | 1024 | K | 2 |  |  |  | ROZPOCET | 0 | 0 | 0 | 0 | 0 | 1 | 0 | 1024 | 1132386782
| D | VRN4 | Inženýrská činnost |  |  |  | 0 |  |  |  |  | 0 |  | 0 |  | 0 | 5 | D | 1 |  |  |  | ROZPOCET | [6 empty] | 0
4 | K | 045203000 | Kompletační činnost | kpl | 1 |  | 0 |  |  | základní |  | 0 | 0 | 0 | 0 | 0 | 1024 | K | 2 |  |  |  | ROZPOCET | 0 | 0 | 0 | 0 | 0 | 1 | 0 | 1024 | 485051697

## SO 701 - Budova čp. 55
{c009b663-b57a-4436-85bb-dd844eab236d}
2
| KRYCÍ LIST SOUPISU PRACÍ | [7 empty] | v --- níže se nacházejí doplnkové a pomocné údaje k sestavám --- v | [8 empty] | False
Stavba:
Budova čp. 55 v ul. Trčků z Lípy, Chotěboř - aktual 2023
Objekt:
SO 701 - Budova čp. 55
| KSO: |  |  |  |  | CC-CZ:
| Místo: |  | Chotěboř |  |  | Datum: | 15. 7. 2023
| Zadavatel: |  |  |  |  | IČ:
|  | Město Chotěboř |  |  |  | DIČ:
| Uchazeč: |  |  |  |  | IČ: | Vyplň údaj
|  | Vyplň údaj |  |  |  | DIČ: | Vyplň údaj
| Projektant: |  |  |  |  | IČ:
|  | Projektový atelier DAVID |  |  |  | DIČ:
| Zpracovatel: |  |  |  |  | IČ:
|  | Bc. Zuzana Kosáková |  |  |  | DIČ:
Poznámka:
Výrobky uvedené kdekoli v PD nebo ZD jejich obchod. názvy či označeními jsou pouze referenční a zadavatel umožňuje dle §89 odst. 6 ZZVZ nabídnout rovnocenné řešení. V případě uvedení tech. norem (ČSN, EN, DIN apod.) umožňuje zadavatel dle §90 odst. 3 ZZVZ nabídnout rovnocenné řešení.
| Cena bez DPH | [5 empty] | 0
|  |  | Základ daně |  |  | Sazba daně | Výše daně
| DPH | základní | 0 |  |  | 21% | 0
|  | snížená | 0 |  |  | 12% | 0
|  | zákl. přenesená | 0 |  |  | 21% | 0
|  | sníž. přenesená | 0 |  |  | 12% | 0
|  | nulová | 0 |  |  | 0% | 0
| Cena s DPH |  |  | v | CZK |  | 0
| Projektant |  |  | Zpracovatel
| Datum a podpis: |  | Razítko | Datum a podpis: |  |  | Razítko
| Objednavatel |  |  | Uchazeč
| Datum a podpis: |  | Razítko | Datum a podpis: |  |  | Razítko
REKAPITULACE ČLENĚNÍ SOUPISU PRACÍ
Stavba:
Budova čp. 55 v ul. Trčků z Lípy, Chotěboř - aktual 2023
Objekt:
SO 701 - Budova čp. 55
Místo: |  |  | Chotěboř |  |  | Datum: | 15. 7. 2023
Zadavatel: |  |  | Město Chotěboř |  |  | Projektant: | Projektový atelier DAVID
Uchazeč: |  |  | Vyplň údaj |  |  | Zpracovatel: | Bc. Zuzana Kosáková
Kód dílu - Popis | [6 empty] | Cena celkem [CZK]
Náklady ze soupisu prací | [6 empty] | 0 | [11 empty] | -1
| HSV - Práce a dodávky HSV | [5 empty] | 0
| 1 - Zemní práce | [5 empty] | 0
| 2 - Zakládání | [5 empty] | 0
| 3 - Svislé a kompletní konstrukce | [5 empty] | 0
| 4 - Vodorovné konstrukce | [5 empty] | 0
| 6 - Úpravy povrchů, podlahy a osazování výplní | [5 empty] | 0
| 8 - Trubní vedení | [5 empty] | 0
| 9 - Ostatní konstrukce a práce, bourání | [5 empty] | 0
| 997 - Přesun sutě | [5 empty] | 0
| 998 - Přesun hmot | [5 empty] | 0
| PSV - Práce a dodávky PSV | [5 empty] | 0
| 711 - Izolace proti vodě, vlhkosti a plynům | [5 empty] | 0
| 712 - Povlakové krytiny | [5 empty] | 0
| 713 - Izolace tepelné | [5 empty] | 0
| 721 - Zdravotechnika - vnitřní kanalizace | [5 empty] | 0
| 725 - Zdravotechnika - zařizovací předměty | [5 empty] | 0
| 761 - Konstrukce prosvětlovací | [5 empty] | 0
| 762 - Konstrukce tesařské | [5 empty] | 0
| 763 - Konstrukce suché výstavby | [5 empty] | 0
| 764 - Konstrukce klempířské | [5 empty] | 0
| 765 - Krytina skládaná | [5 empty] | 0
| 766 - Konstrukce truhlářské | [5 empty] | 0
| 767 - Konstrukce zámečnické | [5 empty] | 0
| 771 - Podlahy z dlaždic | [5 empty] | 0
| 772 - Podlahy z kamene | [5 empty] | 0
| 776 - Podlahy povlakové | [5 empty] | 0
| 781 - Dokončovací práce - obklady | [5 empty] | 0
| 782 - Dokončovací práce - obklady z kamene | [5 empty] | 0
| 783 - Dokončovací práce - nátěry | [5 empty] | 0
| 784 - Dokončovací práce - malby a tapety | [5 empty] | 0
| 786 - Dokončovací práce - čalounické úpravy | [5 empty] | 0
| M - Práce a dodávky M | [5 empty] | 0
| 21-M - Elektromontáže | [5 empty] | 0
SOUPIS PRACÍ
Stavba:
Budova čp. 55 v ul. Trčků z Lípy, Chotěboř - aktual 2023
Objekt:
SO 701 - Budova čp. 55
Místo: |  |  | Chotěboř |  |  | Datum: | 15. 7. 2023
Zadavatel: |  |  | Město Chotěboř |  |  | Projektant: | Projektový atelier DAVID
Uchazeč: |  |  | Vyplň údaj |  |  | Zpracovatel: | Bc. Zuzana Kosáková
PČ | Typ | Kód | Popis | MJ | Množství | J.cena [CZK] | Cena celkem [CZK] | Cenová soustava |  | DPH | J. Nh [h] | Nh celkem [h] | J. hmotnost [t] | Hmotnost celkem [t] | J. suť [t] | Suť Celkem [t]
Náklady soupisu celkem | [6 empty] | 0 |  |  |  |  | 0 |  | 841.2946 |  | 723.8505 |  | D | -1 | [10 empty] | 0
| D | HSV | Práce a dodávky HSV |  |  |  | 0 |  |  |  |  | 0 |  | 698.9611 |  | 645.3372 | 1 | D | 0 |  |  |  | ROZPOCET | [6 empty] | 0
| D | 1 | Zemní práce |  |  |  | 0 |  |  |  |  | 0 |  | 2.1307 |  | 0 | 1 | D | 1 |  |  |  | ROZPOCET | [6 empty] | 0
1 | K | 132153301 | Hloubení rýh pro sběrné a svodné drény rýhovačem hl do 1,0 m v hornině třídy těžitelnosti I a II skupiny 1 až 4 | m | 61.692 |  | 0 | CS ÚRS 2023 02 |  | základní |  | 0 | 0 | 0 | 0 | 0 | 4 | K | 2 |  |  |  | ROZPOCET | 0 | 0 | 0 | 0 | 0 | 1 | 0 | 4 | -1330500783
| VV |  | odvětr. radonu D6.1.7 | [14 empty] | VV | 2 | 1 | True | 0 | ROZPOCET
| VV |  | 3,85+4,3+3,913+3,9+3,65 "dn100 |  | 19.613 | [12 empty] | VV | 2 | 2 | True | 0 | ROZPOCET
| VV |  | 2,765*5+1,765 |  | 15.59 | [12 empty] | VV | 2 | 2 | True | 0 | ROZPOCET
| VV |  | Mezisoučet |  | 35.203 | [12 empty] | VV | 2 | 3 | True | 0 | ROZPOCET
| VV |  | odvětr. radonu D6.1.7 | [14 empty] | VV | 2 | 1 | True | 0 | ROZPOCET
| VV |  | 7,7+0,675+3,913+1,8+6,588+5,038+0,775 "DN150 |  | 26.489 | [12 empty] | VV | 2 | 2 | True | 0 | ROZPOCET
| VV |  | Součet |  | 61.692 | [12 empty] | VV | 2 | 4 | True | 1 | ROZPOCET
2 | K | 139751101 | Vykopávky v uzavřených prostorech v hornině třídy těžitelnosti I skupiny 1 až 3 ručně | m3 | 5.192 |  | 0 | CS ÚRS 2023 02 |  | základní |  | 0 | 0 | 0 | 0 | 0 | 4 | K | 2 |  |  |  | ROZPOCET | 0 | 0 | 0 | 0 | 0 | 1 | 0 | 4 | 1580525250
| VV |  | 1PP | [14 empty] | VV | 2 | 1 | True | 0 | ROZPOCET
| VV |  | 1,25*1,0*0,7 "základ pro pilíř mč. 0.01 |  | 0.875 | [12 empty] | VV | 2 | 2 | True | 0 | ROZPOCET
| VV |  | 1,05*1,1*1,53 "základ pod zděný pilíř pro točité schodiště |  | 1.767 | [12 empty] | VV | 2 | 2 | True | 0 | ROZPOCET
| VV |  | (1,2+0,5)*(0,7+0,3)*1,5 "výkop pro ang. dvorek |  | 2.55 | [12 empty] | VV | 2 | 2 | True | 0 | ROZPOCET
| VV |  | Součet |  | 5.192 | [12 empty] | VV | 2 | 4 | True | 1 | ROZPOCET
3 | K | 174111102 | Zásyp v uzavřených prostorech sypaninou se zhutněním ručně | m3 | 8.488 |  | 0 | CS ÚRS 2023 02 |  | základní |  | 0 | 0 | 0 | 0 | 0 | 4 | K | 2 |  |  |  | ROZPOCET | 0 | 0 | 0 | 0 | 0 | 1 | 0 | 4 | -1263036061
| VV |  | 1PP zásyp prostoru topného kanálu - pozn. 10 | [14 empty] | VV | 2 | 1 | True | 0 | ROZPOCET
| VV |  | (2,841*0,975+8,578*1,125+4,204*1,2)*0,28 |  | 4.89 | [12 empty] | VV | 2 | 2 | True | 0 | ROZPOCET
| VV |  | (3,675*1,125+3,78*0,975)*0,28 |  | 2.19 | [12 empty] | VV | 2 | 2 | True | 0 | ROZPOCET
| VV |  | 2,347*0,6*1,0 "ang. dvorek u mč. 0.03 |  | 1.408 | [12 empty] | VV | 2 | 2 | True | 0 | ROZPOCET
| VV |  | Součet |  | 8.488 | [12 empty] | VV | 2 | 4 | True | 1 | ROZPOCET
4 | K | 174253301 | Zásyp rýh pro drény hl do 1,0 m | m | 61.692 |  | 0 | CS ÚRS 2023 02 |  | základní |  | 0 | 0 | 0 | 0 | 0 | 4 | K | 2 |  |  |  | ROZPOCET | 0 | 0 | 0 | 0 | 0 | 1 | 0 | 4 | -1606137293
| VV |  | odvětr. radonu D6.1.7 | [14 empty] | VV | 2 | 1 | True | 0 | ROZPOCET
| VV |  | 3,85+4,3+3,913+3,9+3,65 "dn100 |  | 19.613 | [12 empty] | VV | 2 | 2 | True | 0 | ROZPOCET
| VV |  | 2,765*5+1,765 |  | 15.59 | [12 empty] | VV | 2 | 2 | True | 0 | ROZPOCET
| VV |  | Mezisoučet |  | 35.203 | [12 empty] | VV | 2 | 3 | True | 0 | ROZPOCET
| VV |  | odvětr. radonu D6.1.7 | [14 empty] | VV | 2 | 1 | True | 0 | ROZPOCET
| VV |  | 7,7+0,675+3,913+1,8+6,588+5,038+0,775 "DN150 |  | 26.489 | [12 empty] | VV | 2 | 2 | True | 0 | ROZPOCET
| VV |  | Součet |  | 61.692 | [12 empty] | VV | 2 | 4 | True | 1 | ROZPOCET
5 | K | 183111214 | Jamky pro výsadbu s výměnou 50 % půdy zeminy tř 1 až 4 obj přes 0,01 do 0,02 m3 v rovině a svahu do 1:5 | kus | 48 |  | 0 | CS ÚRS 2023 02 |  | základní |  | 0 | 0 | 0 | 0 | 0 | 4 | K | 2 |  |  |  | ROZPOCET | 0 | 0 | 0 | 0 | 0 | 1 | 0 | 4 | -2011742067
6 | M | 10321100 | zahradní substrát pro výsadbu VL | m3 | 0.48 |  | 0 | CS ÚRS 2023 02 |  | základní |  | 0 | 0.22 | 0.1056 | 0 | 0 | 8 | M | 2 |  |  |  | ROZPOCET | 0 | 0 | 0 | 0 | 0 | 1 | 0 | 4 | -1596751392
| VV |  | 48*0,01 'Přepočtené koeficientem množství |  | 0.48 | [12 empty] | VV | 2 | 2 | False | 1 | ROZPOCET
7 | K | 184211112 | Výsadba rostlin s balem do 100 mm | kus | 48 |  | 0 | CS ÚRS 2023 02 |  | základní |  | 0 | 0.00044 | 0.02112 | 0 | 0 | 4 | K | 2 |  |  |  | ROZPOCET | 0 | 0 | 0 | 0 | 0 | 1 | 0 | 4 | 1999231169
8 | M | 026520.R1 | břečťan popínavý vel. min. 30cm | kus | 48 |  | 0 |  |  | základní |  | 0 | 0.018 | 0.864 | 0 | 0 | 8 | M | 2 |  |  |  | ROZPOCET | 0 | 0 | 0 | 0 | 0 | 1 | 0 | 4 | 565565488
9 | K | 184911161 | Mulčování záhonů kačírkem tl vrstvy přes 0,05 do 0,1 m v rovině a svahu do 1:5 | m2 | 4.56 |  | 0 | CS ÚRS 2023 02 |  | základní |  | 0 | 0 | 0 | 0 | 0 | 4 | K | 2 |  |  |  | ROZPOCET | 0 | 0 | 0 | 0 | 0 | 1 | 0 | 4 | -1161430031
| VV |  | 0,38*12,0 |  | 4.56 | [12 empty] | VV | 2 | 2 | True | 1 | ROZPOCET
10 | M | 58337401 | kamenivo dekorační (kačírek) frakce 8/16 | t | 1.14 |  | 0 | CS ÚRS 2023 02 |  | základní |  | 0 | 1 | 1.14 | 0 | 0 | 8 | M | 2 |  |  |  | ROZPOCET | 0 | 0 | 0 | 0 | 0 | 1 | 0 | 4 | -460599914
| VV |  | 4,56*0,25 'Přepočtené koeficientem množství |  | 1.14 | [12 empty] | VV | 2 | 2 | False | 1 | ROZPOCET
| D | 2 | Zakládání |  |  |  | 0 |  |  |  |  | 0 |  | 126.733 |  | 0 | 1 | D | 1 |  |  |  | ROZPOCET | [6 empty] | 0
11 | K | 212755214 | Trativody z drenážních trubek plastových flexibilních D 100 mm bez lože | m | 35.203 |  | 0 | CS ÚRS 2023 02 |  | základní |  | 0 | 0.0004896 | 0.017235 | 0 | 0 | 4 | K | 2 |  |  |  | ROZPOCET | 0 | 0 | 0 | 0 | 0 | 1 | 0 | 4 | 68890720
| VV |  | odvětr. radonu D6.1.7 | [14 empty] | VV | 2 | 1 | True | 0 | ROZPOCET
| VV |  | 3,85+4,3+3,913+3,9+3,65 |  | 19.613 | [12 empty] | VV | 2 | 2 | True | 0 | ROZPOCET
| VV |  | 2,765*5+1,765 |  | 15.59 | [12 empty] | VV | 2 | 2 | True | 0 | ROZPOCET
| VV |  | Součet |  | 35.203 | [12 empty] | VV | 2 | 4 | True | 1 | ROZPOCET
12 | K | 212755216 | Trativody z drenážních trubek plastových flexibilních D 160 mm bez lože | m | 26.489 |  | 0 | CS ÚRS 2023 02 |  | základní |  | 0 | 0.0011628 | 0.030801 | 0 | 0 | 4 | K | 2 |  |  |  | ROZPOCET | 0 | 0 | 0 | 0 | 0 | 1 | 0 | 4 | -1180410027
| VV |  | odvětr. radonu D6.1.7 | [14 empty] | VV | 2 | 1 | True | 0 | ROZPOCET
| VV |  | 7,7+0,675+3,913+1,8+6,588+5,038+0,775 |  | 26.489 | [12 empty] | VV | 2 | 2 | True | 1 | ROZPOCET
13 | K | 213141111 | Zřízení vrstvy z geotextilie v rovině nebo ve sklonu do 1:5 š do 3 m | m2 | 142.07 |  | 0 | CS ÚRS 2023 02 |  | základní |  | 0 | 9.9e-05 | 0.014065 | 0 | 0 | 4 | K | 2 |  |  |  | ROZPOCET | 0 | 0 | 0 | 0 | 0 | 1 | 0 | 4 | -1806561547
| VV |  | P3 -1NP | [14 empty] | VV | 2 | 1 | True | 0 | ROZPOCET
| VV |  | (126,5+14,57) |  | 141.07 | [12 empty] | VV | 2 | 2 | True | 0 | ROZPOCET
| VV |  | P1 - 1PP | [14 empty] | VV | 2 | 1 | True | 0 | ROZPOCET
| VV |  | 1,0*1,0 |  | 1 | [12 empty] | VV | 2 | 2 | True | 0 | ROZPOCET
| VV |  | Součet |  | 142.07 | [12 empty] | VV | 2 | 4 | True | 1 | ROZPOCET
14 | M | 69311080 | geotextilie netkaná separační, ochranná, filtrační, drenážní PES 200g/m2 | m2 | 168.282 |  | 0 | CS ÚRS 2023 02 |  | základní |  | 0 | 0.0002 | 0.033656 | 0 | 0 | 8 | M | 2 |  |  |  | ROZPOCET | 0 | 0 | 0 | 0 | 0 | 1 | 0 | 4 | 2068368599
| VV |  | 142,07*1,1845 'Přepočtené koeficientem množství |  | 168.282 | [12 empty] | VV | 2 | 2 | False | 1 | ROZPOCET
15 | K | 271532212 | Podsyp pod základové konstrukce se zhutněním z hrubého kameniva frakce 16 až 32 mm | m3 | 40.625 |  | 0 | CS ÚRS 2023 02 |  | základní |  | 0 | 2.16 | 87.75 | 0 | 0 | 4 | K | 2 |  |  |  | ROZPOCET | 0 | 0 | 0 | 0 | 0 | 1 | 0 | 4 | -1730518456
| VV |  | P3 -1NP | [14 empty] | VV | 2 | 1 | True | 0 | ROZPOCET
| VV |  | (126,5+14,57)*0,2 |  | 28.214 | [12 empty] | VV | 2 | 2 | True | 0 | ROZPOCET
| VV |  | P1 - 1PP 0.03 | [14 empty] | VV | 2 | 1 | True | 0 | ROZPOCET
| VV |  | (14,79-1,0*1,0)*0,9 |  | 12.411 | [12 empty] | VV | 2 | 2 | True | 0 | ROZPOCET
| VV |  | Součet |  | 40.625 | [12 empty] | VV | 2 | 4 | True | 1 | ROZPOCET
16 | K | 275313711 | Základové patky z betonu tř. C 20/25 | m3 | 3.038 |  | 0 | CS ÚRS 2023 02 |  | základní |  | 0 | 2.5019 | 7.6007 | 0 | 0 | 4 | K | 2 |  |  |  | ROZPOCET | 0 | 0 | 0 | 0 | 0 | 1 | 0 | 4 | -1848947850
| VV |  | 1PP | [14 empty] | VV | 2 | 1 | True | 0 | ROZPOCET
| VV |  | 1,25*1,0*0,7 "základ pro pilíř mč. 0.01 |  | 0.875 | [12 empty] | VV | 2 | 2 | True | 0 | ROZPOCET
| VV |  | 1,05*1,1*1,53 "základ pod zděný pilíř pro točité schodiště |  | 1.767 | [12 empty] | VV | 2 | 2 | True | 0 | ROZPOCET
| VV |  | Mezisoučet |  | 2.642 | [12 empty] | VV | 2 | 3 | True | 0 | ROZPOCET
| VV |  | 2,642*0,15 "příplatek za lití do země |  | 0.396 | [12 empty] | VV | 2 | 2 | True | 0 | ROZPOCET
| VV |  | Součet |  | 3.038 | [12 empty] | VV | 2 | 4 | True | 1 | ROZPOCET
17 | K | 275321311 | Základové patky ze ŽB bez zvýšených nároků na prostředí tř. C 16/20 | m3 | 4.175 |  | 0 | CS ÚRS 2023 02 |  | základní |  | 0 | 2.301 | 9.6068 | 0 | 0 | 4 | K | 2 |  |  |  | ROZPOCET | 0 | 0 | 0 | 0 | 0 | 1 | 0 | 4 | 622659554
| VV |  | 1PP | [14 empty] | VV | 2 | 1 | True | 0 | ROZPOCET
| VV |  | 2,23*2,08*0,9 "základ pod výtahovou šachtu |  | 4.175 | [12 empty] | VV | 2 | 2 | True | 1 | ROZPOCET
18 | K | 275351121 | Zřízení bednění základových patek | m2 | 3.879 |  | 0 | CS ÚRS 2023 02 |  | základní |  | 0 | 0.0026369 | 0.010229 | 0 | 0 | 4 | K | 2 |  |  |  | ROZPOCET | 0 | 0 | 0 | 0 | 0 | 1 | 0 | 4 | 8900541
| VV |  | 1PP | [14 empty] | VV | 2 | 1 | True | 0 | ROZPOCET
| VV |  | (2,23+2,08)*0,9 "základ pod výtahovou šachtu |  | 3.879 | [12 empty] | VV | 2 | 2 | True | 1 | ROZPOCET
19 | K | 275351122 | Odstranění bednění základových patek | m2 | 3.879 |  | 0 | CS ÚRS 2023 02 |  | základní |  | 0 | 0 | 0 | 0 | 0 | 4 | K | 2 |  |  |  | ROZPOCET | 0 | 0 | 0 | 0 | 0 | 1 | 0 | 4 | 512197126
20 | K | 275362021 | Výztuž základových patek svařovanými sítěmi Kari | t | 0.063 |  | 0 | CS ÚRS 2023 02 |  | základní |  | 0 | 1.0628 | 0.066955 | 0 | 0 | 4 | K | 2 |  |  |  | ROZPOCET | 0 | 0 | 0 | 0 | 0 | 1 | 0 | 4 | 903873020
| VV |  | 1PP | [14 empty] | VV | 2 | 1 | True | 0 | ROZPOCET
| VV |  | 2,23*2,08/6*1,25*32,39/1000*2 "základ pod výtahovou šachtu - 2x kari 8/150/150 |  | 0.063 | [12 empty] | VV | 2 | 2 | True | 1 | ROZPOCET
21 | K | 278231111 | Podezdívka do 2 m2 ze zdiva cihelného pod ventilátory, čerpadla nebo jiná zařízení | m3 | 0.864 |  | 0 | CS ÚRS 2023 02 |  | základní |  | 0 | 2.1412 | 1.85 | 0 | 0 | 4 | K | 2 |  |  |  | ROZPOCET | 0 | 0 | 0 | 0 | 0 | 1 | 0 | 4 | 1202348024
| VV |  | 3NP - D6.1.13 | [14 empty] | VV | 2 | 1 | True | 0 | ROZPOCET
| VV |  | 0,6*0,4*0,225*16 "detail C |  | 0.864 | [12 empty] | VV | 2 | 2 | True | 1 | ROZPOCET
22 | K | 278381134 | Základy pod technologická zařízení půdorysné plochy přes 0,09 do 0,25 m2 z betonu prostého tř. C 16/20 | m3 | 0.634 |  | 0 | CS ÚRS 2023 02 |  | základní |  | 0 | 2.836 | 1.798 | 0 | 0 | 4 | K | 2 |  |  |  | ROZPOCET | 0 | 0 | 0 | 0 | 0 | 1 | 0 | 4 | 1285957824
| VV |  | 3NP - D6.1.13 | [14 empty] | VV | 2 | 1 | True | 0 | ROZPOCET
| VV |  | 0,6*0,4*0,165*16 "detail C vč. bednění |  | 0.634 | [12 empty] | VV | 2 | 2 | True | 1 | ROZPOCET
23 | K | 279113142 | Základová zeď tl přes 150 do 200 mm z tvárnic ztraceného bednění včetně výplně z betonu tř. C 20/25 | m2 | 5.52 |  | 0 | CS ÚRS 2023 02 |  | základní |  | 0 | 0.49689 | 2.7428 | 0 | 0 | 4 | K | 2 |  |  |  | ROZPOCET | 0 | 0 | 0 | 0 | 0 | 1 | 0 | 4 | 285612517
| VV |  | (1,7+1,3)*2*0,92 |  | 5.52 | [12 empty] | VV | 2 | 2 | True | 1 | ROZPOCET
24 | K | 279113151 | Základová zeď tl 150 mm z tvárnic ztraceného bednění včetně výplně z betonu tř. C 25/30 | m2 | 28.493 |  | 0 | CS ÚRS 2023 02 |  | základní |  | 0 | 0.37678 | 10.7357 | 0 | 0 | 4 | K | 2 |  |  |  | ROZPOCET | 0 | 0 | 0 | 0 | 0 | 1 | 0 | 4 | -2069776293
| VV |  | zdivo výtahové šachty | [14 empty] | VV | 2 | 1 | True | 0 | ROZPOCET
| VV |  | 1,9*(10,205+1,45) |  | 22.145 | [12 empty] | VV | 2 | 2 | True | 0 | ROZPOCET
| VV |  | (1,6+0,24+0,15)*4,5-1,185*2,2 |  | 6.348 | [12 empty] | VV | 2 | 2 | True | 0 | ROZPOCET
| VV |  | Součet |  | 28.493 | [12 empty] | VV | 2 | 4 | True | 1 | ROZPOCET
25 | K | 279232513.R1 | Zazdívka základového zdiva cihlami betonovými na MC | m3 | 1.635 |  | 0 |  |  | základní |  | 0 | 2.459 | 4.0205 | 0 | 0 | 4 | K | 2 |  |  |  | ROZPOCET | 0 | 0 | 0 | 0 | 0 | 1 | 0 | 4 | -1721741199
| VV |  | 1PP - kanály | [14 empty] | VV | 2 | 1 | True | 0 | ROZPOCET
| VV |  | 0,75*(0,6+0,7+0,6)*1,0 |  | 1.425 | [12 empty] | VV | 2 | 2 | True | 0 | ROZPOCET
| VV |  | 0,6*0,35*1,0 |  | 0.21 | [12 empty] | VV | 2 | 2 | True | 0 | ROZPOCET
| VV |  | Součet |  | 1.635 | [12 empty] | VV | 2 | 4 | True | 1 | ROZPOCET
26 | K | 279361821 | Výztuž základových zdí nosných betonářskou ocelí 10 505 | t | 0.43 |  | 0 | CS ÚRS 2023 02 |  | základní |  | 0 | 1.0594 | 0.45554 | 0 | 0 | 4 | K | 2 |  |  |  | ROZPOCET | 0 | 0 | 0 | 0 | 0 | 1 | 0 | 4 | 120105653
| VV |  | 5,52*0,2*0,08 "vyztužení 80 kg / m3 |  | 0.088 | [12 empty] | VV | 2 | 2 | True | 0 | ROZPOCET
| VV |  | 28,493*0,15*0,08 |  | 0.342 | [12 empty] | VV | 2 | 2 | True | 0 | ROZPOCET
| VV |  | Součet |  | 0.43 | [12 empty] | VV | 2 | 4 | True | 1 | ROZPOCET
| D | 3 | Svislé a kompletní konstrukce |  |  |  | 0 |  |  |  |  | 0 |  | 187.0415 |  | 0.0033352 | 1 | D | 1 |  |  |  | ROZPOCET | [6 empty] | 0
27 | K | 310238211 | Zazdívka otvorů pl přes 0,25 do 1 m2 ve zdivu nadzákladovém cihlami pálenými na MVC | m3 | 58.045 |  | 0 | CS ÚRS 2023 02 |  | základní |  | 0 | 1.8775 | 108.9795 | 0 | 0 | 4 | K | 2 |  |  |  | ROZPOCET | 0 | 0 | 0 | 0 | 0 | 1 | 0 | 4 | -698323123
| VV |  | 1PP - D6.1.1 | [14 empty] | VV | 2 | 1 | True | 0 | ROZPOCET
| VV |  | 1,3*1,1*1,97 "0.03 |  | 2.817 | [12 empty] | VV | 2 | 2 | True | 0 | ROZPOCET
| VV |  | 1,03*1,8*0,7 "0.07/0.01 |  | 1.298 | [12 empty] | VV | 2 | 2 | True | 0 | ROZPOCET
| VV |  | 1,2*1,9*0,7 "0.06/0.01 |  | 1.596 | [12 empty] | VV | 2 | 2 | True | 0 | ROZPOCET
| VV |  | 0,86*0,51*0,8 "0.08 |  | 0.351 | [12 empty] | VV | 2 | 2 | True | 0 | ROZPOCET
| VV |  | 1NP - D6.1.2 | [14 empty] | VV | 2 | 1 | True | 0 | ROZPOCET
| VV |  | 2,31*2,16*0,45+1,26*0,98*0,2 "1.18 |  | 2.492 | [12 empty] | VV | 2 | 2 | True | 0 | ROZPOCET
| VV |  | 0,795*2,1*0,5+0,435*0,17*3,38 "1.16a |  | 1.085 | [12 empty] | VV | 2 | 2 | True | 0 | ROZPOCET
| VV |  | 0,75*1,95*0,65+0,17*0,5*2,2 "1.09 |  | 1.138 | [12 empty] | VV | 2 | 2 | True | 0 | ROZPOCET
| VV |  | 0,4*0,95*0,735+0,6*0,91*0,5+0,38*2,75*0,5*2 "1.10 |  | 1.597 | [12 empty] | VV | 2 | 2 | True | 0 | ROZPOCET
| VV |  | 0,15*0,91*0,5 "1.14 |  | 0.068 | [12 empty] | VV | 2 | 2 | True | 0 | ROZPOCET
| VV |  | 0,25*0,6*0,5+0,25*2,98*0,5 "1.20 a 1.03 |  | 0.448 | [12 empty] | VV | 2 | 2 | True | 0 | ROZPOCET
| VV |  | 1,55*2,5*0,65 "1.01 |  | 2.519 | [12 empty] | VV | 2 | 2 | True | 0 | ROZPOCET
| VV |  | 0,8*0,5*2,98+0,9*1,45*0,65*2 "1.02 |  | 2.889 | [12 empty] | VV | 2 | 2 | True | 0 | ROZPOCET
| VV |  | 0,6*0,95*0,65*2 "1.03 |  | 0.741 | [12 empty] | VV | 2 | 2 | True | 0 | ROZPOCET
| VV |  | 0,3*0,42*0,27+0,2*0,3*0,15+0,77*0,208*0,3 "niky 1.03 |  | 0.091 | [12 empty] | VV | 2 | 2 | True | 0 | ROZPOCET
| VV |  | 0,22*2,2*0,5 "1.06 |  | 0.242 | [12 empty] | VV | 2 | 2 | True | 0 | ROZPOCET
| VV |  | 0,95*0,95*0,25+0,25*0,5*2,2+0,45*0,82*0,33+0,5*0,4*0,33 "1.08 |  | 0.688 | [12 empty] | VV | 2 | 2 | True | 0 | ROZPOCET
| VV |  | 0,55*0,75*0,25+0,75*0,95*0,25 "1.07 |  | 0.281 | [12 empty] | VV | 2 | 2 | True | 0 | ROZPOCET
| VV |  | 0,65*0,15*0,585+0,35*0,095*2*0,585 "nika u vstupu |  | 0.096 | [12 empty] | VV | 2 | 2 | True | 0 | ROZPOCET
| VV |  | 0,75*0,25*0,95 "nika u vstupu |  | 0.178 | [12 empty] | VV | 2 | 2 | True | 0 | ROZPOCET
| VV |  | 1NP - D6.1.9 | [14 empty] | VV | 2 | 1 | True | 0 | ROZPOCET
| VV |  | 2,255*3,0*0,17 "1.01 |  | 1.15 | [12 empty] | VV | 2 | 2 | True | 0 | ROZPOCET
| VV |  | Mezisoučet |  | 21.765 | [12 empty] | VV | 2 | 3 | True | 0 | ROZPOCET
| VV |  | 2NP - D6.1.3 | [14 empty] | VV | 2 | 1 | True | 0 | ROZPOCET
| VV |  | 1,06*2,1*0,5 "2.24 |  | 1.113 | [12 empty] | VV | 2 | 2 | True | 0 | ROZPOCET
| VV |  | 1,03*2,1*0,5 "2.23 |  | 1.082 | [12 empty] | VV | 2 | 2 | True | 0 | ROZPOCET
| VV |  | 1,1*2,2*0,5 "2.03 |  | 1.21 | [12 empty] | VV | 2 | 2 | True | 0 | ROZPOCET
| VV |  | 0,7*2,4*0,5 "2.01 |  | 0.84 | [12 empty] | VV | 2 | 2 | True | 0 | ROZPOCET
| VV |  | 0,28*0,95*0,5 "2.03 |  | 0.133 | [12 empty] | VV | 2 | 2 | True | 0 | ROZPOCET
| VV |  | 0,6*0,95*0,5+0,97*2,2*0,5 "2.04 |  | 1.352 | [12 empty] | VV | 2 | 2 | True | 0 | ROZPOCET
| VV |  | 0,9*1,25*0,5 "2.05 |  | 0.563 | [12 empty] | VV | 2 | 2 | True | 0 | ROZPOCET
| VV |  | 0,23*2,2*0,5 "2.06 |  | 0.253 | [12 empty] | VV | 2 | 2 | True | 0 | ROZPOCET
| VV |  | 1,01*2,6*0,5+1,74*2,7*0,5 "2.21 vč. dočasné zazdívky - pozn. 23 |  | 3.662 | [12 empty] | VV | 2 | 2 | True | 0 | ROZPOCET
| VV |  | 0,6*0,95*0,5*2+1,95*3,05*0,5 "2.11 a 2.13 |  | 3.544 | [12 empty] | VV | 2 | 2 | True | 0 | ROZPOCET
| VV |  | 0,515*0,15*3,0 "2.09 |  | 0.232 | [12 empty] | VV | 2 | 2 | True | 0 | ROZPOCET
| VV |  | 1,0*1,45*0,5 "2.16 |  | 0.725 | [12 empty] | VV | 2 | 2 | True | 0 | ROZPOCET
| VV |  | 1,1*2,0*0,38 "2.20 |  | 0.836 | [12 empty] | VV | 2 | 2 | True | 0 | ROZPOCET
| VV |  | Mezisoučet |  | 15.545 | [12 empty] | VV | 2 | 3 | True | 0 | ROZPOCET
| VV |  | 3NP - D6.1.4 | [14 empty] | VV | 2 | 1 | True | 0 | ROZPOCET
| VV |  | (0,148+0,185)*0,5*1,83 "3.08 |  | 0.305 | [12 empty] | VV | 2 | 2 | True | 0 | ROZPOCET
| VV |  | 0,235*2,1*0,36 "3.03 |  | 0.178 | [12 empty] | VV | 2 | 2 | True | 0 | ROZPOCET
| VV |  | 3NP - D6.1.12 | [14 empty] | VV | 2 | 1 | True | 0 | ROZPOCET
| VV |  | 2,7*0,28*(1,12+3,14)/2*2 "3.07 a 3.08 |  | 3.221 | [12 empty] | VV | 2 | 2 | True | 0 | ROZPOCET
| VV |  | 2,125*0,28*(3,51+5,1)/2*2 |  | 5.123 | [12 empty] | VV | 2 | 2 | True | 0 | ROZPOCET
| VV |  | 0,465*0,355*4,6 "3.02 |  | 0.759 | [12 empty] | VV | 2 | 2 | True | 0 | ROZPOCET
| VV |  | 0,2*0,5*4,6 |  | 0.46 | [12 empty] | VV | 2 | 2 | True | 0 | ROZPOCET
| VV |  | 1,551*(3,33+4,74)/2*0,28 "3.05 štít ke KB |  | 1.752 | [12 empty] | VV | 2 | 2 | True | 0 | ROZPOCET
| VV |  | 2,13*(3,46+5,19)/2*0,28 |  | 2.579 | [12 empty] | VV | 2 | 2 | True | 0 | ROZPOCET
| VV |  | 2,695*(0,6+3,0)/2*0,28 |  | 1.358 | [12 empty] | VV | 2 | 2 | True | 0 | ROZPOCET
| VV |  | Mezisoučet |  | 15.735 | [12 empty] | VV | 2 | 3 | True | 0 | ROZPOCET
| VV |  | 5 "rezerva |  | 5 | [12 empty] | VV | 2 | 2 | True | 0 | ROZPOCET
| VV |  | Součet |  | 58.045 | [12 empty] | VV | 2 | 4 | True | 1 | ROZPOCET
28 | K | 311231125 | Zdivo nosné z cihel dl 290 mm P20 až 25 na SMS 5 MPa | m3 | 3.296 |  | 0 | CS ÚRS 2023 02 |  | základní |  | 0 | 1.6285 | 5.3675 | 0 | 0 | 4 | K | 2 |  |  |  | ROZPOCET | 0 | 0 | 0 | 0 | 0 | 1 | 0 | 4 | 1564722619
| VV |  | 0,75*0,75*2,10 "pilíř mč. 0.08 |  | 1.181 | [12 empty] | VV | 2 | 2 | True | 0 | ROZPOCET
| VV |  | 0,81*0,515*3,42 "pilíř 1.02 |  | 1.427 | [12 empty] | VV | 2 | 2 | True | 0 | ROZPOCET
| VV |  | 0,5*0,5*2,75 "pilíř na venkovní podestě 1NP |  | 0.688 | [12 empty] | VV | 2 | 2 | True | 0 | ROZPOCET
| VV |  | Součet |  | 3.296 | [12 empty] | VV | 2 | 4 | True | 1 | ROZPOCET
29 | K | 311231155 | Zdivo nosné režné z cihel dl 290 mm P40 na SMS 5 Mpa | m3 | 6.09 |  | 0 | CS ÚRS 2023 02 |  | základní |  | 0 | 1.903 | 11.5893 | 0 | 0 | 4 | K | 2 |  |  |  | ROZPOCET | 0 | 0 | 0 | 0 | 0 | 1 | 0 | 4 | 497288414
| VV |  | 3NP | [14 empty] | VV | 2 | 1 | True | 0 | ROZPOCET
| VV |  | (7,15+3,7)*4,5*0,15 |  | 7.324 | [12 empty] | VV | 2 | 2 | True | 0 | ROZPOCET
| VV |  | -1,75*2,35*2*0,15 |  | -1.234 | [12 empty] | VV | 2 | 2 | True | 0 | ROZPOCET
| VV |  | Součet |  | 6.09 | [12 empty] | VV | 2 | 4 | True | 1 | ROZPOCET
30 | K | 310901115 | Úprava líce režného zdiva prováděného na lišty bez spárování | m2 | 81.2 |  | 0 | CS ÚRS 2023 02 |  | základní |  | 0 | 0.000396 | 0.032155 | 0 | 0 | 4 | K | 2 |  |  |  | ROZPOCET | 0 | 0 | 0 | 0 | 0 | 1 | 0 | 4 | -311961477
| VV |  | 3NP | [14 empty] | VV | 2 | 1 | True | 0 | ROZPOCET
| VV |  | (7,15+3,7)*4,5*2 |  | 97.65 | [12 empty] | VV | 2 | 2 | True | 0 | ROZPOCET
| VV |  | -1,75*2,35*2*2 |  | -16.45 | [12 empty] | VV | 2 | 2 | True | 0 | ROZPOCET
| VV |  | Součet |  | 81.2 | [12 empty] | VV | 2 | 4 | True | 1 | ROZPOCET
31 | K | 311270521 | Zdivo z vápenopískových přesných plných tvárnic 8DF do P15 tl 240 mm | m2 | 40.178 |  | 0 | CS ÚRS 2023 02 |  | základní |  | 0 | 0.45539 | 18.2967 | 0 | 0 | 4 | K | 2 |  |  |  | ROZPOCET | 0 | 0 | 0 | 0 | 0 | 1 | 0 | 4 | -1461598296
| VV |  | (1,9+0,24+1,75)*(1,75*4+1,5+1,455) "1PP-3NP - výtahová šachta |  | 38.725 | [12 empty] | VV | 2 | 2 | True | 0 | ROZPOCET
| VV |  | 0,73*(0,24+1,6+0,15) "3NP výtahová šachta |  | 1.453 | [12 empty] | VV | 2 | 2 | True | 0 | ROZPOCET
| VV |  | Součet |  | 40.178 | [12 empty] | VV | 2 | 4 | True | 1 | ROZPOCET
32 | K | 312311911 | Výplňová zeď z betonu prostého tř. C 16/20 | m3 | 1.686 |  | 0 | CS ÚRS 2023 02 |  | základní |  | 0 | 2.301 | 3.8795 | 0 | 0 | 4 | K | 2 |  |  |  | ROZPOCET | 0 | 0 | 0 | 0 | 0 | 1 | 0 | 4 | -196314913
| VV |  | zálivka nepoužívaných stáv. komín. průduchů - pozn. 11 | [14 empty] | VV | 2 | 1 | True | 0 | ROZPOCET
| VV |  | 0,15*0,15*(13,5+2,5)*3 |  | 1.08 | [12 empty] | VV | 2 | 2 | True | 0 | ROZPOCET
| VV |  | 0,2*0,2*3,0 "komín. průduch ukončený v 1NP |  | 0.12 | [12 empty] | VV | 2 | 2 | True | 0 | ROZPOCET
| VV |  | 0,15*0,15*7,2*3 "komín.průducyh ukončené ve 3NP v podlaze |  | 0.486 | [12 empty] | VV | 2 | 2 | True | 0 | ROZPOCET
| VV |  | Součet |  | 1.686 | [12 empty] | VV | 2 | 4 | True | 1 | ROZPOCET
33 | K | 317234410 | Vyzdívka mezi nosníky z cihel pálených na MC | m3 | 9.034 |  | 0 | CS ÚRS 2023 02 |  | základní |  | 0 | 1.943 | 17.5532 | 0 | 0 | 4 | K | 2 |  |  |  | ROZPOCET | 0 | 0 | 0 | 0 | 0 | 1 | 0 | 4 | 669299520
| VV |  | 1NP | [14 empty] | VV | 2 | 1 | True | 0 | ROZPOCET
| VV |  | 2*1,1*2*0,12*0,12 "IPE120 |  | 0.063 | [12 empty] | VV | 2 | 2 | True | 0 | ROZPOCET
| VV |  | 2*1,05*0,12*0,12 |  | 0.03 | [12 empty] | VV | 2 | 2 | True | 0 | ROZPOCET
| VV |  | 2*1,0*0,12*0,12 |  | 0.029 | [12 empty] | VV | 2 | 2 | True | 0 | ROZPOCET
| VV |  | 6*1,2*3*0,12*0,12 |  | 0.311 | [12 empty] | VV | 2 | 2 | True | 0 | ROZPOCET
| VV |  | 4*1,2*0,12*0,12 |  | 0.069 | [12 empty] | VV | 2 | 2 | True | 0 | ROZPOCET
| VV |  | 2*0,9*0,12*0,12 |  | 0.026 | [12 empty] | VV | 2 | 2 | True | 0 | ROZPOCET
| VV |  | 2NP | [14 empty] | VV | 2 | 1 | True | 0 | ROZPOCET
| VV |  | 4*1,2*3*0,12*0,12 "IPE120 |  | 0.207 | [12 empty] | VV | 2 | 2 | True | 0 | ROZPOCET
| VV |  | 2*1,1*0,12*0,12 |  | 0.032 | [12 empty] | VV | 2 | 2 | True | 0 | ROZPOCET
| VV |  | 2*1,0*0,12*0,12 |  | 0.029 | [12 empty] | VV | 2 | 2 | True | 0 | ROZPOCET
| VV |  | Mezisoučet |  | 0.796 | [12 empty] | VV | 2 | 3 | True | 0 | ROZPOCET
| VV |  | 1NP | [14 empty] | VV | 2 | 1 | True | 0 | ROZPOCET
| VV |  | 4*1,62*0,14*0,14 "IPE140 |  | 0.127 | [12 empty] | VV | 2 | 2 | True | 0 | ROZPOCET
| VV |  | 4*1,3*0,14*0,14 |  | 0.102 | [12 empty] | VV | 2 | 2 | True | 0 | ROZPOCET
| VV |  | 4*1,95*0,16*0,16 "IPE160 |  | 0.2 | [12 empty] | VV | 2 | 2 | True | 0 | ROZPOCET
| VV |  | 4*2,0*0,16*0,16 |  | 0.205 | [12 empty] | VV | 2 | 2 | True | 0 | ROZPOCET
| VV |  | 2*2,0*0,18*0,18 "HEB180 |  | 0.13 | [12 empty] | VV | 2 | 2 | True | 0 | ROZPOCET
| VV |  | 2NP | [14 empty] | VV | 2 | 1 | True | 0 | ROZPOCET
| VV |  | 4*1,4*2*0,14*0,14 "IPE140 |  | 0.22 | [12 empty] | VV | 2 | 2 | True | 0 | ROZPOCET
| VV |  | 3*1,4*2*0,14*0,14 |  | 0.165 | [12 empty] | VV | 2 | 2 | True | 0 | ROZPOCET
| VV |  | 4*1,62*0,14*0,14 |  | 0.127 | [12 empty] | VV | 2 | 2 | True | 0 | ROZPOCET
| VV |  | 4*1,95*0,16*0,16 "IPE160 |  | 0.2 | [12 empty] | VV | 2 | 2 | True | 0 | ROZPOCET
| VV |  | 4*2,15*2*0,16*0,16 |  | 0.44 | [12 empty] | VV | 2 | 2 | True | 0 | ROZPOCET
| VV |  | 2*3,81*0,18*0,18 "HEB180 |  | 0.247 | [12 empty] | VV | 2 | 2 | True | 0 | ROZPOCET
| VV |  | 3NP | [14 empty] | VV | 2 | 1 | True | 0 | ROZPOCET
| VV |  | 4*1,4*0,14*0,14 "IPE140 |  | 0.11 | [12 empty] | VV | 2 | 2 | True | 0 | ROZPOCET
| VV |  | 3*1,3*0,14*0,14 |  | 0.076 | [12 empty] | VV | 2 | 2 | True | 0 | ROZPOCET
| VV |  | 5,44*0,2*0,2 "HEB200 |  | 0.218 | [12 empty] | VV | 2 | 2 | True | 0 | ROZPOCET
| VV |  | Mezisoučet |  | 2.567 | [12 empty] | VV | 2 | 3 | True | 0 | ROZPOCET
| VV |  | 1NP | [14 empty] | VV | 2 | 1 | True | 0 | ROZPOCET
| VV |  | 3*6,34*0,36*0,36 "IPN360 |  | 2.465 | [12 empty] | VV | 2 | 2 | True | 0 | ROZPOCET
| VV |  | 3*7,4*0,32*0,32 "IPN320 |  | 2.273 | [12 empty] | VV | 2 | 2 | True | 0 | ROZPOCET
| VV |  | 2NP | [14 empty] | VV | 2 | 1 | True | 0 | ROZPOCET
| VV |  | (6,0+2*5,1)*0,24*0,24 "IPE240 |  | 0.933 | [12 empty] | VV | 2 | 2 | True | 0 | ROZPOCET
| VV |  | Mezisoučet |  | 5.671 | [12 empty] | VV | 2 | 3 | True | 0 | ROZPOCET
| VV |  | Součet |  | 9.034 | [12 empty] | VV | 2 | 4 | True | 1 | ROZPOCET
34 | K | 3173181.R1 | Tlaková zóna ocelových profillů z betonu tř. C 16/20 š 30 a více cm | m | 34.5 |  | 0 |  |  | základní |  | 0 | 0.15611 | 5.3858 | 0 | 0 | 4 | K | 2 |  |  |  | ROZPOCET | 0 | 0 | 0 | 0 | 0 | 1 | 0 | 4 | -1237432799
| VV |  | (118-64)*0,25 |  | 13.5 | [12 empty] | VV | 2 | 2 | True | 0 | ROZPOCET
| VV |  | 64*0,3 |  | 19.2 | [12 empty] | VV | 2 | 2 | True | 0 | ROZPOCET
| VV |  | 6,0*0,3 |  | 1.8 | [12 empty] | VV | 2 | 2 | True | 0 | ROZPOCET
| VV |  | Součet |  | 34.5 | [12 empty] | VV | 2 | 4 | True | 1 | ROZPOCET
35 | K | 3173181.R2 | Tlaková zóna ocelových profillů z betonu tř. C 16/20 do š24 cm | m | 32 |  | 0 |  |  | základní |  | 0 | 0.12528 | 4.009 | 0 | 0 | 4 | K | 2 |  |  |  | ROZPOCET | 0 | 0 | 0 | 0 | 0 | 1 | 0 | 4 | 904375499
| VV |  | 128*0,25 |  | 32 | [12 empty] | VV | 2 | 2 | True | 1 | ROZPOCET
36 | K | 317944321 | Válcované nosníky do č.12 dodatečně osazované do připravených otvorů | t | 0.675 |  | 0 | CS ÚRS 2023 02 |  | základní |  | 0 | 1.09 | 0.73575 | 0 | 0 | 4 | K | 2 |  |  |  | ROZPOCET | 0 | 0 | 0 | 0 | 0 | 1 | 0 | 4 | -1500740707
| VV |  | 1NP | [14 empty] | VV | 2 | 1 | True | 0 | ROZPOCET
| VV |  | 2*1,1*2*10,7/1000 "IPE120 |  | 0.047 | [12 empty] | VV | 2 | 2 | True | 0 | ROZPOCET
| VV |  | 2*1,05*10,7/1000 |  | 0.022 | [12 empty] | VV | 2 | 2 | True | 0 | ROZPOCET
| VV |  | 2*1,0*10,7/1000 |  | 0.021 | [12 empty] | VV | 2 | 2 | True | 0 | ROZPOCET
| VV |  | 6*1,2*3*10,7/1000 |  | 0.231 | [12 empty] | VV | 2 | 2 | True | 0 | ROZPOCET
| VV |  | 4*1,2*10,7/1000 |  | 0.051 | [12 empty] | VV | 2 | 2 | True | 0 | ROZPOCET
| VV |  | 2*0,9*10,7/1000 |  | 0.019 | [12 empty] | VV | 2 | 2 | True | 0 | ROZPOCET
| VV |  | 4*1,2*10,7/1000 |  | 0.051 | [12 empty] | VV | 2 | 2 | True | 0 | ROZPOCET
| VV |  | 2*0,65*5,42/1000 "L60/60/6 |  | 0.007 | [12 empty] | VV | 2 | 2 | True | 0 | ROZPOCET
| VV |  | Mezisoučet |  | 0.449 | [12 empty] | VV | 2 | 3 | True | 0 | ROZPOCET
| VV |  | 2NP | [14 empty] | VV | 2 | 1 | True | 0 | ROZPOCET
| VV |  | 4*1,2*3*10,7/1000 "IPE120 |  | 0.154 | [12 empty] | VV | 2 | 2 | True | 0 | ROZPOCET
| VV |  | 2*1,1*10,7/1000 |  | 0.024 | [12 empty] | VV | 2 | 2 | True | 0 | ROZPOCET
| VV |  | 2*1,0*10,7/1000 |  | 0.021 | [12 empty] | VV | 2 | 2 | True | 0 | ROZPOCET
| VV |  | 2*1,4*9,63/1000 "L80/80/6 |  | 0.027 | [12 empty] | VV | 2 | 2 | True | 0 | ROZPOCET
| VV |  | Mezisoučet |  | 0.226 | [12 empty] | VV | 2 | 3 | True | 0 | ROZPOCET
| VV |  | Součet |  | 0.675 | [12 empty] | VV | 2 | 4 | True | 1 | ROZPOCET
37 | K | 317944323 | Válcované nosníky č.14 až 22 dodatečně osazované do připravených otvorů | t | 2.864 |  | 0 | CS ÚRS 2023 02 |  | základní |  | 0 | 1.09 | 3.1218 | 0 | 0 | 4 | K | 2 |  |  |  | ROZPOCET | 0 | 0 | 0 | 0 | 0 | 1 | 0 | 4 | -157839520
| VV |  | 1NP | [14 empty] | VV | 2 | 1 | True | 0 | ROZPOCET
| VV |  | 4*1,62*13,2/1000 "IPE140 |  | 0.086 | [12 empty] | VV | 2 | 2 | True | 0 | ROZPOCET
| VV |  | 4*1,3*13,2/1000 |  | 0.069 | [12 empty] | VV | 2 | 2 | True | 0 | ROZPOCET
| VV |  | 4*1,95*16,2/1000 "IPE160 |  | 0.126 | [12 empty] | VV | 2 | 2 | True | 0 | ROZPOCET
| VV |  | 4*2,0*16,2/1000 |  | 0.13 | [12 empty] | VV | 2 | 2 | True | 0 | ROZPOCET
| VV |  | 2*2,0*52,6/1000 "HEB180 |  | 0.21 | [12 empty] | VV | 2 | 2 | True | 0 | ROZPOCET
| VV |  | Mezisoučet |  | 0.621 | [12 empty] | VV | 2 | 3 | True | 0 | ROZPOCET
| VV |  | 2NP | [14 empty] | VV | 2 | 1 | True | 0 | ROZPOCET
| VV |  | 4*1,4*2*13,2/1000 "IPE140 |  | 0.148 | [12 empty] | VV | 2 | 2 | True | 0 | ROZPOCET
| VV |  | 3*1,4*2*13,2/1000 |  | 0.111 | [12 empty] | VV | 2 | 2 | True | 0 | ROZPOCET
| VV |  | 4*1,62*13,2/1000 |  | 0.086 | [12 empty] | VV | 2 | 2 | True | 0 | ROZPOCET
| VV |  | 4*1,95*16,2/1000 "IPE160 |  | 0.126 | [12 empty] | VV | 2 | 2 | True | 0 | ROZPOCET
| VV |  | 4*2,15*2*16,2/1000 |  | 0.279 | [12 empty] | VV | 2 | 2 | True | 0 | ROZPOCET
| VV |  | 2*3,81*52,6/1000 "HEB180 |  | 0.401 | [12 empty] | VV | 2 | 2 | True | 0 | ROZPOCET
| VV |  | Mezisoučet |  | 1.151 | [12 empty] | VV | 2 | 3 | True | 0 | ROZPOCET
| VV |  | 3NP | [14 empty] | VV | 2 | 1 | True | 0 | ROZPOCET
| VV |  | 4*1,4*13,2/1000*2 "IPE140 |  | 0.148 | [12 empty] | VV | 2 | 2 | True | 0 | ROZPOCET
| VV |  | 3*1,3*13,2/1000 |  | 0.051 | [12 empty] | VV | 2 | 2 | True | 0 | ROZPOCET
| VV |  | 5,44*63,0/1000 "HEB200 |  | 0.343 | [12 empty] | VV | 2 | 2 | True | 0 | ROZPOCET
| VV |  | Mezisoučet |  | 0.542 | [12 empty] | VV | 2 | 3 | True | 0 | ROZPOCET
| VV |  | 0,55 "rezerva |  | 0.55 | [12 empty] | VV | 2 | 2 | True | 0 | ROZPOCET
| VV |  | Součet |  | 2.864 | [12 empty] | VV | 2 | 4 | True | 1 | ROZPOCET
38 | K | 317944325 | Válcované nosníky č.24 a vyšší dodatečně osazované do připravených otvorů | t | 3.35 |  | 0 | CS ÚRS 2023 02 |  | základní |  | 0 | 1.09 | 3.6515 | 0 | 0 | 4 | K | 2 |  |  |  | ROZPOCET | 0 | 0 | 0 | 0 | 0 | 1 | 0 | 4 | 1790374453
| VV |  | 1NP | [14 empty] | VV | 2 | 1 | True | 0 | ROZPOCET
| VV |  | 3*6,24*78,0/1000 "IPN360 |  | 1.46 | [12 empty] | VV | 2 | 2 | True | 0 | ROZPOCET
| VV |  | 3*7,3*63,0/1000 "IPN320 |  | 1.38 | [12 empty] | VV | 2 | 2 | True | 0 | ROZPOCET
| VV |  | 2NP | [14 empty] | VV | 2 | 1 | True | 0 | ROZPOCET
| VV |  | (6,0+2*5,1)*31,5/1000 "IPE240 |  | 0.51 | [12 empty] | VV | 2 | 2 | True | 0 | ROZPOCET
| VV |  | Součet |  | 3.35 | [12 empty] | VV | 2 | 4 | True | 1 | ROZPOCET
39 | K | 319202215 | Dodatečná izolace zdiva tl přes 600 do 900 mm beztlakou injektáží silikonovou mikroemulzí | m | 83.381 |  | 0 | CS ÚRS 2023 02 |  | základní |  | 0 | 0.0018406 | 0.15347 | 4e-05 | 0.0033352 | 4 | K | 2 |  |  |  | ROZPOCET | 0 | 0 | 0 | 0 | 0 | 1 | 0 | 4 | 757906493
| VV |  | X1 | [14 empty] | VV | 2 | 1 | True | 0 | ROZPOCET
| VV |  | (3,586+20,585+12,15+30,068+3,211+13,781) "obvod v úrovni 1NP |  | 83.381 | [12 empty] | VV | 2 | 2 | True | 1 | ROZPOCET
40 | K | 3311239.R1 | D+M ŽB prefabrikovaného sloupu bez výztuže - dle specifikace v PD | m | 3 |  | 0 |  |  | základní |  | 0 | 0.02875 | 0.08625 | 0 | 0 | 4 | K | 2 |  |  |  | ROZPOCET | 0 | 0 | 0 | 0 | 0 | 1 | 0 | 4 | -1212075121
| VV |  | 3,0 "1NP - 1.10 |  | 3 | [12 empty] | VV | 2 | 2 | True | 1 | ROZPOCET
41 | K | 332361821 | Výztuž sloupů oblých betonářskou ocelí 10 505 | t | 0.117 |  | 0 | CS ÚRS 2023 02 |  | základní |  | 0 | 1.0524 | 0.12313 | 0 | 0 | 4 | K | 2 |  |  |  | ROZPOCET | 0 | 0 | 0 | 0 | 0 | 1 | 0 | 4 | 1696927597
| VV |  | D6.2.8 SL1 | [14 empty] | VV | 2 | 1 | True | 0 | ROZPOCET
| VV |  | 0,117 |  | 0.117 | [12 empty] | VV | 2 | 2 | True | 1 | ROZPOCET
42 | K | 342244201 | Příčka z cihel broušených na tenkovrstvou maltu tloušťky 80 mm | m2 | 7.695 |  | 0 | CS ÚRS 2023 02 |  | základní |  | 0 | 0.06848 | 0.52695 | 0 | 0 | 4 | K | 2 |  |  |  | ROZPOCET | 0 | 0 | 0 | 0 | 0 | 1 | 0 | 4 | 1584271638
| VV |  | 1NP | [14 empty] | VV | 2 | 1 | True | 0 | ROZPOCET
| VV |  | 1,55*2,2-0,8*1,97 "1.06 |  | 1.834 | [12 empty] | VV | 2 | 2 | True | 0 | ROZPOCET
| VV |  | 1,6*2,2-0,8*1,97 "1.05 |  | 1.944 | [12 empty] | VV | 2 | 2 | True | 0 | ROZPOCET
| VV |  | 1,0*2,1-0,8*1,97 "1.03 |  | 0.524 | [12 empty] | VV | 2 | 2 | True | 0 | ROZPOCET
| VV |  | Mezisoučet |  | 4.302 | [12 empty] | VV | 2 | 3 | True | 0 | ROZPOCET
| VV |  | 2NP | [14 empty] | VV | 2 | 1 | True | 0 | ROZPOCET
| VV |  | 1,0*2,1-0,8*1,97 "2.10 |  | 0.524 | [12 empty] | VV | 2 | 2 | True | 0 | ROZPOCET
| VV |  | 1,55*2,2-0,9*1,97 "2.03 |  | 1.637 | [12 empty] | VV | 2 | 2 | True | 0 | ROZPOCET
| VV |  | 1,0*2,2-0,8*1,97 "2.04 |  | 0.624 | [12 empty] | VV | 2 | 2 | True | 0 | ROZPOCET
| VV |  | 1,04*2,1-0,8*1,97 "2.06 |  | 0.608 | [12 empty] | VV | 2 | 2 | True | 0 | ROZPOCET
| VV |  | Mezisoučet |  | 3.393 | [12 empty] | VV | 2 | 3 | True | 0 | ROZPOCET
| VV |  | Součet |  | 7.695 | [12 empty] | VV | 2 | 4 | True | 1 | ROZPOCET
43 | K | 342244221 | Příčka z cihel broušených na tenkovrstvou maltu tloušťky 140 mm | m2 | 30.538 |  | 0 | CS ÚRS 2023 02 |  | základní |  | 0 | 0.11396 | 3.48 | 0 | 0 | 4 | K | 2 |  |  |  | ROZPOCET | 0 | 0 | 0 | 0 | 0 | 1 | 0 | 4 | 2056817351
| VV |  | 1NP | [14 empty] | VV | 2 | 1 | True | 0 | ROZPOCET
| VV |  | 0,6*2,8 "1.10 |  | 1.68 | [12 empty] | VV | 2 | 2 | True | 0 | ROZPOCET
| VV |  | 0,86*2,9-0,6*1,97 "1.09 |  | 1.312 | [12 empty] | VV | 2 | 2 | True | 0 | ROZPOCET
| VV |  | Mezisoučet |  | 2.992 | [12 empty] | VV | 2 | 3 | True | 0 | ROZPOCET
| VV |  | 2NP | [14 empty] | VV | 2 | 1 | True | 0 | ROZPOCET
| VV |  | (0,815+0,665)*3,0 "2.10 |  | 4.44 | [12 empty] | VV | 2 | 2 | True | 0 | ROZPOCET
| VV |  | 0,9*1,05 "2.04 - zazdívka okna |  | 0.945 | [12 empty] | VV | 2 | 2 | True | 0 | ROZPOCET
| VV |  | 1,01*3,0-0,6*1,97 "2.06 |  | 1.848 | [12 empty] | VV | 2 | 2 | True | 0 | ROZPOCET
| VV |  | 1,7*1,95*4 "2.08 - zazdívka okna |  | 13.26 | [12 empty] | VV | 2 | 2 | True | 0 | ROZPOCET
| VV |  | 1,75*2,3-0,9*1,97+0,515*3,0 "2.09 |  | 3.797 | [12 empty] | VV | 2 | 2 | True | 0 | ROZPOCET
| VV |  | 1,1*1,48*2 "2.09 - zazdívka okna |  | 3.256 | [12 empty] | VV | 2 | 2 | True | 0 | ROZPOCET
| VV |  | Mezisoučet |  | 27.546 | [12 empty] | VV | 2 | 3 | True | 0 | ROZPOCET
| VV |  | Součet |  | 30.538 | [12 empty] | VV | 2 | 4 | True | 1 | ROZPOCET
44 | K | 342291121 | Ukotvení příček k cihelným konstrukcím plochými kotvami | m | 300 |  | 0 | CS ÚRS 2023 02 |  | základní |  | 0 | 0.000128 | 0.0384 | 0 | 0 | 4 | K | 2 |  |  |  | ROZPOCET | 0 | 0 | 0 | 0 | 0 | 1 | 0 | 4 | -741039124
680 | K | 389842R | Lanový osobní výtah 1100x1400mm, v. 2200mm, nosnost výtahu 630 kg - 8 osob, vč. šachtových dveří EI30 DP2, vše dle specifikace v PD | soubor | 1 |  | 0 |  |  | základní |  | 0 | 0.0316 | 0.0316 | 0 | 0 | 4 | K | 2 |  |  |  | ROZPOCET | 0 | 0 | 0 | 0 | 0 | 1 | 0 | 4 | -1612788194
| P |  | Poznámka k položce: dle specifikace PD | [14 empty] | P | 2
| VV |  | 1 |  | 1 | [12 empty] | VV | 2 | 2 | True | 1 | ROZPOCET
| D | 4 | Vodorovné konstrukce |  |  |  | 0 |  |  |  |  | 0 |  | 47.1596 |  | 0 | 1 | D | 1 |  |  |  | ROZPOCET | [6 empty] | 0
45 | K | 411321414 | Stropy deskové ze ŽB tř. C 25/30 | m3 | 1.123 |  | 0 | CS ÚRS 2023 02 |  | základní |  | 0 | 2.502 | 2.8098 | 0 | 0 | 4 | K | 2 |  |  |  | ROZPOCET | 0 | 0 | 0 | 0 | 0 | 1 | 0 | 4 | -1065714148
| VV |  | 2,5*(1,756+1,839)/2*(7,04-6,79) "D6.2.5 |  | 1.123 | [12 empty] | VV | 2 | 2 | True | 1 | ROZPOCET
46 | K | 411351011 | Zřízení bednění stropů deskových tl přes 5 do 25 cm bez podpěrné kce | m2 | 4.494 |  | 0 | CS ÚRS 2023 02 |  | základní |  | 0 | 0.0053262 | 0.023936 | 0 | 0 | 4 | K | 2 |  |  |  | ROZPOCET | 0 | 0 | 0 | 0 | 0 | 1 | 0 | 4 | 1424156645
| VV |  | 2,5*(1,756+1,839)/2 "D6.2.5 |  | 4.494 | [12 empty] | VV | 2 | 2 | True | 1 | ROZPOCET
47 | K | 411351012 | Odstranění bednění stropů deskových tl přes 5 do 25 cm bez podpěrné kce | m2 | 4.494 |  | 0 | CS ÚRS 2023 02 |  | základní |  | 0 | 0 | 0 | 0 | 0 | 4 | K | 2 |  |  |  | ROZPOCET | 0 | 0 | 0 | 0 | 0 | 1 | 0 | 4 | -399911349
48 | K | 411354313 | Zřízení podpěrné konstrukce stropů výšky do 4 m tl přes 15 do 25 cm | m2 | 4.494 |  | 0 | CS ÚRS 2023 02 |  | základní |  | 0 | 0.00088228 | 0.003965 | 0 | 0 | 4 | K | 2 |  |  |  | ROZPOCET | 0 | 0 | 0 | 0 | 0 | 1 | 0 | 4 | -1476799462
49 | K | 411354314 | Odstranění podpěrné konstrukce stropů výšky do 4 m tl přes 15 do 25 cm | m2 | 4.494 |  | 0 | CS ÚRS 2023 02 |  | základní |  | 0 | 0 | 0 | 0 | 0 | 4 | K | 2 |  |  |  | ROZPOCET | 0 | 0 | 0 | 0 | 0 | 1 | 0 | 4 | -249549189
50 | K | 411362021 | Výztuž stropů svařovanými sítěmi Kari | t | 0.104 |  | 0 | CS ÚRS 2023 02 |  | základní |  | 0 | 1.0628 | 0.11053 | 0 | 0 | 4 | K | 2 |  |  |  | ROZPOCET | 0 | 0 | 0 | 0 | 0 | 1 | 0 | 4 | -1137086455
| VV |  | 0,104 "D6.2.5 |  | 0.104 | [12 empty] | VV | 2 | 2 | True | 1 | ROZPOCET
51 | K | 413232211 | Zazdívka zhlaví válcovaných nosníků v do 150 mm | kus | 128 |  | 0 | CS ÚRS 2023 02 |  | základní |  | 0 | 0.02278 | 2.9158 | 0 | 0 | 4 | K | 2 |  |  |  | ROZPOCET | 0 | 0 | 0 | 0 | 0 | 1 | 0 | 4 | 1126111644
| VV |  | 1NP | [14 empty] | VV | 2 | 1 | True | 0 | ROZPOCET
| VV |  | 2*2 "IPE120 |  | 4 | [12 empty] | VV | 2 | 2 | True | 0 | ROZPOCET
| VV |  | 2*2 |  | 4 | [12 empty] | VV | 2 | 2 | True | 0 | ROZPOCET
| VV |  | 2*2 |  | 4 | [12 empty] | VV | 2 | 2 | True | 0 | ROZPOCET
| VV |  | 6*2 |  | 12 | [12 empty] | VV | 2 | 2 | True | 0 | ROZPOCET
| VV |  | 4*2 |  | 8 | [12 empty] | VV | 2 | 2 | True | 0 | ROZPOCET
| VV |  | 2*2 |  | 4 | [12 empty] | VV | 2 | 2 | True | 0 | ROZPOCET
| VV |  | 4*2 |  | 8 | [12 empty] | VV | 2 | 2 | True | 0 | ROZPOCET
| VV |  | 2*2 "L60/60/6 |  | 4 | [12 empty] | VV | 2 | 2 | True | 0 | ROZPOCET
| VV |  | 2NP | [14 empty] | VV | 2 | 1 | True | 0 | ROZPOCET
| VV |  | 4*2 "IPE120 |  | 8 | [12 empty] | VV | 2 | 2 | True | 0 | ROZPOCET
| VV |  | 2*2 |  | 4 | [12 empty] | VV | 2 | 2 | True | 0 | ROZPOCET
| VV |  | 2*2 |  | 4 | [12 empty] | VV | 2 | 2 | True | 0 | ROZPOCET
| VV |  | 2*2 "L80/80/6 |  | 4 | [12 empty] | VV | 2 | 2 | True | 0 | ROZPOCET
| VV |  | Mezisoučet |  | 68 | [12 empty] | VV | 2 | 3 | True | 0 | ROZPOCET
| VV |  | 1NP | [14 empty] | VV | 2 | 1 | True | 0 | ROZPOCET
| VV |  | 4*2 "IPE140 |  | 8 | [12 empty] | VV | 2 | 2 | True | 0 | ROZPOCET
| VV |  | 4*2 |  | 8 | [12 empty] | VV | 2 | 2 | True | 0 | ROZPOCET
| VV |  | 2NP | [14 empty] | VV | 2 | 1 | True | 0 | ROZPOCET
| VV |  | 4*2 "IPE140 |  | 8 | [12 empty] | VV | 2 | 2 | True | 0 | ROZPOCET
| VV |  | 3*2 |  | 6 | [12 empty] | VV | 2 | 2 | True | 0 | ROZPOCET
| VV |  | 4*2 |  | 8 | [12 empty] | VV | 2 | 2 | True | 0 | ROZPOCET
| VV |  | 3NP | [14 empty] | VV | 2 | 1 | True | 0 | ROZPOCET
| VV |  | 4*2*2 "IPE140 |  | 16 | [12 empty] | VV | 2 | 2 | True | 0 | ROZPOCET
| VV |  | 3*2 |  | 6 | [12 empty] | VV | 2 | 2 | True | 0 | ROZPOCET
| VV |  | Mezisoučet |  | 60 | [12 empty] | VV | 2 | 3 | True | 0 | ROZPOCET
| VV |  | Součet |  | 128 | [12 empty] | VV | 2 | 4 | True | 1 | ROZPOCET
52 | K | 413232221 | Zazdívka zhlaví válcovaných nosníků v přes 150 do 300 mm | kus | 112 |  | 0 | CS ÚRS 2023 02 |  | základní |  | 0 | 0.059 | 6.608 | 0 | 0 | 4 | K | 2 |  |  |  | ROZPOCET | 0 | 0 | 0 | 0 | 0 | 1 | 0 | 4 | 1921154022
| VV |  | 2NP | [14 empty] | VV | 2 | 1 | True | 0 | ROZPOCET
| VV |  | 3*2 "IPE240 |  | 6 | [12 empty] | VV | 2 | 2 | True | 0 | ROZPOCET
| VV |  | Mezisoučet |  | 6 | [12 empty] | VV | 2 | 3 | True | 0 | ROZPOCET
| VV |  | 1NP | [14 empty] | VV | 2 | 1 | True | 0 | ROZPOCET
| VV |  | 4*2 "IPE160 |  | 8 | [12 empty] | VV | 2 | 2 | True | 0 | ROZPOCET
| VV |  | 4*2 |  | 8 | [12 empty] | VV | 2 | 2 | True | 0 | ROZPOCET
| VV |  | 2*2 "HEB180 |  | 4 | [12 empty] | VV | 2 | 2 | True | 0 | ROZPOCET
| VV |  | 2NP | [14 empty] | VV | 2 | 1 | True | 0 | ROZPOCET
| VV |  | 4*2 "IPE160 |  | 8 | [12 empty] | VV | 2 | 2 | True | 0 | ROZPOCET
| VV |  | 4*2 |  | 8 | [12 empty] | VV | 2 | 2 | True | 0 | ROZPOCET
| VV |  | 2*2 "HEB180 |  | 4 | [12 empty] | VV | 2 | 2 | True | 0 | ROZPOCET
| VV |  | 3NP | [14 empty] | VV | 2 | 1 | True | 0 | ROZPOCET
| VV |  | 1*2 "HEB200 |  | 2 | [12 empty] | VV | 2 | 2 | True | 0 | ROZPOCET
| VV |  | Mezisoučet |  | 42 | [12 empty] | VV | 2 | 3 | True | 0 | ROZPOCET
| VV |  | 3NP - D6.1.13 | [14 empty] | VV | 2 | 1 | True | 0 | ROZPOCET
| VV |  | 64 |  | 64 | [12 empty] | VV | 2 | 2 | True | 0 | ROZPOCET
| VV |  | Součet |  | 112 | [12 empty] | VV | 2 | 4 | True | 1 | ROZPOCET
53 | K | 413232231 | Zazdívka zhlaví válcovaných nosníků v přes 300 mm | kus | 12 |  | 0 | CS ÚRS 2023 02 |  | základní |  | 0 | 0.1416 | 1.6992 | 0 | 0 | 4 | K | 2 |  |  |  | ROZPOCET | 0 | 0 | 0 | 0 | 0 | 1 | 0 | 4 | 1196201283
| VV |  | 1NP | [14 empty] | VV | 2 | 1 | True | 0 | ROZPOCET
| VV |  | 3*2 "IPN320 |  | 6 | [12 empty] | VV | 2 | 2 | True | 0 | ROZPOCET
| VV |  | 3*2 "IPN360 |  | 6 | [12 empty] | VV | 2 | 2 | True | 0 | ROZPOCET
| VV |  | Součet |  | 12 | [12 empty] | VV | 2 | 4 | True | 1 | ROZPOCET
54 | K | 413941121 | Osazování ocelových válcovaných nosníků stropů I, IE, U, UE nebo L do č.12 nebo výšky do 120 mm | t | 0.417 |  | 0 | CS ÚRS 2023 02 |  | základní |  | 0 | 0.019536 | 0.0081465 | 0 | 0 | 4 | K | 2 |  |  |  | ROZPOCET | 0 | 0 | 0 | 0 | 0 | 1 | 0 | 4 | -1322915598
| VV |  | 27,1*2/1000 "Z11 |  | 0.054 | [12 empty] | VV | 2 | 2 | True | 0 | ROZPOCET
| VV |  | 2*4,2*15,04/1000 "mč.1.01 - L 100/100/10 |  | 0.126 | [12 empty] | VV | 2 | 2 | True | 0 | ROZPOCET
| VV |  | 2*2,5*15,04/1000 |  | 0.075 | [12 empty] | VV | 2 | 2 | True | 0 | ROZPOCET
| VV |  | 2*3,3*15,04/1000 |  | 0.099 | [12 empty] | VV | 2 | 2 | True | 0 | ROZPOCET
| VV |  | 2*2,1*15,04/1000 |  | 0.063 | [12 empty] | VV | 2 | 2 | True | 0 | ROZPOCET
| VV |  | Součet |  | 0.417 | [12 empty] | VV | 2 | 4 | True | 1 | ROZPOCET
55 | M | 13010744 | ocel profilová jakost S235JR (11 375) průřez IPE 120 | t | 0.059 |  | 0 | CS ÚRS 2023 02 |  | základní |  | 0 | 1 | 0.059 | 0 | 0 | 8 | M | 2 |  |  |  | ROZPOCET | 0 | 0 | 0 | 0 | 0 | 1 | 0 | 4 | -282019923
| VV |  | 0,054*1,1 'Přepočtené koeficientem množství |  | 0.059 | [12 empty] | VV | 2 | 2 | False | 1 | ROZPOCET
56 | M | 13010442 | úhelník ocelový rovnostranný jakost S235JR (11 375) 100x100x10mm | t | 0.399 |  | 0 | CS ÚRS 2023 02 |  | základní |  | 0 | 1 | 0.399 | 0 | 0 | 8 | M | 2 |  |  |  | ROZPOCET | 0 | 0 | 0 | 0 | 0 | 1 | 0 | 4 | -193018152
| VV |  | 2*4,2*15,04/1000 "mč.1.01 - L 100/100/10 |  | 0.126 | [12 empty] | VV | 2 | 2 | True | 0 | ROZPOCET
| VV |  | 2*2,5*15,04/1000 |  | 0.075 | [12 empty] | VV | 2 | 2 | True | 0 | ROZPOCET
| VV |  | 2*3,3*15,04/1000 |  | 0.099 | [12 empty] | VV | 2 | 2 | True | 0 | ROZPOCET
| VV |  | 2*2,1*15,04/1000 |  | 0.063 | [12 empty] | VV | 2 | 2 | True | 0 | ROZPOCET
| VV |  | Součet |  | 0.363 | [12 empty] | VV | 2 | 4 | True | 1 | ROZPOCET
| VV |  | 0,363*1,1 'Přepočtené koeficientem množství |  | 0.399 | [12 empty] | VV | 2 | 2 | False | 1 | ROZPOCET
57 | K | 413941125 | Osazování ocelových válcovaných nosníků stropů I, IE, U, UE nebo L č. 24 a výše nebo výšky přes 220 mm | t | 13.359 |  | 0 | CS ÚRS 2023 02 |  | základní |  | 0 | 0.01221 | 0.16311 | 0 | 0 | 4 | K | 2 |  |  |  | ROZPOCET | 0 | 0 | 0 | 0 | 0 | 1 | 0 | 4 | 1070188248
| VV |  | 3NP - D6.1.13 | [14 empty] | VV | 2 | 1 | True | 0 | ROZPOCET
| VV |  | 0,3592*8 "OK01 |  | 2.874 | [12 empty] | VV | 2 | 2 | True | 0 | ROZPOCET
| VV |  | 0,3805*6 "OK02 |  | 2.283 | [12 empty] | VV | 2 | 2 | True | 0 | ROZPOCET
| VV |  | 0,3464 "OK05 |  | 0.346 | [12 empty] | VV | 2 | 2 | True | 0 | ROZPOCET
| VV |  | 0,1569 "OK06 |  | 0.157 | [12 empty] | VV | 2 | 2 | True | 0 | ROZPOCET
| VV |  | 0,1402 "OK08 |  | 0.14 | [12 empty] | VV | 2 | 2 | True | 0 | ROZPOCET
| VV |  | 0,3541 "OK10 |  | 0.354 | [12 empty] | VV | 2 | 2 | True | 0 | ROZPOCET
| VV |  | 0,3804 "OK11 |  | 0.38 | [12 empty] | VV | 2 | 2 | True | 0 | ROZPOCET
| VV |  | 0,2746 "OK12 |  | 0.275 | [12 empty] | VV | 2 | 2 | True | 0 | ROZPOCET
| VV |  | 0,4444 "OK13 |  | 0.444 | [12 empty] | VV | 2 | 2 | True | 0 | ROZPOCET
| VV |  | 0,4564 "OK14 |  | 0.456 | [12 empty] | VV | 2 | 2 | True | 0 | ROZPOCET
| VV |  | 0,4578 "OK15 |  | 0.458 | [12 empty] | VV | 2 | 2 | True | 0 | ROZPOCET
| VV |  | 0,4692 "OK16 |  | 0.469 | [12 empty] | VV | 2 | 2 | True | 0 | ROZPOCET
| VV |  | 0,3452 "OK17 |  | 0.345 | [12 empty] | VV | 2 | 2 | True | 0 | ROZPOCET
| VV |  | 0,1979 "OK18 |  | 0.198 | [12 empty] | VV | 2 | 2 | True | 0 | ROZPOCET
| VV |  | 0,1165*2 "OK19 |  | 0.233 | [12 empty] | VV | 2 | 2 | True | 0 | ROZPOCET
| VV |  | 0,1992 "OK20 |  | 0.199 | [12 empty] | VV | 2 | 2 | True | 0 | ROZPOCET
| VV |  | 0,2337 "OK21 |  | 0.234 | [12 empty] | VV | 2 | 2 | True | 0 | ROZPOCET
| VV |  | 0,0832 "OK22 |  | 0.083 | [12 empty] | VV | 2 | 2 | True | 0 | ROZPOCET
| VV |  | 0,3526 "OK23 |  | 0.353 | [12 empty] | VV | 2 | 2 | True | 0 | ROZPOCET
| VV |  | 0,3801 "OK25 |  | 0.38 | [12 empty] | VV | 2 | 2 | True | 0 | ROZPOCET
| VV |  | 0,368 "OK26 |  | 0.368 | [12 empty] | VV | 2 | 2 | True | 0 | ROZPOCET
| VV |  | 0,3728*2 "OK29 |  | 0.746 | [12 empty] | VV | 2 | 2 | True | 0 | ROZPOCET
| VV |  | 0,2956*2 "OK30 |  | 0.591 | [12 empty] | VV | 2 | 2 | True | 0 | ROZPOCET
| VV |  | 0,3491 "OK31 |  | 0.349 | [12 empty] | VV | 2 | 2 | True | 0 | ROZPOCET
| VV |  | 0,1576 "OK32 |  | 0.158 | [12 empty] | VV | 2 | 2 | True | 0 | ROZPOCET
| VV |  | 0,1361 "OK33 |  | 0.136 | [12 empty] | VV | 2 | 2 | True | 0 | ROZPOCET
| VV |  | 0,137 "OK34 |  | 0.137 | [12 empty] | VV | 2 | 2 | True | 0 | ROZPOCET
| VV |  | 0,2125 "OK35 |  | 0.213 | [12 empty] | VV | 2 | 2 | True | 0 | ROZPOCET
| VV |  | Součet |  | 13.359 | [12 empty] | VV | 2 | 4 | True | 1 | ROZPOCET
58 | M | 13010834 | ocel profilová jakost S235JR (11 375) průřez U (UPN) 280 | t | 14.027 |  | 0 | CS ÚRS 2023 02 |  | základní |  | 0 | 1 | 14.027 | 0 | 0 | 8 | M | 2 |  |  |  | ROZPOCET | 0 | 0 | 0 | 0 | 0 | 1 | 0 | 4 | 970754820
| VV |  | 13,359*1,05 'Přepočtené koeficientem množství |  | 14.027 | [12 empty] | VV | 2 | 2 | False | 1 | ROZPOCET
59 | K | 413941133 | Osazování ocelových válcovaných nosníků stropů HEA nebo HEB výšky přes 120 do do 220 mm | t | 6.354 |  | 0 | CS ÚRS 2023 02 |  | základní |  | 0 | 0.01221 | 0.077582 | 0 | 0 | 4 | K | 2 |  |  |  | ROZPOCET | 0 | 0 | 0 | 0 | 0 | 1 | 0 | 4 | 1840777184
| VV |  | 3NP - D6.1.13 | [14 empty] | VV | 2 | 1 | True | 0 | ROZPOCET
| VV |  | 0,6556*2 "OK03 |  | 1.311 | [12 empty] | VV | 2 | 2 | True | 0 | ROZPOCET
| VV |  | 0,705*2 "OK04 |  | 1.41 | [12 empty] | VV | 2 | 2 | True | 0 | ROZPOCET
| VV |  | 0,8838 "OK07 |  | 0.884 | [12 empty] | VV | 2 | 2 | True | 0 | ROZPOCET
| VV |  | 0,9125 "OK09 |  | 0.913 | [12 empty] | VV | 2 | 2 | True | 0 | ROZPOCET
| VV |  | 0,6318 "OK24 |  | 0.632 | [12 empty] | VV | 2 | 2 | True | 0 | ROZPOCET
| VV |  | 0,6807 "OK27 |  | 0.681 | [12 empty] | VV | 2 | 2 | True | 0 | ROZPOCET
| VV |  | 0,5229 "OK28 |  | 0.523 | [12 empty] | VV | 2 | 2 | True | 0 | ROZPOCET
| VV |  | Součet |  | 6.354 | [12 empty] | VV | 2 | 4 | True | 1 | ROZPOCET
60 | M | 13010982 | ocel profilová jakost S235JR (11 375) průřez HEB 220 | t | 6.672 |  | 0 | CS ÚRS 2023 02 |  | základní |  | 0 | 1 | 6.672 | 0 | 0 | 8 | M | 2 |  |  |  | ROZPOCET | 0 | 0 | 0 | 0 | 0 | 1 | 0 | 4 | -1495488919
| VV |  | 6,354*1,05 'Přepočtené koeficientem množství |  | 6.672 | [12 empty] | VV | 2 | 2 | False | 1 | ROZPOCET
61 | K | 417321515 | Ztužující pásy a věnce ze ŽB tř. C 25/30 | m3 | 4.16 |  | 0 | CS ÚRS 2023 02 |  | základní |  | 0 | 2.502 | 10.4082 | 0 | 0 | 4 | K | 2 |  |  |  | ROZPOCET | 0 | 0 | 0 | 0 | 0 | 1 | 0 | 4 | -59486157
| VV |  | 3,9*0,24*0,25*4 "V1a-d |  | 0.936 | [12 empty] | VV | 2 | 2 | True | 0 | ROZPOCET
| VV |  | 4,2*0,24*0,25 "V2 |  | 0.252 | [12 empty] | VV | 2 | 2 | True | 0 | ROZPOCET
| VV |  | 5,9*0,24*0,45 "V3 |  | 0.637 | [12 empty] | VV | 2 | 2 | True | 0 | ROZPOCET
| VV |  | 6,9*0,25*0,28 "V4 |  | 0.483 | [12 empty] | VV | 2 | 2 | True | 0 | ROZPOCET
| VV |  | 3,3*0,465*0,25 "V5 |  | 0.384 | [12 empty] | VV | 2 | 2 | True | 0 | ROZPOCET
| VV |  | 4,0*0,5*0,28 "V6 |  | 0.56 | [12 empty] | VV | 2 | 2 | True | 0 | ROZPOCET
| VV |  | 11,0*0,15*0,3 "V7 |  | 0.495 | [12 empty] | VV | 2 | 2 | True | 0 | ROZPOCET
| VV |  | 11,0*0,15*0,25 "V8 |  | 0.413 | [12 empty] | VV | 2 | 2 | True | 0 | ROZPOCET
| VV |  | Součet |  | 4.16 | [12 empty] | VV | 2 | 4 | True | 1 | ROZPOCET
62 | K | 417351115 | Zřízení bednění ztužujících věnců | m2 | 35.064 |  | 0 | CS ÚRS 2023 02 |  | základní |  | 0 | 0.0084225 | 0.29533 | 0 | 0 | 4 | K | 2 |  |  |  | ROZPOCET | 0 | 0 | 0 | 0 | 0 | 1 | 0 | 4 | -1558157120
| VV |  | 3,9*0,25*2*4 "V1a-d |  | 7.8 | [12 empty] | VV | 2 | 2 | True | 0 | ROZPOCET
| VV |  | 4,2*0,25*2 "V2 |  | 2.1 | [12 empty] | VV | 2 | 2 | True | 0 | ROZPOCET
| VV |  | 5,9*0,45*2 "V3 |  | 5.31 | [12 empty] | VV | 2 | 2 | True | 0 | ROZPOCET
| VV |  | 6,9*0,28*2 "V4 |  | 3.864 | [12 empty] | VV | 2 | 2 | True | 0 | ROZPOCET
| VV |  | 3,3*0,25*2 "V5 |  | 1.65 | [12 empty] | VV | 2 | 2 | True | 0 | ROZPOCET
| VV |  | 4,0*0,28*2 "V6 |  | 2.24 | [12 empty] | VV | 2 | 2 | True | 0 | ROZPOCET
| VV |  | 11,0*0,3*2 "V7 |  | 6.6 | [12 empty] | VV | 2 | 2 | True | 0 | ROZPOCET
| VV |  | 11,0*0,25*2 "V8 |  | 5.5 | [12 empty] | VV | 2 | 2 | True | 0 | ROZPOCET
| VV |  | Součet |  | 35.064 | [12 empty] | VV | 2 | 4 | True | 1 | ROZPOCET
63 | K | 417351116 | Odstranění bednění ztužujících věnců | m2 | 35.064 |  | 0 | CS ÚRS 2023 02 |  | základní |  | 0 | 0 | 0 | 0 | 0 | 4 | K | 2 |  |  |  | ROZPOCET | 0 | 0 | 0 | 0 | 0 | 1 | 0 | 4 | -1489627664
64 | K | 417361821 | Výztuž ztužujících pásů a věnců betonářskou ocelí 10 505 | t | 0.612 |  | 0 | CS ÚRS 2023 02 |  | základní |  | 0 | 1.0529 | 0.64438 | 0 | 0 | 4 | K | 2 |  |  |  | ROZPOCET | 0 | 0 | 0 | 0 | 0 | 1 | 0 | 4 | 2055077529
| VV |  | 0,038*4 "V1a-d |  | 0.152 | [12 empty] | VV | 2 | 2 | True | 0 | ROZPOCET
| VV |  | 0,036 "V2 |  | 0.036 | [12 empty] | VV | 2 | 2 | True | 0 | ROZPOCET
| VV |  | 0,075 "V3 |  | 0.075 | [12 empty] | VV | 2 | 2 | True | 0 | ROZPOCET
| VV |  | 0,041 "V4 |  | 0.041 | [12 empty] | VV | 2 | 2 | True | 0 | ROZPOCET
| VV |  | 0,035 "V5 |  | 0.035 | [12 empty] | VV | 2 | 2 | True | 0 | ROZPOCET
| VV |  | 0,041 "V6 |  | 0.041 | [12 empty] | VV | 2 | 2 | True | 0 | ROZPOCET
| VV |  | 0,179 "V7 - vč. táhel a překladu IPN 140 |  | 0.179 | [12 empty] | VV | 2 | 2 | True | 0 | ROZPOCET
| VV |  | 0,053 "V8 |  | 0.053 | [12 empty] | VV | 2 | 2 | True | 0 | ROZPOCET
| VV |  | Součet |  | 0.612 | [12 empty] | VV | 2 | 4 | True | 1 | ROZPOCET
65 | K | 451475121 | Podkladní vrstva plastbetonová samonivelační první vrstva tl 10 mm | m2 | 3.721 |  | 0 | CS ÚRS 2023 02 |  | základní |  | 0 | 0.02102 | 0.078215 | 0 | 0 | 4 | K | 2 |  |  |  | ROZPOCET | 0 | 0 | 0 | 0 | 0 | 1 | 0 | 4 | -1384741172
| VV |  | nabetonávka posledního ramene schodiště v prům. o 30mm | [14 empty] | VV | 2 | 1 | True | 0 | ROZPOCET
| VV |  | 3,18*1,17 |  | 3.721 | [12 empty] | VV | 2 | 2 | True | 1 | ROZPOCET
66 | K | 451475122 | Podkladní vrstva plastbetonová samonivelační každá další vrstva tl 10 mm | m2 | 7.441 |  | 0 | CS ÚRS 2023 02 |  | základní |  | 0 | 0.02102 | 0.15641 | 0 | 0 | 4 | K | 2 |  |  |  | ROZPOCET | 0 | 0 | 0 | 0 | 0 | 1 | 0 | 4 | -1156343118
| VV |  | nabetonávka posledního ramene schodiště v prům. o 30mm | [14 empty] | VV | 2 | 1 | True | 0 | ROZPOCET
| VV |  | 3,18*1,17*2 |  | 7.441 | [12 empty] | VV | 2 | 2 | True | 1 | ROZPOCET
| D | 6 | Úpravy povrchů, podlahy a osazování výplní |  |  |  | 0 |  |  |  |  | 0 |  | 326.9291 |  | 0 | 1 | D | 1 |  |  |  | ROZPOCET | [6 empty] | 0
67 | K | 611321341 | Vápenocementová omítka štuková dvouvrstvá vnitřních stropů rovných nanášená strojně | m2 | 14.334 |  | 0 | CS ÚRS 2023 02 |  | základní |  | 0 | 0.01628 | 0.23336 | 0 | 0 | 4 | K | 2 |  |  |  | ROZPOCET | 0 | 0 | 0 | 0 | 0 | 1 | 0 | 4 | 297475882
| VV |  | 1PP - omítka ocelových profilů stropní klenby | [14 empty] | VV | 2 | 1 | True | 0 | ROZPOCET
| VV |  | 4,28*0,2 "0.01 |  | 0.856 | [12 empty] | VV | 2 | 2 | True | 0 | ROZPOCET
| VV |  | 2,9*2*0,2 "0.02 |  | 1.16 | [12 empty] | VV | 2 | 2 | True | 0 | ROZPOCET
| VV |  | 4,8*4*0,2 "0.05 |  | 3.84 | [12 empty] | VV | 2 | 2 | True | 0 | ROZPOCET
| VV |  | 1,995*2*0,2 "0.06 |  | 0.798 | [12 empty] | VV | 2 | 2 | True | 0 | ROZPOCET
| VV |  | 4,8*4*0,2 "0.07 |  | 3.84 | [12 empty] | VV | 2 | 2 | True | 0 | ROZPOCET
| VV |  | 4,8*4*0,2 "0.08 |  | 3.84 | [12 empty] | VV | 2 | 2 | True | 0 | ROZPOCET
| VV |  | Součet |  | 14.334 | [12 empty] | VV | 2 | 4 | True | 1 | ROZPOCET
68 | K | 612131300 | Vápenný postřik vnitřních stěn nanášený strojně | m2 | 1504.225 |  | 0 | CS ÚRS 2023 02 |  | základní |  | 0 | 0.0065 | 9.7775 | 0 | 0 | 4 | K | 2 |  |  |  | ROZPOCET | 0 | 0 | 0 | 0 | 0 | 1 | 0 | 4 | 1038916772
| VV |  | 1NP | [14 empty] | VV | 2 | 1 | True | 0 | ROZPOCET
| VV |  | (3,43+0,6+3,8+0,681+0,5)*2*2,8+0,5*3,8 "1.01 |  | 52.362 | [12 empty] | VV | 2 | 2 | True | 0 | ROZPOCET
| VV |  | ((0,5+0,6+7,79)*2+3,8+0,695+4,5+0,57+(0,5+0,3)*2)*2,8 |  | 81.046 | [12 empty] | VV | 2 | 2 | True | 0 | ROZPOCET
| VV |  | (2,77+3,9+0,6+4,5+0,57+0,75+3,65)*2,8 |  | 46.872 | [12 empty] | VV | 2 | 2 | True | 0 | ROZPOCET
| VV |  | (5,21+10,83+1,405)*2,8 |  | 48.846 | [12 empty] | VV | 2 | 2 | True | 0 | ROZPOCET
| VV |  | -(4,6*2,75+3,8*2,75+4,5*2,75+2,8*2,85) |  | -43.455 | [12 empty] | VV | 2 | 2 | True | 0 | ROZPOCET
| VV |  | (1,845+0,6+3,51+3,93)*2,8 "1.02 |  | 27.678 | [12 empty] | VV | 2 | 2 | True | 0 | ROZPOCET
| VV |  | (3,415*2+5,0)*2,8 "1.03 |  | 33.124 | [12 empty] | VV | 2 | 2 | True | 0 | ROZPOCET
| VV |  | (0,355*2+1,155*2)*2,8 "1.04 |  | 8.456 | [12 empty] | VV | 2 | 2 | True | 0 | ROZPOCET
| VV |  | (1,11+1,99+0,9*2+1,61)*2*2,5 "1.05 |  | 32.55 | [12 empty] | VV | 2 | 2 | True | 0 | ROZPOCET
| VV |  | (3,1+2,61+0,9)*2*2,5 "1.06 |  | 33.05 | [12 empty] | VV | 2 | 2 | True | 0 | ROZPOCET
| VV |  | (13,09+1,75+4,15)*2*2,8 "1.07 |  | 106.344 | [12 empty] | VV | 2 | 2 | True | 0 | ROZPOCET
| VV |  | (1,64+0,86)*2,8 "1.09 |  | 7 | [12 empty] | VV | 2 | 2 | True | 0 | ROZPOCET
| VV |  | (12,85+5,0+5,85+0,8+0,75+1,85+0,6)*2*2,8-1,75*2,8 "1.10 |  | 150.22 | [12 empty] | VV | 2 | 2 | True | 0 | ROZPOCET
| VV |  | (2,17+3,1)*2*2,8+(1,57+2,17)*2*(2,8+0,49) "1.11 |  | 54.121 | [12 empty] | VV | 2 | 2 | True | 0 | ROZPOCET
| VV |  | Mezisoučet |  | 638.214 | [12 empty] | VV | 2 | 3 | True | 0 | ROZPOCET
| VV |  | 2NP | [14 empty] | VV | 2 | 1 | True | 0 | ROZPOCET
| VV |  | (4,9*2+3,31)*3,0 "2.01 |  | 39.33 | [12 empty] | VV | 2 | 2 | True | 0 | ROZPOCET
| VV |  | (1,75+15,55*2)*2,8-3,31*2,8 "2.02 |  | 82.712 | [12 empty] | VV | 2 | 2 | True | 0 | ROZPOCET
| VV |  | (1,65+3,25+0,55)*2*2,5 "2.03 |  | 27.25 | [12 empty] | VV | 2 | 2 | True | 0 | ROZPOCET
| VV |  | (3,775+3,2)*2*2,8-(0,4+0,545)*2,8 "2.04 |  | 36.414 | [12 empty] | VV | 2 | 2 | True | 0 | ROZPOCET
| VV |  | ((4,26+7,33)*2+0,81)*2,8-4,6*2,16+0,5*(2,1*2+4,6) "2.05 |  | 61.636 | [12 empty] | VV | 2 | 2 | True | 0 | ROZPOCET
| VV |  | (8,88+5,6)*2*2,8+4,6*2,1 |  | 90.748 | [12 empty] | VV | 2 | 2 | True | 0 | ROZPOCET
| VV |  | (8,59-0,3*2)*2*3,0 "2.06 |  | 47.94 | [12 empty] | VV | 2 | 2 | True | 0 | ROZPOCET
| VV |  | (5,87+5,63+4,06+0,648+1,48+0,5*2+0,75*3+3,85)*2,9 "2.07 |  | 71.885 | [12 empty] | VV | 2 | 2 | True | 0 | ROZPOCET
| VV |  | (8,52+0,33*2+6,93+2,95)*2*3,0 "2.08 |  | 114.36 | [12 empty] | VV | 2 | 2 | True | 0 | ROZPOCET
| VV |  | (5,5+4,62)*2*3,0 "2.09 |  | 60.72 | [12 empty] | VV | 2 | 2 | True | 0 | ROZPOCET
| VV |  | (3,76+3,25)*2*3,0-(0,665+0,665)*3,0 "2.10 |  | 38.07 | [12 empty] | VV | 2 | 2 | True | 0 | ROZPOCET
| VV |  | (1,64+1,01)*2*3,0 "2.11 |  | 15.9 | [12 empty] | VV | 2 | 2 | True | 0 | ROZPOCET
| VV |  | (1,64+1,01)*2*2,45-0,6*1,97 "2.13 |  | 11.803 | [12 empty] | VV | 2 | 2 | True | 0 | ROZPOCET
| VV |  | Mezisoučet |  | 698.768 | [12 empty] | VV | 2 | 3 | True | 0 | ROZPOCET
| VV |  | (2,0+0,95+0,465+4,2+3,31+3,9+0,5)*4,65 "3.01 a 3.02 |  | 71.261 | [12 empty] | VV | 2 | 2 | True | 0 | ROZPOCET
| VV |  | 1,2*4,65 "3.05 - komín |  | 5.58 | [12 empty] | VV | 2 | 2 | True | 0 | ROZPOCET
| VV |  | 1,965*(0,605+2,075)/2 "3.13 |  | 2.633 | [12 empty] | VV | 2 | 2 | True | 0 | ROZPOCET
| VV |  | 7,18*(0,6+5,19+3,33+4,74)/4 "3.05 štít |  | 24.879 | [12 empty] | VV | 2 | 2 | True | 0 | ROZPOCET
| VV |  | 6,7*(0,604+5,1)/2 "3.07 |  | 19.108 | [12 empty] | VV | 2 | 2 | True | 0 | ROZPOCET
| VV |  | 4,0*(0,605+5,1)/2 "3.08 |  | 11.41 | [12 empty] | VV | 2 | 2 | True | 0 | ROZPOCET
| VV |  | Mezisoučet |  | 134.871 | [12 empty] | VV | 2 | 3 | True | 0 | ROZPOCET
| VV |  | (1,6+1,85)*11,65-1,185*2,2*3 "výtahová šachta |  | 32.372 | [12 empty] | VV | 2 | 2 | True | 0 | ROZPOCET
| VV |  | Součet |  | 1504.225 | [12 empty] | VV | 2 | 4 | True | 1 | ROZPOCET
69 | K | 612142001 | Potažení vnitřních stěn sklovláknitým pletivem vtlačeným do tenkovrstvé hmoty | m2 | 787.35 |  | 0 | CS ÚRS 2023 02 |  | základní |  | 0 | 0.004384 | 3.4517 | 0 | 0 | 4 | K | 2 |  |  |  | ROZPOCET | 0 | 0 | 0 | 0 | 0 | 1 | 0 | 4 | -1071294395
| VV |  | W1 | [14 empty] | VV | 2 | 1 | True | 0 | ROZPOCET
| VV |  | 1NP | [14 empty] | VV | 2 | 1 | True | 0 | ROZPOCET
| VV |  | (14,76+11,3)*2*2,8-(2,8*2,85+1,75*2,75) "1.01 |  | 133.144 | [12 empty] | VV | 2 | 2 | True | 0 | ROZPOCET
| VV |  | (1,11+1,99+0,9*2+1,61)*2*2,45 "1.05 |  | 31.899 | [12 empty] | VV | 2 | 2 | True | 0 | ROZPOCET
| VV |  | (3,1+2,61+0,9)*2*2,45 "1.06 |  | 32.389 | [12 empty] | VV | 2 | 2 | True | 0 | ROZPOCET
| VV |  | (13,09+1,75+4,15)*2*2,8 "1.07 |  | 106.344 | [12 empty] | VV | 2 | 2 | True | 0 | ROZPOCET
| VV |  | (12,85+5,0+5,85+0,8+0,7+1,85+0,6)*2*2,8-1,6*2,67 "1.10 |  | 150.568 | [12 empty] | VV | 2 | 2 | True | 0 | ROZPOCET
| VV |  | (2,17+3,1)*2*2,8+(1,57+2,17)*2*(2,8+0,49) "1.11 |  | 54.121 | [12 empty] | VV | 2 | 2 | True | 0 | ROZPOCET
| VV |  | Mezisoučet |  | 508.465 | [12 empty] | VV | 2 | 3 | True | 0 | ROZPOCET
| VV |  | 2NP | [14 empty] | VV | 2 | 1 | True | 0 | ROZPOCET
| VV |  | (4,9*2+3,31)*3,0 "2.01 |  | 39.33 | [12 empty] | VV | 2 | 2 | True | 0 | ROZPOCET
| VV |  | (1,75+15,55*2)*2,8-3,31*2,8 "2.02 |  | 82.712 | [12 empty] | VV | 2 | 2 | True | 0 | ROZPOCET
| VV |  | (1,65+3,25+0,55)*2*2,45 "2.03 |  | 26.705 | [12 empty] | VV | 2 | 2 | True | 0 | ROZPOCET
| VV |  | Mezisoučet |  | 148.747 | [12 empty] | VV | 2 | 3 | True | 0 | ROZPOCET
| VV |  | (3,18+1,095+3,95+3,31)*4,65 "3.01 |  | 53.638 | [12 empty] | VV | 2 | 2 | True | 0 | ROZPOCET
| VV |  | (2,3+12,05)*4,0-3,31*4,0 "3.02 |  | 44.16 | [12 empty] | VV | 2 | 2 | True | 0 | ROZPOCET
| VV |  | (1,61+1,34+0,9)*2*2,1 "3.03 |  | 16.17 | [12 empty] | VV | 2 | 2 | True | 0 | ROZPOCET
| VV |  | (1,61+1,34+0,9)*2*2,1 "3.04 |  | 16.17 | [12 empty] | VV | 2 | 2 | True | 0 | ROZPOCET
| VV |  | Mezisoučet |  | 130.138 | [12 empty] | VV | 2 | 3 | True | 0 | ROZPOCET
| VV |  | Součet |  | 787.35 | [12 empty] | VV | 2 | 4 | True | 1 | ROZPOCET
70 | K | 612321311 | Vápenocementová omítka hrubá jednovrstvá zatřená vnitřních stěn nanášená strojně | m2 | 11.803 |  | 0 | CS ÚRS 2023 02 |  | základní |  | 0 | 0.01365 | 0.16111 | 0 | 0 | 4 | K | 2 |  |  |  | ROZPOCET | 0 | 0 | 0 | 0 | 0 | 1 | 0 | 4 | 745004708
| VV |  | (1,64+1,01)*2*2,45-0,6*1,97 "2.13 |  | 11.803 | [12 empty] | VV | 2 | 2 | True | 1 | ROZPOCET
71 | K | 612321341 | Vápenocementová omítka štuková dvouvrstvá vnitřních stěn nanášená strojně | m2 | 1592.422 |  | 0 | CS ÚRS 2023 02 |  | základní |  | 0 | 0.01628 | 25.9246 | 0 | 0 | 4 | K | 2 |  |  |  | ROZPOCET | 0 | 0 | 0 | 0 | 0 | 1 | 0 | 4 | -1357939959
| VV |  | 1NP | [14 empty] | VV | 2 | 1 | True | 0 | ROZPOCET
| VV |  | (3,43+0,6+3,8+0,681+0,5)*2*2,8+0,5*3,8 "1.01 |  | 52.362 | [12 empty] | VV | 2 | 2 | True | 0 | ROZPOCET
| VV |  | ((0,5+0,6+7,79)*2+3,8+0,695+4,5+0,57+(0,5+0,3)*2)*2,8 |  | 81.046 | [12 empty] | VV | 2 | 2 | True | 0 | ROZPOCET
| VV |  | (2,77+3,9+0,6+4,5+0,57+0,75+3,65)*2,8 |  | 46.872 | [12 empty] | VV | 2 | 2 | True | 0 | ROZPOCET
| VV |  | (5,21+10,83+1,405)*2,8 |  | 48.846 | [12 empty] | VV | 2 | 2 | True | 0 | ROZPOCET
| VV |  | -(4,6*2,75+3,8*2,75+4,5*2,75+2,8*2,85) |  | -43.455 | [12 empty] | VV | 2 | 2 | True | 0 | ROZPOCET
| VV |  | (1,845+0,6+3,51+3,93)*2,8 "1.02 |  | 27.678 | [12 empty] | VV | 2 | 2 | True | 0 | ROZPOCET
| VV |  | (3,415*2+5,0)*2,8 "1.03 |  | 33.124 | [12 empty] | VV | 2 | 2 | True | 0 | ROZPOCET
| VV |  | (0,355*2+1,155*2)*2,8 "1.04 |  | 8.456 | [12 empty] | VV | 2 | 2 | True | 0 | ROZPOCET
| VV |  | (1,11+1,99+0,9*2+1,61)*2*2,5 "1.05 |  | 32.55 | [12 empty] | VV | 2 | 2 | True | 0 | ROZPOCET
| VV |  | (3,1+2,61+0,9)*2*2,5 "1.06 |  | 33.05 | [12 empty] | VV | 2 | 2 | True | 0 | ROZPOCET
| VV |  | (13,09+1,75+4,15)*2*2,8 "1.07 |  | 106.344 | [12 empty] | VV | 2 | 2 | True | 0 | ROZPOCET
| VV |  | (1,64+0,86)*2,8 "1.09 |  | 7 | [12 empty] | VV | 2 | 2 | True | 0 | ROZPOCET
| VV |  | (12,85+5,0+5,85+0,8+0,75+1,85+0,6)*2*2,8-1,75*2,8 "1.10 |  | 150.22 | [12 empty] | VV | 2 | 2 | True | 0 | ROZPOCET
| VV |  | (2,17+3,1)*2*2,8+(1,57+2,17)*2*(2,8+0,49) "1.11 |  | 54.121 | [12 empty] | VV | 2 | 2 | True | 0 | ROZPOCET
| VV |  | Mezisoučet |  | 638.214 | [12 empty] | VV | 2 | 3 | True | 0 | ROZPOCET
| VV |  | 2NP | [14 empty] | VV | 2 | 1 | True | 0 | ROZPOCET
| VV |  | (4,9*2+3,31)*3,0 "2.01 |  | 39.33 | [12 empty] | VV | 2 | 2 | True | 0 | ROZPOCET
| VV |  | (1,75+15,55*2)*2,8-3,31*2,8 "2.02 |  | 82.712 | [12 empty] | VV | 2 | 2 | True | 0 | ROZPOCET
| VV |  | (1,65+3,25+0,55)*2*2,5 "2.03 |  | 27.25 | [12 empty] | VV | 2 | 2 | True | 0 | ROZPOCET
| VV |  | (3,775+3,2)*2*2,8-(0,4+0,545)*2,8 "2.04 |  | 36.414 | [12 empty] | VV | 2 | 2 | True | 0 | ROZPOCET
| VV |  | ((4,26+7,33)*2+0,81)*2,8-4,6*2,16+0,5*(2,1*2+4,6) "2.05 |  | 61.636 | [12 empty] | VV | 2 | 2 | True | 0 | ROZPOCET
| VV |  | (8,88+5,6)*2*2,8+4,6*2,1 |  | 90.748 | [12 empty] | VV | 2 | 2 | True | 0 | ROZPOCET
| VV |  | (8,59-0,3*2)*2*3,0 "2.06 |  | 47.94 | [12 empty] | VV | 2 | 2 | True | 0 | ROZPOCET
| VV |  | (5,87+5,63+4,06+0,648+1,48+0,5*2+0,75*3+3,85)*2,9 "2.07 |  | 71.885 | [12 empty] | VV | 2 | 2 | True | 0 | ROZPOCET
| VV |  | (8,52+0,33*2+6,93+2,95)*2*3,0 "2.08 |  | 114.36 | [12 empty] | VV | 2 | 2 | True | 0 | ROZPOCET
| VV |  | (5,5+4,62)*2*3,0 "2.09 |  | 60.72 | [12 empty] | VV | 2 | 2 | True | 0 | ROZPOCET
| VV |  | (3,76+3,25)*2*3,0-(0,665+0,665)*3,0 "2.10 |  | 38.07 | [12 empty] | VV | 2 | 2 | True | 0 | ROZPOCET
| VV |  | (1,64+1,01)*2*3,0 "2.11 |  | 15.9 | [12 empty] | VV | 2 | 2 | True | 0 | ROZPOCET
| VV |  | Mezisoučet |  | 686.965 | [12 empty] | VV | 2 | 3 | True | 0 | ROZPOCET
| VV |  | (2,0+0,95+0,465+4,2+3,31+3,9+0,5)*4,65 "3.01 a 3.02 |  | 71.261 | [12 empty] | VV | 2 | 2 | True | 0 | ROZPOCET
| VV |  | 1,2*4,65 "3.05 - komín |  | 5.58 | [12 empty] | VV | 2 | 2 | True | 0 | ROZPOCET
| VV |  | 1,965*(0,605+2,075)/2 "3.13 |  | 2.633 | [12 empty] | VV | 2 | 2 | True | 0 | ROZPOCET
| VV |  | 7,18*(0,6+5,19+3,33+4,74)/4 "3.05 štít |  | 24.879 | [12 empty] | VV | 2 | 2 | True | 0 | ROZPOCET
| VV |  | 6,7*(0,604+5,1)/2 "3.07 |  | 19.108 | [12 empty] | VV | 2 | 2 | True | 0 | ROZPOCET
| VV |  | 4,0*(0,605+5,1)/2 "3.08 |  | 11.41 | [12 empty] | VV | 2 | 2 | True | 0 | ROZPOCET
| VV |  | Mezisoučet |  | 134.871 | [12 empty] | VV | 2 | 3 | True | 0 | ROZPOCET
| VV |  | (1,6+1,85)*11,65-1,185*2,2*3 "výtahová šachta |  | 32.372 | [12 empty] | VV | 2 | 2 | True | 0 | ROZPOCET
| VV |  | 100 "rezerva |  | 100 | [12 empty] | VV | 2 | 2 | True | 0 | ROZPOCET
| VV |  | Součet |  | 1592.422 | [12 empty] | VV | 2 | 4 | True | 1 | ROZPOCET
72 | K | 612321391 | Příplatek k vápenocementové omítce vnitřních stěn za každých dalších 5 mm tloušťky strojně | m2 | 3184.844 |  | 0 | CS ÚRS 2023 02 |  | základní |  | 0 | 0.0068 | 21.6569 | 0 | 0 | 4 | K | 2 |  |  |  | ROZPOCET | 0 | 0 | 0 | 0 | 0 | 1 | 0 | 4 | -461918349
| VV |  | 1592,422*2 |  | 3184.844 | [12 empty] | VV | 2 | 2 | True | 1 | ROZPOCET
73 | K | 621142001 | Potažení vnějších podhledů sklovláknitým pletivem vtlačeným do tenkovrstvé hmoty | m2 | 4.293 |  | 0 | CS ÚRS 2023 02 |  | základní |  | 0 | 0.004384 | 0.018821 | 0 | 0 | 4 | K | 2 |  |  |  | ROZPOCET | 0 | 0 | 0 | 0 | 0 | 1 | 0 | 4 | 1874971091
| VV |  | 4,31*0,67 "S5 |  | 2.888 | [12 empty] | VV | 2 | 2 | True | 0 | ROZPOCET
| VV |  | 1,405*0,5*2 |  | 1.405 | [12 empty] | VV | 2 | 2 | True | 0 | ROZPOCET
| VV |  | Součet |  | 4.293 | [12 empty] | VV | 2 | 4 | True | 1 | ROZPOCET
74 | K | 621221141 | Montáž kontaktního zateplení vnějších podhledů lepením a mechanickým kotvením desek z minerální vlny s kolmou orientací do zdiva a betonu tl přes 160 do 200 mm | m2 | 4.293 |  | 0 | CS ÚRS 2023 02 |  | základní |  | 0 | 0.012897 | 0.055369 | 0 | 0 | 4 | K | 2 |  |  |  | ROZPOCET | 0 | 0 | 0 | 0 | 0 | 1 | 0 | 4 | -110092104
| VV |  | 4,31*0,67 "S5 |  | 2.888 | [12 empty] | VV | 2 | 2 | True | 0 | ROZPOCET
| VV |  | 1,405*0,5*2 |  | 1.405 | [12 empty] | VV | 2 | 2 | True | 0 | ROZPOCET
| VV |  | Součet |  | 4.293 | [12 empty] | VV | 2 | 4 | True | 1 | ROZPOCET
75 | M | 63151535 | deska tepelně izolační minerální kontaktních fasád kolmé vlákno λ=0,040-0,041 tl 200mm | m2 | 4.508 |  | 0 | CS ÚRS 2023 02 |  | základní |  | 0 | 0.02 | 0.09016 | 0 | 0 | 8 | M | 2 |  |  |  | ROZPOCET | 0 | 0 | 0 | 0 | 0 | 1 | 0 | 4 | 1532853648
| VV |  | 4,293*1,05 'Přepočtené koeficientem množství |  | 4.508 | [12 empty] | VV | 2 | 2 | False | 1 | ROZPOCET
76 | K | 621251105 | Příplatek k cenám kontaktního zateplení podhledů za zápustnou montáž a použití použití tepelněizolačních zátek z minerální vlny | m2 | 4.293 |  | 0 | CS ÚRS 2023 02 |  | základní |  | 0 | 0.0001006 | 0.00043188 | 0 | 0 | 4 | K | 2 |  |  |  | ROZPOCET | 0 | 0 | 0 | 0 | 0 | 1 | 0 | 4 | 1657377023
77 | K | 621322111 | Vápenocementová lehčená omítka hrubá jednovrstvá zatřená vnějších podhledů nanášená ručně | m2 | 4.293 |  | 0 | CS ÚRS 2023 02 |  | základní |  | 0 | 0.01575 | 0.067615 | 0 | 0 | 4 | K | 2 |  |  |  | ROZPOCET | 0 | 0 | 0 | 0 | 0 | 1 | 0 | 4 | -1345117523
| VV |  | 4,31*0,67 "S5 |  | 2.888 | [12 empty] | VV | 2 | 2 | True | 0 | ROZPOCET
| VV |  | 1,405*0,5*2 |  | 1.405 | [12 empty] | VV | 2 | 2 | True | 0 | ROZPOCET
| VV |  | Součet |  | 4.293 | [12 empty] | VV | 2 | 4 | True | 1 | ROZPOCET
78 | K | 621322191 | Příplatek k vápenocementové lehčené omítce vnějších podhledů za každých dalších 5 mm tloušťky ručně | m2 | 8.585 |  | 0 | CS ÚRS 2023 02 |  | základní |  | 0 | 0.00525 | 0.045071 | 0 | 0 | 4 | K | 2 |  |  |  | ROZPOCET | 0 | 0 | 0 | 0 | 0 | 1 | 0 | 4 | 637275790
| VV |  | S5 | [14 empty] | VV | 2 | 1 | True | 0 | ROZPOCET
| VV |  | 4,31*0,67*2 |  | 5.775 | [12 empty] | VV | 2 | 2 | True | 0 | ROZPOCET
| VV |  | 1,405*0,5*2*2 |  | 2.81 | [12 empty] | VV | 2 | 2 | True | 0 | ROZPOCET
| VV |  | Součet |  | 8.585 | [12 empty] | VV | 2 | 4 | True | 1 | ROZPOCET
79 | K | 621324111 | Škrábaná omítka vápenocementová (břízolitová) vnějších podhledů nanášená ručně | m2 | 4.293 |  | 0 | CS ÚRS 2023 02 |  | základní |  | 0 | 0.025 | 0.10733 | 0 | 0 | 4 | K | 2 |  |  |  | ROZPOCET | 0 | 0 | 0 | 0 | 0 | 1 | 0 | 4 | 1021844260
| VV |  | 4,31*0,67 "S5 |  | 2.888 | [12 empty] | VV | 2 | 2 | True | 0 | ROZPOCET
| VV |  | 1,405*0,5*2 |  | 1.405 | [12 empty] | VV | 2 | 2 | True | 0 | ROZPOCET
| VV |  | Součet |  | 4.293 | [12 empty] | VV | 2 | 4 | True | 1 | ROZPOCET
80 | K | 622131300 | Vápenný postřik vnějších stěn nanášený celoplošně strojně | m2 | 947.509 |  | 0 | CS ÚRS 2023 02 |  | základní |  | 0 | 0.0065 | 6.1588 | 0 | 0 | 4 | K | 2 |  |  |  | ROZPOCET | 0 | 0 | 0 | 0 | 0 | 1 | 0 | 4 | 1879832272
| VV |  | W11 - ozn. A | [14 empty] | VV | 2 | 1 | True | 0 | ROZPOCET
| VV |  | (3,125+5,1) "severní do dvora |  | 8.225 | [12 empty] | VV | 2 | 2 | True | 0 | ROZPOCET
| VV |  | (0,9*1,25) "podstřešní římsa |  | 1.125 | [12 empty] | VV | 2 | 2 | True | 0 | ROZPOCET
| VV |  | (19,714+4,525) "východní do dvora |  | 24.239 | [12 empty] | VV | 2 | 2 | True | 0 | ROZPOCET
| VV |  | ((1,344+4,3+2,45+2,95+4,202)*1,25) "podstřešní římsa |  | 19.058 | [12 empty] | VV | 2 | 2 | True | 0 | ROZPOCET
| VV |  | (15,17+1,224*3) "severní - štítová stěna (vstup schodiště) |  | 18.842 | [12 empty] | VV | 2 | 2 | True | 0 | ROZPOCET
| VV |  | (6,611+(0,546+1,735*1,25+0,55)*1,25) "jihozápadní - nárožní věž |  | 10.692 | [12 empty] | VV | 2 | 2 | True | 0 | ROZPOCET
| VV |  | ((1,631-1,05)*3) "okna |  | 1.743 | [12 empty] | VV | 2 | 2 | True | 0 | ROZPOCET
| VV |  | (96,651-(2,806*4+5,086+5,78*2)) "západní spodní část |  | 68.781 | [12 empty] | VV | 2 | 2 | True | 0 | ROZPOCET
| VV |  | ((4,301+4,441)*1,25) "podstřešní římsa |  | 10.928 | [12 empty] | VV | 2 | 2 | True | 0 | ROZPOCET
| VV |  | (13,464*2*1,25) "nadstřešní část |  | 33.66 | [12 empty] | VV | 2 | 2 | True | 0 | ROZPOCET
| VV |  | ((4,5-2,9)*7) "okna - vrchní řada |  | 11.2 | [12 empty] | VV | 2 | 2 | True | 0 | ROZPOCET
| VV |  | (39,463-(5,86*2+7,246)) "jižní do náměstí |  | 20.497 | [12 empty] | VV | 2 | 2 | True | 0 | ROZPOCET
| VV |  | (6,94*1,25) "podstřešní římsa |  | 8.675 | [12 empty] | VV | 2 | 2 | True | 0 | ROZPOCET
| VV |  | (4,487*2+6,047-(2,88*2+1,87*2)) "okna horní řada |  | 5.521 | [12 empty] | VV | 2 | 2 | True | 0 | ROZPOCET
| VV |  | Mezisoučet |  | 243.186 | [12 empty] | VV | 2 | 3 | True | 0 | ROZPOCET
| VV |  | W12 - ozn. B1 | [14 empty] | VV | 2 | 1 | True | 0 | ROZPOCET
| VV |  | 26,122 "severní do dvora |  | 26.122 | [12 empty] | VV | 2 | 2 | True | 0 | ROZPOCET
| VV |  | ((159,824+4,639+7,208)*2) "východní do dvora |  | 343.342 | [12 empty] | VV | 2 | 2 | True | 0 | ROZPOCET
| VV |  | (130,521+4,932*3) "severní - štít |  | 145.317 | [12 empty] | VV | 2 | 2 | True | 0 | ROZPOCET
| VV |  | (101,735-4,487*7) "západní |  | 70.326 | [12 empty] | VV | 2 | 2 | True | 0 | ROZPOCET
| VV |  | (15,553*1,25) "jihozápadní - věž |  | 19.441 | [12 empty] | VV | 2 | 2 | True | 0 | ROZPOCET
| VV |  | 44,733-(5,86*2+7,246) "jižní do náměstí |  | 25.767 | [12 empty] | VV | 2 | 2 | True | 0 | ROZPOCET
| VV |  | Mezisoučet |  | 630.315 | [12 empty] | VV | 2 | 3 | True | 0 | ROZPOCET
| VV |  | W13 - ozn. B2 | [14 empty] | VV | 2 | 1 | True | 0 | ROZPOCET
| VV |  | 45,235 "západní |  | 45.235 | [12 empty] | VV | 2 | 2 | True | 0 | ROZPOCET
| VV |  | 7,418*1,25 "jihozápadní - věž |  | 9.273 | [12 empty] | VV | 2 | 2 | True | 0 | ROZPOCET
| VV |  | 19,5 "jižní |  | 19.5 | [12 empty] | VV | 2 | 2 | True | 0 | ROZPOCET
| VV |  | Mezisoučet |  | 74.008 | [12 empty] | VV | 2 | 3 | True | 0 | ROZPOCET
| VV |  | Součet |  | 947.509 | [12 empty] | VV | 2 | 4 | True | 1 | ROZPOCET
81 | K | 622142001 | Potažení vnějších stěn sklovláknitým pletivem vtlačeným do tenkovrstvé hmoty | m2 | 704.323 |  | 0 | CS ÚRS 2023 02 |  | základní |  | 0 | 0.004384 | 3.0878 | 0 | 0 | 4 | K | 2 |  |  |  | ROZPOCET | 0 | 0 | 0 | 0 | 0 | 1 | 0 | 4 | -1561613065
| VV |  | W12 - ozn. B1 | [14 empty] | VV | 2 | 1 | True | 0 | ROZPOCET
| VV |  | 26,122 "severní do dvora |  | 26.122 | [12 empty] | VV | 2 | 2 | True | 0 | ROZPOCET
| VV |  | ((159,824+4,639+7,208)*2) "východní do dvora |  | 343.342 | [12 empty] | VV | 2 | 2 | True | 0 | ROZPOCET
| VV |  | (130,521+4,932*3) "severní - štít |  | 145.317 | [12 empty] | VV | 2 | 2 | True | 0 | ROZPOCET
| VV |  | (101,735-4,487*7) "západní |  | 70.326 | [12 empty] | VV | 2 | 2 | True | 0 | ROZPOCET
| VV |  | (15,553*1,25) "jihozápadní - věž |  | 19.441 | [12 empty] | VV | 2 | 2 | True | 0 | ROZPOCET
| VV |  | 44,733-(5,86*2+7,246) "jižní do náměstí |  | 25.767 | [12 empty] | VV | 2 | 2 | True | 0 | ROZPOCET
| VV |  | Mezisoučet |  | 630.315 | [12 empty] | VV | 2 | 3 | True | 0 | ROZPOCET
| VV |  | W13 - ozn. B2 | [14 empty] | VV | 2 | 1 | True | 0 | ROZPOCET
| VV |  | 45,235 "západní |  | 45.235 | [12 empty] | VV | 2 | 2 | True | 0 | ROZPOCET
| VV |  | 7,418*1,25 "jihozápadní - věž |  | 9.273 | [12 empty] | VV | 2 | 2 | True | 0 | ROZPOCET
| VV |  | 19,5 "jižní |  | 19.5 | [12 empty] | VV | 2 | 2 | True | 0 | ROZPOCET
| VV |  | Mezisoučet |  | 74.008 | [12 empty] | VV | 2 | 3 | True | 0 | ROZPOCET
| VV |  | Součet |  | 704.323 | [12 empty] | VV | 2 | 4 | True | 1 | ROZPOCET
82 | K | 622151001 | Penetrační akrylátový nátěr vnějších pastovitých tenkovrstvých omítek stěn | m2 | 74.008 |  | 0 | CS ÚRS 2023 02 |  | základní |  | 0 | 0.00022 | 0.016282 | 0 | 0 | 4 | K | 2 |  |  |  | ROZPOCET | 0 | 0 | 0 | 0 | 0 | 1 | 0 | 4 | -326429801
| VV |  | W13 - ozn. B2 | [14 empty] | VV | 2 | 1 | True | 0 | ROZPOCET
| VV |  | 45,235 "západní |  | 45.235 | [12 empty] | VV | 2 | 2 | True | 0 | ROZPOCET
| VV |  | 7,418*1,25 "jihozápadní - věž |  | 9.273 | [12 empty] | VV | 2 | 2 | True | 0 | ROZPOCET
| VV |  | 19,5 "jižní |  | 19.5 | [12 empty] | VV | 2 | 2 | True | 0 | ROZPOCET
| VV |  | Součet |  | 74.008 | [12 empty] | VV | 2 | 4 | True | 1 | ROZPOCET
83 | K | 622323111 | Vápenocementová omítka hladkých vnějších stěn tloušťky do 5 mm nanášená ručně | m2 | 947.509 |  | 0 | CS ÚRS 2023 02 |  | základní |  | 0 | 0.00656 | 6.2157 | 0 | 0 | 4 | K | 2 |  |  |  | ROZPOCET | 0 | 0 | 0 | 0 | 0 | 1 | 0 | 4 | -1862825840
| VV |  | W11 - ozn. A | [14 empty] | VV | 2 | 1 | True | 0 | ROZPOCET
| VV |  | (3,125+5,1) "severní do dvora |  | 8.225 | [12 empty] | VV | 2 | 2 | True | 0 | ROZPOCET
| VV |  | (0,9*1,25) "podstřešní římsa |  | 1.125 | [12 empty] | VV | 2 | 2 | True | 0 | ROZPOCET
| VV |  | (19,714+4,525) "východní do dvora |  | 24.239 | [12 empty] | VV | 2 | 2 | True | 0 | ROZPOCET
| VV |  | ((1,344+4,3+2,45+2,95+4,202)*1,25) "podstřešní římsa |  | 19.058 | [12 empty] | VV | 2 | 2 | True | 0 | ROZPOCET
| VV |  | (15,17+1,224*3) "severní - štítová stěna (vstup schodiště) |  | 18.842 | [12 empty] | VV | 2 | 2 | True | 0 | ROZPOCET
| VV |  | (6,611+(0,546+1,735*1,25+0,55)*1,25) "jihozápadní - nárožní věž |  | 10.692 | [12 empty] | VV | 2 | 2 | True | 0 | ROZPOCET
| VV |  | ((1,631-1,05)*3) "okna |  | 1.743 | [12 empty] | VV | 2 | 2 | True | 0 | ROZPOCET
| VV |  | (96,651-(2,806*4+5,086+5,78*2)) "západní spodní část |  | 68.781 | [12 empty] | VV | 2 | 2 | True | 0 | ROZPOCET
| VV |  | ((4,301+4,441)*1,25) "podstřešní římsa |  | 10.928 | [12 empty] | VV | 2 | 2 | True | 0 | ROZPOCET
| VV |  | (13,464*2*1,25) "nadstřešní část |  | 33.66 | [12 empty] | VV | 2 | 2 | True | 0 | ROZPOCET
| VV |  | ((4,5-2,9)*7) "okna - vrchní řada |  | 11.2 | [12 empty] | VV | 2 | 2 | True | 0 | ROZPOCET
| VV |  | (39,463-(5,86*2+7,246)) "jižní do náměstí |  | 20.497 | [12 empty] | VV | 2 | 2 | True | 0 | ROZPOCET
| VV |  | (6,94*1,25) "podstřešní římsa |  | 8.675 | [12 empty] | VV | 2 | 2 | True | 0 | ROZPOCET
| VV |  | (4,487*2+6,047-(2,88*2+1,87*2)) "okna horní řada |  | 5.521 | [12 empty] | VV | 2 | 2 | True | 0 | ROZPOCET
| VV |  | Mezisoučet |  | 243.186 | [12 empty] | VV | 2 | 3 | True | 0 | ROZPOCET
| VV |  | W12 - ozn. B1 | [14 empty] | VV | 2 | 1 | True | 0 | ROZPOCET
| VV |  | 26,122 "severní do dvora |  | 26.122 | [12 empty] | VV | 2 | 2 | True | 0 | ROZPOCET
| VV |  | ((159,824+4,639+7,208)*2) "východní do dvora |  | 343.342 | [12 empty] | VV | 2 | 2 | True | 0 | ROZPOCET
| VV |  | (130,521+4,932*3) "severní - štít |  | 145.317 | [12 empty] | VV | 2 | 2 | True | 0 | ROZPOCET
| VV |  | (101,735-4,487*7) "západní |  | 70.326 | [12 empty] | VV | 2 | 2 | True | 0 | ROZPOCET
| VV |  | (15,553*1,25) "jihozápadní - věž |  | 19.441 | [12 empty] | VV | 2 | 2 | True | 0 | ROZPOCET
| VV |  | 44,733-(5,86*2+7,246) "jižní do náměstí |  | 25.767 | [12 empty] | VV | 2 | 2 | True | 0 | ROZPOCET
| VV |  | Mezisoučet |  | 630.315 | [12 empty] | VV | 2 | 3 | True | 0 | ROZPOCET
| VV |  | W13 - ozn. B2 | [14 empty] | VV | 2 | 1 | True | 0 | ROZPOCET
| VV |  | 45,235 "západní |  | 45.235 | [12 empty] | VV | 2 | 2 | True | 0 | ROZPOCET
| VV |  | 7,418*1,25 "jihozápadní - věž |  | 9.273 | [12 empty] | VV | 2 | 2 | True | 0 | ROZPOCET
| VV |  | 19,5 "jižní |  | 19.5 | [12 empty] | VV | 2 | 2 | True | 0 | ROZPOCET
| VV |  | Mezisoučet |  | 74.008 | [12 empty] | VV | 2 | 3 | True | 0 | ROZPOCET
| VV |  | Součet |  | 947.509 | [12 empty] | VV | 2 | 4 | True | 1 | ROZPOCET
84 | K | 622323191 | Příplatek k vápenocementové omítce hladkých vnějších stěn za každý další 1 mm tloušťky ručně | m2 | 16521.796 |  | 0 | CS ÚRS 2023 02 |  | základní |  | 0 | 0.00131 | 21.6436 | 0 | 0 | 4 | K | 2 |  |  |  | ROZPOCET | 0 | 0 | 0 | 0 | 0 | 1 | 0 | 4 | 1298736745
| VV |  | W11 - tl. 25 - ozn. A ...... 25-5=20 | [14 empty] | VV | 2 | 1 | True | 0 | ROZPOCET
| VV |  | (3,125+5,1)*20 "severní do dvora |  | 164.5 | [12 empty] | VV | 2 | 2 | True | 0 | ROZPOCET
| VV |  | (0,9*1,25)*20 "podstřešní římsa |  | 22.5 | [12 empty] | VV | 2 | 2 | True | 0 | ROZPOCET
| VV |  | (19,714+4,525)*20 "východní do dvora |  | 484.78 | [12 empty] | VV | 2 | 2 | True | 0 | ROZPOCET
| VV |  | ((1,344+4,3+2,45+2,95+4,202)*1,25)*20 "podstřešní římsa |  | 381.15 | [12 empty] | VV | 2 | 2 | True | 0 | ROZPOCET
| VV |  | (15,17+1,224*3)*20 "severní - štítová stěna (vstup schodiště) |  | 376.84 | [12 empty] | VV | 2 | 2 | True | 0 | ROZPOCET
| VV |  | (6,611+(0,546+1,735*1,25+0,55)*1,25)*20 "jihozápadní - nárožní věž |  | 213.839 | [12 empty] | VV | 2 | 2 | True | 0 | ROZPOCET
| VV |  | ((1,631-1,05)*3)*20 "okna |  | 34.86 | [12 empty] | VV | 2 | 2 | True | 0 | ROZPOCET
| VV |  | (96,651-(2,806*4+5,086+5,78*2))*20 "západní spodní část |  | 1375.62 | [12 empty] | VV | 2 | 2 | True | 0 | ROZPOCET
| VV |  | ((4,301+4,441)*1,25)*20 "podstřešní římsa |  | 218.55 | [12 empty] | VV | 2 | 2 | True | 0 | ROZPOCET
| VV |  | (13,464*2*1,25)*20 "nadstřešní část |  | 673.2 | [12 empty] | VV | 2 | 2 | True | 0 | ROZPOCET
| VV |  | ((4,5-2,9)*7)*20 "okna - vrchní řada |  | 224 | [12 empty] | VV | 2 | 2 | True | 0 | ROZPOCET
| VV |  | (39,463-(5,86*2+7,246))*20 "jižní do náměstí |  | 409.94 | [12 empty] | VV | 2 | 2 | True | 0 | ROZPOCET
| VV |  | (6,94*1,25)*20 "podstřešní římsa |  | 173.5 | [12 empty] | VV | 2 | 2 | True | 0 | ROZPOCET
| VV |  | (4,487*2+6,047-(2,88*2+1,87*2))*20 "okna horní řada |  | 110.42 | [12 empty] | VV | 2 | 2 | True | 0 | ROZPOCET
| VV |  | Mezisoučet |  | 4863.699 | [12 empty] | VV | 2 | 3 | True | 0 | ROZPOCET
| VV |  | W11 - tl. 70mm - ozn. A - 25+5mm již započítáno ..... 70-30=40 | [14 empty] | VV | 2 | 1 | True | 0 | ROZPOCET
| VV |  | (2,5+1,155*4+3,328+3,315+3,276+3,0+2,568+2,097)*40 "západní |  | 988.16 | [12 empty] | VV | 2 | 2 | True | 0 | ROZPOCET
| VV |  | (2,447+2,297+2,233+2,056)*40 "jižní do náměstí |  | 361.32 | [12 empty] | VV | 2 | 2 | True | 0 | ROZPOCET
| VV |  | Mezisoučet |  | 1349.48 | [12 empty] | VV | 2 | 3 | True | 0 | ROZPOCET
| VV |  | W12 - tl. 20mm - ozn. B1 .... 20-5=15 | [14 empty] | VV | 2 | 1 | True | 0 | ROZPOCET
| VV |  | 26,122*15 "severní do dvora |  | 391.83 | [12 empty] | VV | 2 | 2 | True | 0 | ROZPOCET
| VV |  | ((159,824+4,639+7,208)*2)*15 "východní do dvora |  | 5150.13 | [12 empty] | VV | 2 | 2 | True | 0 | ROZPOCET
| VV |  | (130,521+4,932*3)*15 "severní - štít |  | 2179.755 | [12 empty] | VV | 2 | 2 | True | 0 | ROZPOCET
| VV |  | (101,735-4,487*7)*15 "západní |  | 1054.89 | [12 empty] | VV | 2 | 2 | True | 0 | ROZPOCET
| VV |  | (15,553*1,25)*15 "jihozápadní - věž |  | 291.619 | [12 empty] | VV | 2 | 2 | True | 0 | ROZPOCET
| VV |  | 44,733-(5,86*2+7,246)*15 "jižní do náměstí |  | -239.757 | [12 empty] | VV | 2 | 2 | True | 0 | ROZPOCET
| VV |  | Mezisoučet |  | 8828.467 | [12 empty] | VV | 2 | 3 | True | 0 | ROZPOCET
| VV |  | W13 - tl. 25mm - ozn. B2 ... 25-5=20 | [14 empty] | VV | 2 | 1 | True | 0 | ROZPOCET
| VV |  | 45,235*20 "západní |  | 904.7 | [12 empty] | VV | 2 | 2 | True | 0 | ROZPOCET
| VV |  | 7,418*1,25*20 "jihozápadní - věž |  | 185.45 | [12 empty] | VV | 2 | 2 | True | 0 | ROZPOCET
| VV |  | 19,5*20 "jižní |  | 390 | [12 empty] | VV | 2 | 2 | True | 0 | ROZPOCET
| VV |  | Mezisoučet |  | 1480.15 | [12 empty] | VV | 2 | 3 | True | 0 | ROZPOCET
| VV |  | Součet |  | 16521.796 | [12 empty] | VV | 2 | 4 | True | 1 | ROZPOCET
85 | K | 622321131 | Potažení vnějších stěn vápenocementovým aktivovaným štukem tloušťky do 3 mm | m2 | 243.186 |  | 0 | CS ÚRS 2023 02 |  | základní |  | 0 | 0.00273 | 0.6639 | 0 | 0 | 4 | K | 2 |  |  |  | ROZPOCET | 0 | 0 | 0 | 0 | 0 | 1 | 0 | 4 | -132361421
| VV |  | W11 - ozn. A | [14 empty] | VV | 2 | 1 | True | 0 | ROZPOCET
| VV |  | (3,125+5,1) "severní do dvora |  | 8.225 | [12 empty] | VV | 2 | 2 | True | 0 | ROZPOCET
| VV |  | (0,9*1,25) "podstřešní římsa |  | 1.125 | [12 empty] | VV | 2 | 2 | True | 0 | ROZPOCET
| VV |  | (19,714+4,525) "východní do dvora |  | 24.239 | [12 empty] | VV | 2 | 2 | True | 0 | ROZPOCET
| VV |  | ((1,344+4,3+2,45+2,95+4,202)*1,25) "podstřešní římsa |  | 19.058 | [12 empty] | VV | 2 | 2 | True | 0 | ROZPOCET
| VV |  | (15,17+1,224*3) "severní - štítová stěna (vstup schodiště) |  | 18.842 | [12 empty] | VV | 2 | 2 | True | 0 | ROZPOCET
| VV |  | (6,611+(0,546+1,735*1,25+0,55)*1,25) "jihozápadní - nárožní věž |  | 10.692 | [12 empty] | VV | 2 | 2 | True | 0 | ROZPOCET
| VV |  | ((1,631-1,05)*3) "okna |  | 1.743 | [12 empty] | VV | 2 | 2 | True | 0 | ROZPOCET
| VV |  | (96,651-(2,806*4+5,086+5,78*2)) "západní spodní část |  | 68.781 | [12 empty] | VV | 2 | 2 | True | 0 | ROZPOCET
| VV |  | ((4,301+4,441)*1,25) "podstřešní římsa |  | 10.928 | [12 empty] | VV | 2 | 2 | True | 0 | ROZPOCET
| VV |  | (13,464*2*1,25) "nadstřešní část |  | 33.66 | [12 empty] | VV | 2 | 2 | True | 0 | ROZPOCET
| VV |  | ((4,5-2,9)*7) "okna - vrchní řada |  | 11.2 | [12 empty] | VV | 2 | 2 | True | 0 | ROZPOCET
| VV |  | (39,463-(5,86*2+7,246)) "jižní do náměstí |  | 20.497 | [12 empty] | VV | 2 | 2 | True | 0 | ROZPOCET
| VV |  | (6,94*1,25) "podstřešní římsa |  | 8.675 | [12 empty] | VV | 2 | 2 | True | 0 | ROZPOCET
| VV |  | (4,487*2+6,047-(2,88*2+1,87*2)) "okna horní řada |  | 5.521 | [12 empty] | VV | 2 | 2 | True | 0 | ROZPOCET
| VV |  | Součet |  | 243.186 | [12 empty] | VV | 2 | 4 | True | 1 | ROZPOCET
86 | K | 622324111 | Škrábaná omítka vápenocementová (břízolitová) vnějších stěn nanášená ručně | m2 | 630.315 |  | 0 | CS ÚRS 2023 02 |  | základní |  | 0 | 0.025 | 15.7579 | 0 | 0 | 4 | K | 2 |  |  |  | ROZPOCET | 0 | 0 | 0 | 0 | 0 | 1 | 0 | 4 | -2131934959
| VV |  | W12 - ozn. B1 | [14 empty] | VV | 2 | 1 | True | 0 | ROZPOCET
| VV |  | 26,122 "severní do dvora |  | 26.122 | [12 empty] | VV | 2 | 2 | True | 0 | ROZPOCET
| VV |  | ((159,824+4,639+7,208)*2) "východní do dvora |  | 343.342 | [12 empty] | VV | 2 | 2 | True | 0 | ROZPOCET
| VV |  | (130,521+4,932*3) "severní - štít |  | 145.317 | [12 empty] | VV | 2 | 2 | True | 0 | ROZPOCET
| VV |  | (101,735-4,487*7) "západní |  | 70.326 | [12 empty] | VV | 2 | 2 | True | 0 | ROZPOCET
| VV |  | (15,553*1,25) "jihozápadní - věž |  | 19.441 | [12 empty] | VV | 2 | 2 | True | 0 | ROZPOCET
| VV |  | 44,733-(5,86*2+7,246) "jižní do náměstí |  | 25.767 | [12 empty] | VV | 2 | 2 | True | 0 | ROZPOCET
| VV |  | Součet |  | 630.315 | [12 empty] | VV | 2 | 4 | True | 1 | ROZPOCET
87 | K | 622531062 | Tenkovrstvá silikonová rýhovaná omítka zrnitost 3,0 mm vnějších stěn | m2 | 74.008 |  | 0 | CS ÚRS 2023 02 |  | základní |  | 0 | 0.0037 | 0.27383 | 0 | 0 | 4 | K | 2 |  |  |  | ROZPOCET | 0 | 0 | 0 | 0 | 0 | 1 | 0 | 4 | 1198177207
| VV |  | W13 - ozn. B2 | [14 empty] | VV | 2 | 1 | True | 0 | ROZPOCET
| VV |  | 45,235 "západní |  | 45.235 | [12 empty] | VV | 2 | 2 | True | 0 | ROZPOCET
| VV |  | 7,418*1,25 "jihozápadní - věž |  | 9.273 | [12 empty] | VV | 2 | 2 | True | 0 | ROZPOCET
| VV |  | 19,5 "jižní |  | 19.5 | [12 empty] | VV | 2 | 2 | True | 0 | ROZPOCET
| VV |  | Součet |  | 74.008 | [12 empty] | VV | 2 | 4 | True | 1 | ROZPOCET
88 | K | 629999011 | Příplatek k úpravám povrchů za provádění styku dvou barev nebo struktur na fasádě | m | 1000 |  | 0 | CS ÚRS 2023 02 |  | základní |  | 0 | 0 | 0 | 0 | 0 | 4 | K | 2 |  |  |  | ROZPOCET | 0 | 0 | 0 | 0 | 0 | 1 | 0 | 4 | -1143283618
89 | K | 629999042 | Příplatek k úpravám vnějších povrchů za provádění prací v nadstřešní části | m2 | 33.66 |  | 0 | CS ÚRS 2023 02 |  | základní |  | 0 | 0 | 0 | 0 | 0 | 4 | K | 2 |  |  |  | ROZPOCET | 0 | 0 | 0 | 0 | 0 | 1 | 0 | 4 | -1685604628
| VV |  | W11 - ozn. A | [14 empty] | VV | 2 | 1 | True | 0 | ROZPOCET
| VV |  | (13,464*2*1,25) "nadstřešní část |  | 33.66 | [12 empty] | VV | 2 | 2 | True | 1 | ROZPOCET
90 | K | 631311125 | Mazanina tl přes 80 do 120 mm z betonu prostého bez zvýšených nároků na prostředí tř. C 20/25 | m3 | 1.379 |  | 0 | CS ÚRS 2023 02 |  | základní |  | 0 | 2.5019 | 3.4501 | 0 | 0 | 4 | K | 2 |  |  |  | ROZPOCET | 0 | 0 | 0 | 0 | 0 | 1 | 0 | 4 | -428786170
| VV |  | P1 - 0.03 | [14 empty] | VV | 2 | 1 | True | 0 | ROZPOCET
| VV |  | (14,79-1,0)*0,1 |  | 1.379 | [12 empty] | VV | 2 | 2 | True | 1 | ROZPOCET
91 | K | 631311135 | Mazanina tl přes 120 do 240 mm z betonu prostého bez zvýšených nároků na prostředí tř. C 20/25 | m3 | 28.214 |  | 0 | CS ÚRS 2023 02 |  | základní |  | 0 | 2.5019 | 70.5878 | 0 | 0 | 4 | K | 2 |  |  |  | ROZPOCET | 0 | 0 | 0 | 0 | 0 | 1 | 0 | 4 | -538811936
| VV |  | P3 -1NP | [14 empty] | VV | 2 | 1 | True | 0 | ROZPOCET
| VV |  | (126,5+14,57)*0,2 |  | 28.214 | [12 empty] | VV | 2 | 2 | True | 1 | ROZPOCET
92 | K | 631319173 | Příplatek k mazanině tl přes 80 do 120 mm za stržení povrchu spodní vrstvy před vložením výztuže | m3 | 1.379 |  | 0 | CS ÚRS 2023 02 |  | základní |  | 0 | 0 | 0 | 0 | 0 | 4 | K | 2 |  |  |  | ROZPOCET | 0 | 0 | 0 | 0 | 0 | 1 | 0 | 4 | -1411588986
| VV |  | P1 - 0.03 | [14 empty] | VV | 2 | 1 | True | 0 | ROZPOCET
| VV |  | (14,79-1,0)*0,1 |  | 1.379 | [12 empty] | VV | 2 | 2 | True | 1 | ROZPOCET
93 | K | 631319175 | Příplatek k mazanině tl přes 120 do 240 mm za stržení povrchu spodní vrstvy před vložením výztuže | m3 | 28.214 |  | 0 | CS ÚRS 2023 02 |  | základní |  | 0 | 0 | 0 | 0 | 0 | 4 | K | 2 |  |  |  | ROZPOCET | 0 | 0 | 0 | 0 | 0 | 1 | 0 | 4 | -871088448
| VV |  | P3 -1NP | [14 empty] | VV | 2 | 1 | True | 0 | ROZPOCET
| VV |  | (126,5+14,57)*0,2 |  | 28.214 | [12 empty] | VV | 2 | 2 | True | 1 | ROZPOCET
94 | K | 631319196 | Příplatek k mazanině tl přes 80 do 120 mm za plochu do 5 m2 | m3 | 1.379 |  | 0 | CS ÚRS 2023 02 |  | základní |  | 0 | 0 | 0 | 0 | 0 | 4 | K | 2 |  |  |  | ROZPOCET | 0 | 0 | 0 | 0 | 0 | 1 | 0 | 4 | -451492791
| VV |  | P1 - 0.03 | [14 empty] | VV | 2 | 1 | True | 0 | ROZPOCET
| VV |  | (14,79-1,0)*0,1 |  | 1.379 | [12 empty] | VV | 2 | 2 | True | 1 | ROZPOCET
95 | K | 631351111 | Zřízení bednění otvorů a prostupů v podlahách | m2 | 0.4 |  | 0 | CS ÚRS 2023 02 |  | základní |  | 0 | 0.017733 | 0.007093 | 0 | 0 | 4 | K | 2 |  |  |  | ROZPOCET | 0 | 0 | 0 | 0 | 0 | 1 | 0 | 4 | 1902119627
| VV |  | 1PP - 0.03 | [14 empty] | VV | 2 | 1 | True | 0 | ROZPOCET
| VV |  | (1,0*4)*0,1 |  | 0.4 | [12 empty] | VV | 2 | 2 | True | 1 | ROZPOCET
96 | K | 631351112 | Odstranění bednění otvorů a prostupů v podlahách | m2 | 0.4 |  | 0 | CS ÚRS 2023 02 |  | základní |  | 0 | 0 | 0 | 0 | 0 | 4 | K | 2 |  |  |  | ROZPOCET | 0 | 0 | 0 | 0 | 0 | 1 | 0 | 4 | -821319170
97 | K | 631362021 | Výztuž mazanin svařovanými sítěmi Kari | t | 1.883 |  | 0 | CS ÚRS 2023 02 |  | základní |  | 0 | 1.0628 | 2.0012 | 0 | 0 | 4 | K | 2 |  |  |  | ROZPOCET | 0 | 0 | 0 | 0 | 0 | 1 | 0 | 4 | 2063241932
| VV |  | P1 - 0.03 | [14 empty] | VV | 2 | 1 | True | 0 | ROZPOCET
| VV |  | (14,79-1,0)/6*1,25*32,39/100 "kari 8/150/150 |  | 0.931 | [12 empty] | VV | 2 | 2 | True | 0 | ROZPOCET
| VV |  | P3 -1NP | [14 empty] | VV | 2 | 1 | True | 0 | ROZPOCET
| VV |  | (126,5+14,57)/6*1,25*32,39/1000 |  | 0.952 | [12 empty] | VV | 2 | 2 | True | 0 | ROZPOCET
| VV |  | Součet |  | 1.883 | [12 empty] | VV | 2 | 4 | True | 1 | ROZPOCET
98 | K | 632451233 | Potěr cementový samonivelační litý C25 tl přes 40 do 45 mm | m2 | 99.96 |  | 0 | CS ÚRS 2023 02 |  | základní |  | 0 | 0.099 | 9.896 | 0 | 0 | 4 | K | 2 |  |  |  | ROZPOCET | 0 | 0 | 0 | 0 | 0 | 1 | 0 | 4 | -113056773
| VV |  | F3b | [14 empty] | VV | 2 | 1 | True | 0 | ROZPOCET
| VV |  | 23,1+3,55+3,55+11,9+5,2+6,0 "3NP |  | 53.3 | [12 empty] | VV | 2 | 2 | True | 0 | ROZPOCET
| VV |  | F4b | [14 empty] | VV | 2 | 1 | True | 0 | ROZPOCET
| VV |  | 18,91+27,75 "3NP |  | 46.66 | [12 empty] | VV | 2 | 2 | True | 0 | ROZPOCET
| VV |  | Součet |  | 99.96 | [12 empty] | VV | 2 | 4 | True | 1 | ROZPOCET
99 | K | 632451234 | Potěr cementový samonivelační litý C25 tl přes 45 do 50 mm | m2 | 37.08 |  | 0 | CS ÚRS 2023 02 |  | základní |  | 0 | 0.11 | 4.0788 | 0 | 0 | 4 | K | 2 |  |  |  | ROZPOCET | 0 | 0 | 0 | 0 | 0 | 1 | 0 | 4 | 1722717404
| VV |  | F1c - vsyp | [14 empty] | VV | 2 | 1 | True | 0 | ROZPOCET
| VV |  | 16,5+9,29+11,29 "3NP |  | 37.08 | [12 empty] | VV | 2 | 2 | True | 1 | ROZPOCET
100 | K | 632451234 | Potěr cementový samonivelační litý C25 tl přes 45 do 50 mm | m2 | 690.24 |  | 0 | CS ÚRS 2023 02 |  | základní |  | 0 | 0.11 | 75.9264 | 0 | 0 | 4 | K | 2 |  |  |  | ROZPOCET | 0 | 0 | 0 | 0 | 0 | 1 | 0 | 4 | 1771443247
| VV |  | P3 -1NP (55-65mm) | [14 empty] | VV | 2 | 1 | True | 0 | ROZPOCET
| VV |  | (126,5+14,57) |  | 141.07 | [12 empty] | VV | 2 | 2 | True | 0 | ROZPOCET
| VV |  | P1 a P2 - 1PP (86mm) | [14 empty] | VV | 2 | 1 | True | 0 | ROZPOCET
| VV |  | 14,79 |  | 14.79 | [12 empty] | VV | 2 | 2 | True | 0 | ROZPOCET
| VV |  | P4 - 1 a 2NP (81-86mm) | [14 empty] | VV | 2 | 1 | True | 0 | ROZPOCET
| VV |  | 6,7+17,81+6,75+8,21+32,58+1,5+110,59+11,34+7 "1NP |  | 202.48 | [12 empty] | VV | 2 | 2 | True | 0 | ROZPOCET
| VV |  | 29,98+5,07+11,93+80,94+42,79+34,33+80,3+26,45+11,81+6,64+1,66 "2NP |  | 331.9 | [12 empty] | VV | 2 | 2 | True | 0 | ROZPOCET
| VV |  | Součet |  | 690.24 | [12 empty] | VV | 2 | 4 | True | 1 | ROZPOCET
101 | K | 632451292 | Příplatek k cementovému samonivelačnímu litému potěru C25 ZKD 5 mm tl přes 50 mm | m2 | 3968.974 |  | 0 | CS ÚRS 2023 02 |  | základní |  | 0 | 0.011 | 43.6587 | 0 | 0 | 4 | K | 2 |  |  |  | ROZPOCET | 0 | 0 | 0 | 0 | 0 | 1 | 0 | 4 | 807950899
| VV |  | P3 -1NP (55-65mm) | [14 empty] | VV | 2 | 1 | True | 0 | ROZPOCET
| VV |  | (126,5+14,57)*((0,55-0,5)+(0,65-0,5))/2/0,05 |  | 282.14 | [12 empty] | VV | 2 | 2 | True | 0 | ROZPOCET
| VV |  | P1 a P2 - 1PP (86mm) | [14 empty] | VV | 2 | 1 | True | 0 | ROZPOCET
| VV |  | 14,79*(0,86-0,5)/0,05 |  | 106.488 | [12 empty] | VV | 2 | 2 | True | 0 | ROZPOCET
| VV |  | P4 - 1 a 2NP (81-86mm) | [14 empty] | VV | 2 | 1 | True | 0 | ROZPOCET
| VV |  | (6,7+17,81+6,75+8,21+32,58+1,5+110,59+11,34+7)*((0,81-0,5)+(0,86-0,5))/2/0,05 "1NP |  | 1356.616 | [12 empty] | VV | 2 | 2 | True | 0 | ROZPOCET
| VV |  | (29,98+5,07+11,93+80,94+42,79+34,33+80,3+26,45+11,81+6,64+1,66)*((0,81-0,5)+(0,86-0,5))/2/0,05 "2NP |  | 2223.73 | [12 empty] | VV | 2 | 2 | True | 0 | ROZPOCET
| VV |  | Součet |  | 3968.974 | [12 empty] | VV | 2 | 4 | True | 1 | ROZPOCET
102 | K | 642942951 | Osazování zárubní dveřních skrytých do 2,5 m2 | kus | 5 |  | 0 | CS ÚRS 2023 02 |  | základní |  | 0 | 0.013342 | 0.06671 | 0 | 0 | 4 | K | 2 |  |  |  | ROZPOCET | 0 | 0 | 0 | 0 | 0 | 1 | 0 | 4 | -2018419803
| VV |  | 1 "D12 |  | 1 | [12 empty] | VV | 2 | 2 | True | 0 | ROZPOCET
| VV |  | 2 "D13a |  | 2 | [12 empty] | VV | 2 | 2 | True | 0 | ROZPOCET
| VV |  | 1 "D13b |  | 1 | [12 empty] | VV | 2 | 2 | True | 0 | ROZPOCET
| VV |  | 1 "D14 |  | 1 | [12 empty] | VV | 2 | 2 | True | 0 | ROZPOCET
| VV |  | Součet |  | 5 | [12 empty] | VV | 2 | 4 | True | 1 | ROZPOCET
103 | M | 55331002 | zárubeň skrytá jednokřídlá kovová tl stěny přes 75mm rozměru 800/1970, 2100mm | kus | 5 |  | 0 | CS ÚRS 2023 02 |  | základní |  | 0 | 0.02 | 0.1 | 0 | 0 | 8 | M | 2 |  |  |  | ROZPOCET | 0 | 0 | 0 | 0 | 0 | 1 | 0 | 4 | 1200421814
104 | K | 642944121 | Osazování ocelových zárubní dodatečné pl do 2,5 m2 | kus | 12 |  | 0 | CS ÚRS 2023 02 |  | základní |  | 0 | 0.04684 | 0.56208 | 0 | 0 | 4 | K | 2 |  |  |  | ROZPOCET | 0 | 0 | 0 | 0 | 0 | 1 | 0 | 4 | 510096044
| VV |  | 3+5+4 |  | 12 | [12 empty] | VV | 2 | 2 | True | 1 | ROZPOCET
105 | M | 55331435 | zárubeň jednokřídlá ocelová pro dodatečnou montáž tl stěny 110-150mm rozměru 600/1970, 2100mm | kus | 3 |  | 0 | CS ÚRS 2023 02 |  | základní |  | 0 | 0.01458 | 0.04374 | 0 | 0 | 8 | M | 2 |  |  |  | ROZPOCET | 0 | 0 | 0 | 0 | 0 | 1 | 0 | 4 | -1772048772
| VV |  | 1 "D07 |  | 1 | [12 empty] | VV | 2 | 2 | True | 0 | ROZPOCET
| VV |  | 2 "D08 |  | 2 | [12 empty] | VV | 2 | 2 | True | 0 | ROZPOCET
| VV |  | Součet |  | 3 | [12 empty] | VV | 2 | 4 | True | 1 | ROZPOCET
106 | M | 55331437 | zárubeň jednokřídlá ocelová pro dodatečnou montáž tl stěny 110-150mm rozměru 800/1970, 2100mm | kus | 5 |  | 0 | CS ÚRS 2023 02 |  | základní |  | 0 | 0.01521 | 0.07605 | 0 | 0 | 8 | M | 2 |  |  |  | ROZPOCET | 0 | 0 | 0 | 0 | 0 | 1 | 0 | 4 | 1707791840
| VV |  | 5 "D05 |  | 5 | [12 empty] | VV | 2 | 2 | True | 1 | ROZPOCET
107 | M | 55331438 | zárubeň jednokřídlá ocelová pro dodatečnou montáž tl stěny 110-150mm rozměru 900/1970, 2100mm | kus | 4 |  | 0 | CS ÚRS 2023 02 |  | základní |  | 0 | 0.01553 | 0.06212 | 0 | 0 | 8 | M | 2 |  |  |  | ROZPOCET | 0 | 0 | 0 | 0 | 0 | 1 | 0 | 4 | -953455922
| VV |  | 1 "D06 |  | 1 | [12 empty] | VV | 2 | 2 | True | 0 | ROZPOCET
| VV |  | 2 "D11a |  | 2 | [12 empty] | VV | 2 | 2 | True | 0 | ROZPOCET
| VV |  | 1 "D11b |  | 1 | [12 empty] | VV | 2 | 2 | True | 0 | ROZPOCET
| VV |  | Součet |  | 4 | [12 empty] | VV | 2 | 4 | True | 1 | ROZPOCET
108 | K | 642944221 | Osazování ocelových zárubní dodatečné pl přes 2,5 m2 | kus | 1 |  | 0 | CS ÚRS 2023 02 |  | základní |  | 0 | 0.07146 | 0.07146 | 0 | 0 | 4 | K | 2 |  |  |  | ROZPOCET | 0 | 0 | 0 | 0 | 0 | 1 | 0 | 4 | 1400268337
| VV |  | 1 "D16 |  | 1 | [12 empty] | VV | 2 | 2 | True | 1 | ROZPOCET
109 | M | 55331717 | zárubeň dvoukřídlá ocelová pro dodatečnou montáž tl stěny 110-150mm rozměru 1400/1970, 2100mm | kus | 1 |  | 0 | CS ÚRS 2023 02 |  | základní |  | 0 | 0.01868 | 0.01868 | 0 | 0 | 8 | M | 2 |  |  |  | ROZPOCET | 0 | 0 | 0 | 0 | 0 | 1 | 0 | 4 | 1157013959
110 | K | 642945111 | Osazování protipožárních nebo protiplynových zárubní dveří jednokřídlových do 2,5 m2 | kus | 2 |  | 0 | CS ÚRS 2023 02 |  | základní |  | 0 | 0.4417 | 0.88341 | 0 | 0 | 4 | K | 2 |  |  |  | ROZPOCET | 0 | 0 | 0 | 0 | 0 | 1 | 0 | 4 | -977593823
| VV |  | 2 |  | 2 | [12 empty] | VV | 2 | 2 | True | 1 | ROZPOCET
111 | M | 55331563 | zárubeň jednokřídlá ocelová pro zdění s protipožární úpravou tl stěny 110-150mm rozměru 900/1970, 2100mm | kus | 2 |  | 0 | CS ÚRS 2023 02 |  | základní |  | 0 | 0.01553 | 0.03106 | 0 | 0 | 8 | M | 2 |  |  |  | ROZPOCET | 0 | 0 | 0 | 0 | 0 | 1 | 0 | 4 | 628862418
| D | 8 | Trubní vedení |  |  |  | 0 |  |  |  |  | 0 |  | 0 |  | 0 | 1 | D | 1 |  |  |  | ROZPOCET | [6 empty] | 0
| D | 9 | Ostatní konstrukce a práce, bourání |  |  |  | 0 |  |  |  |  | 0 |  | 8.9673 |  | 643.2714 | 1 | D | 1 |  |  |  | ROZPOCET | [6 empty] | 0
112 | K | 7127714.R1 | Provedení vegetační vrstvy ze substrátu tl přes 200 do 300 mm - vegetační prostor pro výsadbu popínavých rostlin | m2 | 4.56 |  | 0 |  |  | základní |  | 0 | 0 | 0 | 0 | 0 | 4 | K | 2 |  |  |  | ROZPOCET | 0 | 0 | 0 | 0 | 0 | 1 | 0 | 4 | 1191802329
| VV |  | 0,38*12,0 |  | 4.56 | [12 empty] | VV | 2 | 2 | True | 1 | ROZPOCET
113 | M | 10321100 | zahradní substrát pro výsadbu VL | m3 | 1.254 |  | 0 | CS ÚRS 2023 02 |  | základní |  | 0 | 0.22 | 0.27588 | 0 | 0 | 8 | M | 2 |  |  |  | ROZPOCET | 0 | 0 | 0 | 0 | 0 | 1 | 0 | 4 | -149358861
| VV |  | 0,38*12,0*0,25 |  | 1.14 | [12 empty] | VV | 2 | 2 | True | 1 | ROZPOCET
| VV |  | 1,14*1,1 'Přepočtené koeficientem množství |  | 1.254 | [12 empty] | VV | 2 | 2 | False | 1 | ROZPOCET
114 | K | 916241213 | Osazení obrubníku kamenného stojatého s boční opěrou do lože z betonu prostého | m | 12.95 |  | 0 | CS ÚRS 2023 02 |  | základní |  | 0 | 0.14067 | 1.8217 | 0 | 0 | 4 | K | 2 |  |  |  | ROZPOCET | 0 | 0 | 0 | 0 | 0 | 1 | 0 | 4 | -570964207
| VV |  | 12,15+0,4*2 |  | 12.95 | [12 empty] | VV | 2 | 2 | True | 1 | ROZPOCET
115 | M | 58380374 | obrubník kamenný žulový přímý 1000x80x250mm | m | 13.598 |  | 0 | CS ÚRS 2023 02 |  | základní |  | 0 | 0.082 | 1.115 | 0 | 0 | 8 | M | 2 |  |  |  | ROZPOCET | 0 | 0 | 0 | 0 | 0 | 1 | 0 | 4 | -212450801
| VV |  | 12,95*1,05 'Přepočtené koeficientem množství |  | 13.598 | [12 empty] | VV | 2 | 2 | False | 1 | ROZPOCET
116 | K | 916991121 | Lože pod obrubníky, krajníky nebo obruby z dlažebních kostek z betonu prostého | m3 | 1.943 |  | 0 | CS ÚRS 2023 02 |  | základní |  | 0 | 2.2563 | 4.3841 | 0 | 0 | 4 | K | 2 |  |  |  | ROZPOCET | 0 | 0 | 0 | 0 | 0 | 1 | 0 | 4 | 1102346620
| VV |  | (12,15+0,4*2)*0,15 |  | 1.943 | [12 empty] | VV | 2 | 2 | True | 1 | ROZPOCET
117 | K | 941211112 | Montáž lešení řadového rámového lehkého zatížení do 200 kg/m2 š přes 0,6 do 0,9 m v přes 10 do 25 m | m2 | 708.739 |  | 0 | CS ÚRS 2023 02 |  | základní |  | 0 | 0 | 0 | 0 | 0 | 4 | K | 2 |  |  |  | ROZPOCET | 0 | 0 | 0 | 0 | 0 | 1 | 0 | 4 | -429664138
| VV |  | (3,586+20,585+12,15+30,068+3,211+13,781)*8,5 |  | 708.739 | [12 empty] | VV | 2 | 2 | True | 1 | ROZPOCET
118 | K | 941211211 | Příplatek k lešení řadovému rámovému lehkému š 0,9 m v přes 10 do 25 m za první a ZKD den použití | m2 | 127573.02 |  | 0 | CS ÚRS 2023 02 |  | základní |  | 0 | 0 | 0 | 0 | 0 | 4 | K | 2 |  |  |  | ROZPOCET | 0 | 0 | 0 | 0 | 0 | 1 | 0 | 4 | 834351709
| VV |  | 708,739*30*6 "předpokládaná doba použití 6 měsíců |  | 127573.02 | [12 empty] | VV | 2 | 2 | True | 1 | ROZPOCET
119 | K | 941211812 | Demontáž lešení řadového rámového lehkého zatížení do 200 kg/m2 š přes 0,6 do 0,9 m v přes 10 do 25 m | m2 | 708.739 |  | 0 | CS ÚRS 2023 02 |  | základní |  | 0 | 0 | 0 | 0 | 0 | 4 | K | 2 |  |  |  | ROZPOCET | 0 | 0 | 0 | 0 | 0 | 1 | 0 | 4 | 1925808867
120 | K | 944511111 | Montáž ochranné sítě z textilie z umělých vláken | m2 | 708.739 |  | 0 | CS ÚRS 2023 02 |  | základní |  | 0 | 0 | 0 | 0 | 0 | 4 | K | 2 |  |  |  | ROZPOCET | 0 | 0 | 0 | 0 | 0 | 1 | 0 | 4 | -1485521555
121 | K | 944511211 | Příplatek k ochranné síti za první a ZKD den použití | m2 | 127573.02 |  | 0 | CS ÚRS 2023 02 |  | základní |  | 0 | 0 | 0 | 0 | 0 | 4 | K | 2 |  |  |  | ROZPOCET | 0 | 0 | 0 | 0 | 0 | 1 | 0 | 4 | -1500287703
122 | K | 944511811 | Demontáž ochranné sítě z textilie z umělých vláken | m2 | 708.739 |  | 0 | CS ÚRS 2023 02 |  | základní |  | 0 | 0 | 0 | 0 | 0 | 4 | K | 2 |  |  |  | ROZPOCET | 0 | 0 | 0 | 0 | 0 | 1 | 0 | 4 | -1541080890
123 | K | 949101111 | Lešení pomocné pro objekty pozemních staveb s lešeňovou podlahou v do 1,9 m zatížení do 150 kg/m2 | m2 | 1217.77 |  | 0 | CS ÚRS 2023 02 |  | základní |  | 0 | 0.00013 | 0.15831 | 0 | 0 | 4 | K | 2 |  |  |  | ROZPOCET | 0 | 0 | 0 | 0 | 0 | 1 | 0 | 4 | -1161417383
| VV |  | 32,37+2,96+14,79+19,76+9,58+38,28+19,7+15,06+11,14+1,18 "1PP |  | 164.82 | [12 empty] | VV | 2 | 2 | True | 0 | ROZPOCET
| VV |  | 133,16+14,57+17,81+4,53+6,75+8,21+32,58+2,96+1,44+110,52+11,34+7,75+5,5 "1NP |  | 357.12 | [12 empty] | VV | 2 | 2 | True | 0 | ROZPOCET
| VV |  | 16,2+29,98+5,07+11,93+80,94+43,69+34,33+80,3+26,45+11,81+6,64+2,96+1,59 "2NP |  | 351.89 | [12 empty] | VV | 2 | 2 | True | 0 | ROZPOCET
| VV |  | 10,74+23,1+3,55*2+200,65+18,91+27,75+16,5+9,29+5,2+6,0+2,96+11,29+4,45 "3NP |  | 343.94 | [12 empty] | VV | 2 | 2 | True | 0 | ROZPOCET
| VV |  | Součet |  | 1217.77 | [12 empty] | VV | 2 | 4 | True | 1 | ROZPOCET
124 | K | 952901111 | Vyčištění budov bytové a občanské výstavby při výšce podlaží do 4 m | m2 | 1217.77 |  | 0 | CS ÚRS 2023 02 |  | základní |  | 0 | 3.5e-05 | 0.042622 | 0 | 0 | 4 | K | 2 |  |  |  | ROZPOCET | 0 | 0 | 0 | 0 | 0 | 1 | 0 | 4 | 1244530028
| VV |  | 32,37+2,96+14,79+19,76+9,58+38,28+19,7+15,06+11,14+ 1,18 "1PP |  | 164.82 | [12 empty] | VV | 2 | 2 | True | 0 | ROZPOCET
| VV |  | 133,16+14,57+17,81+4,53+6,75+8,21+32,58+2,96+1,44+110,52+11,34+7,75+5,5 "1NP |  | 357.12 | [12 empty] | VV | 2 | 2 | True | 0 | ROZPOCET
| VV |  | 16,2+29,98+5,07+11,93+80,94+43,69+34,33+80,3+26,45+11,81+6,64+2,96+1,59 "2NP |  | 351.89 | [12 empty] | VV | 2 | 2 | True | 0 | ROZPOCET
| VV |  | 10,74+23,1+3,55*2+200,65+18,91+27,75+16,5+9,29+5,2+6,0+2,96+11,29+4,45 "3NP |  | 343.94 | [12 empty] | VV | 2 | 2 | True | 0 | ROZPOCET
| VV |  | Součet |  | 1217.77 | [12 empty] | VV | 2 | 4 | True | 1 | ROZPOCET
125 | K | 953731115 | Odvětrání svislé troubami plastovými DN přes 140 do 160 mm ve stropních prostupech včetně obetonování | m | 39 |  | 0 | CS ÚRS 2023 02 |  | základní |  | 0 | 0.008505 | 0.3317 | 0 | 0 | 4 | K | 2 |  |  |  | ROZPOCET | 0 | 0 | 0 | 0 | 0 | 1 | 0 | 4 | 444920044
| VV |  | 3*13 |  | 39 | [12 empty] | VV | 2 | 2 | True | 1 | ROZPOCET
126 | K | 953731311 | Odvětrání svislé - montáž větrací hlavice plastové DN do 160 mm | kus | 3 |  | 0 | CS ÚRS 2023 02 |  | základní |  | 0 | 0 | 0 | 0 | 0 | 4 | K | 2 |  |  |  | ROZPOCET | 0 | 0 | 0 | 0 | 0 | 1 | 0 | 4 | 1132781948
127 | M | 28612265 | hlavice ventilační plastová PP DN 160 | kus | 3 |  | 0 | CS ÚRS 2023 02 |  | základní |  | 0 | 0.00041 | 0.00123 | 0 | 0 | 8 | M | 2 |  |  |  | ROZPOCET | 0 | 0 | 0 | 0 | 0 | 1 | 0 | 4 | 234390186
128 | K | 953943211 | Osazování hasicího přístroje | kus | 21 |  | 0 | CS ÚRS 2023 02 |  | základní |  | 0 | 0.000176 | 0.003696 | 0 | 0 | 4 | K | 2 |  |  |  | ROZPOCET | 0 | 0 | 0 | 0 | 0 | 1 | 0 | 4 | 1481652113
129 | M | 44932114 | přístroj hasicí ruční práškový PG 6 LE | kus | 21 |  | 0 | CS ÚRS 2023 02 |  | základní |  | 0 | 0.012 | 0.252 | 0 | 0 | 8 | M | 2 |  |  |  | ROZPOCET | 0 | 0 | 0 | 0 | 0 | 1 | 0 | 4 | 506070329
130 | K | 953961212 | Kotvy chemickou patronou M 10 hl 90 mm do betonu, ŽB nebo kamene s vyvrtáním otvoru | kus | 12 |  | 0 | CS ÚRS 2023 02 |  | základní |  | 0 | 4.026e-05 | 0.00048312 | 0 | 0 | 4 | K | 2 |  |  |  | ROZPOCET | 0 | 0 | 0 | 0 | 0 | 1 | 0 | 4 | 1177515473
| VV |  | 12 "D6.2.7= V8 |  | 12 | [12 empty] | VV | 2 | 2 | True | 1 | ROZPOCET
131 | K | 953961213 | Kotvy chemickou patronou M 12 hl 110 mm do betonu, ŽB nebo kamene s vyvrtáním otvoru | kus | 12 |  | 0 | CS ÚRS 2023 02 |  | základní |  | 0 | 4.2484e-05 | 0.00050981 | 0 | 0 | 4 | K | 2 |  |  |  | ROZPOCET | 0 | 0 | 0 | 0 | 0 | 1 | 0 | 4 | -254990772
| VV |  | 12 "D6.2.6 = V7 |  | 12 | [12 empty] | VV | 2 | 2 | True | 1 | ROZPOCET
132 | K | 953961214 | Kotvy chemickou patronou M 16 hl 125 mm do betonu, ŽB nebo kamene s vyvrtáním otvoru | kus | 64 |  | 0 | CS ÚRS 2023 02 |  | základní |  | 0 | 4.4672e-05 | 0.002859 | 0 | 0 | 4 | K | 2 |  |  |  | ROZPOCET | 0 | 0 | 0 | 0 | 0 | 1 | 0 | 4 | 1305554219
| VV |  | 32 "dle specifikace v PD D6.1.17 |  | 32 | [12 empty] | VV | 2 | 2 | True | 0 | ROZPOCET
| VV |  | 4*2*4 "D6.1.2 |  | 32 | [12 empty] | VV | 2 | 2 | True | 0 | ROZPOCET
| VV |  | Součet |  | 64 | [12 empty] | VV | 2 | 4 | True | 1 | ROZPOCET
133 | M | 31197006 | tyč závitová Pz 4.6 M16 | m | 19 |  | 0 | CS ÚRS 2023 02 |  | základní |  | 0 | 0.0013 | 0.0247 | 0 | 0 | 8 | M | 2 |  |  |  | ROZPOCET | 0 | 0 | 0 | 0 | 0 | 1 | 0 | 4 | -311991305
| VV |  | 32*0,5 "dle specifikace v PD D6.1.17 - ozn. 27 |  | 16 | [12 empty] | VV | 2 | 2 | True | 0 | ROZPOCET
| VV |  | 6*0,5 "dle specifikace v PD ozn. 29 - D6.1.17 |  | 3 | [12 empty] | VV | 2 | 2 | True | 0 | ROZPOCET
| VV |  | Součet |  | 19 | [12 empty] | VV | 2 | 4 | True | 1 | ROZPOCET
134 | K | 953961216 | Kotvy chemickou patronou M 24 hl 210 mm do betonu, ŽB nebo kamene s vyvrtáním otvoru | kus | 70 |  | 0 | CS ÚRS 2023 02 |  | základní |  | 0 | 0.00015694 | 0.010986 | 0 | 0 | 4 | K | 2 |  |  |  | ROZPOCET | 0 | 0 | 0 | 0 | 0 | 1 | 0 | 4 | 99203149
135 | M | 31197011 | tyč závitová Zn bílý DIN 975 8.8 M24 | m | 35 |  | 0 | CS ÚRS 2023 02 |  | základní |  | 0 | 0.0035 | 0.1225 | 0 | 0 | 8 | M | 2 |  |  |  | ROZPOCET | 0 | 0 | 0 | 0 | 0 | 1 | 0 | 4 | -1867107838
| VV |  | 70*0,5 'Přepočtené koeficientem množství |  | 35 | [12 empty] | VV | 2 | 2 | False | 1 | ROZPOCET
136 | M | 31111022 | matice vysoká metrická pro závitovou tyč Pz M16 výška24mm | kus | 70 |  | 0 | CS ÚRS 2023 02 |  | základní |  | 0 | 0 | 0 | 0 | 0 | 8 | M | 2 |  |  |  | ROZPOCET | 0 | 0 | 0 | 0 | 0 | 1 | 0 | 4 | 809105592
137 | K | 961044111 | Bourání základů z betonu prostého | m3 | 14.094 |  | 0 | CS ÚRS 2023 02 |  | základní |  | 0 | 0 | 0 | 2 | 28.188 | 4 | K | 2 |  |  |  | ROZPOCET | 0 | 0 | 0 | 0 | 0 | 1 | 0 | 4 | 286003994
| VV |  | 1PP Stěny topný kanál - pozn. 10 | [14 empty] | VV | 2 | 1 | True | 0 | ROZPOCET
| VV |  | (2,841+0,975+8,578+1,125+4,204+1,2)*2*0,15*0,45 |  | 2.555 | [12 empty] | VV | 2 | 2 | True | 0 | ROZPOCET
| VV |  | (3,675+1,125+3,78+0,975)*2*0,15*0,45 |  | 1.29 | [12 empty] | VV | 2 | 2 | True | 0 | ROZPOCET
| VV |  | základ nadzákladové rampy | [14 empty] | VV | 2 | 1 | True | 0 | ROZPOCET
| VV |  | 3,77*1,47*1,73 |  | 9.587 | [12 empty] | VV | 2 | 2 | True | 0 | ROZPOCET
| VV |  | stěny shozu | [14 empty] | VV | 2 | 1 | True | 0 | ROZPOCET
| VV |  | (1,85+0,98*2)*0,4*(1,42-0,15) |  | 1.935 | [12 empty] | VV | 2 | 2 | True | 0 | ROZPOCET
| VV |  | schodiště stáv. vč. základů | [14 empty] | VV | 2 | 1 | True | 0 | ROZPOCET
| VV |  | 0,575*1,12*1,5 |  | 0.966 | [12 empty] | VV | 2 | 2 | True | 0 | ROZPOCET
| VV |  | stáv. angl. dvorky před KB | [14 empty] | VV | 2 | 1 | True | 0 | ROZPOCET
| VV |  | (0,86*2+1,29)*0,15*1,5+0,86*1,29*0,15 |  | 0.844 | [12 empty] | VV | 2 | 2 | True | 0 | ROZPOCET
| VV |  | (0,51*2+0,7)*0,15*1,5+0,51*0,7*0,15 |  | 0.441 | [12 empty] | VV | 2 | 2 | True | 0 | ROZPOCET
| VV |  | Mezisoučet |  | 17.618 | [12 empty] | VV | 2 | 3 | True | 0 | ROZPOCET
| VV |  | 17,618*0,8 "předpoklad 80% betonů bez výztuže |  | 14.094 | [12 empty] | VV | 2 | 2 | True | 1 | ROZPOCET
138 | K | 961055111 | Bourání základů ze ŽB | m3 | 3.524 |  | 0 | CS ÚRS 2023 02 |  | základní |  | 0 | 0 | 0 | 2.4 | 8.4576 | 4 | K | 2 |  |  |  | ROZPOCET | 0 | 0 | 0 | 0 | 0 | 1 | 0 | 4 | 718653087
| VV |  | 1PP Stěny topný kanál - pozn. 10 | [14 empty] | VV | 2 | 1 | True | 0 | ROZPOCET
| VV |  | (2,841+0,975+8,578+1,125+4,204+1,2)*2*0,15*0,45 |  | 2.555 | [12 empty] | VV | 2 | 2 | True | 0 | ROZPOCET
| VV |  | (3,675+1,125+3,78+0,975)*2*0,15*0,45 |  | 1.29 | [12 empty] | VV | 2 | 2 | True | 0 | ROZPOCET
| VV |  | základ nadzákladové rampy | [14 empty] | VV | 2 | 1 | True | 0 | ROZPOCET
| VV |  | 3,77*1,47*1,73 |  | 9.587 | [12 empty] | VV | 2 | 2 | True | 0 | ROZPOCET
| VV |  | stěny shozu | [14 empty] | VV | 2 | 1 | True | 0 | ROZPOCET
| VV |  | (1,85+0,98*2)*0,4*(1,42-0,15) |  | 1.935 | [12 empty] | VV | 2 | 2 | True | 0 | ROZPOCET
| VV |  | schodiště stáv. vč. základů | [14 empty] | VV | 2 | 1 | True | 0 | ROZPOCET
| VV |  | 0,575*1,12*1,5 |  | 0.966 | [12 empty] | VV | 2 | 2 | True | 0 | ROZPOCET
| VV |  | stáv. angl. dvorky před KB | [14 empty] | VV | 2 | 1 | True | 0 | ROZPOCET
| VV |  | (0,86*2+1,29)*0,15*1,5+0,86*1,29*0,15 |  | 0.844 | [12 empty] | VV | 2 | 2 | True | 0 | ROZPOCET
| VV |  | (0,51*2+0,7)*0,15*1,5+0,51*0,7*0,15 |  | 0.441 | [12 empty] | VV | 2 | 2 | True | 0 | ROZPOCET
| VV |  | Mezisoučet |  | 17.618 | [12 empty] | VV | 2 | 3 | True | 0 | ROZPOCET
| VV |  | 17,618*0,2 "předpoklad 20% betonů s výztuží |  | 3.524 | [12 empty] | VV | 2 | 2 | True | 1 | ROZPOCET
139 | K | 962031132 | Bourání příček z cihel pálených na MVC tl do 100 mm | m2 | 83.78 |  | 0 | CS ÚRS 2023 02 |  | základní |  | 0 | 0 | 0 | 0.131 | 10.9752 | 4 | K | 2 |  |  |  | ROZPOCET | 0 | 0 | 0 | 0 | 0 | 1 | 0 | 4 | 861677887
| VV |  | 1NP - pozn. 01 | [14 empty] | VV | 2 | 1 | True | 0 | ROZPOCET
| VV |  | (1,02+1,53+1,57+1,51)*3,42 |  | 19.255 | [12 empty] | VV | 2 | 2 | True | 0 | ROZPOCET
| VV |  | -0,6*1,97*2 |  | -2.364 | [12 empty] | VV | 2 | 2 | True | 0 | ROZPOCET
| VV |  | 2NP - pozn. 01 | [14 empty] | VV | 2 | 1 | True | 0 | ROZPOCET
| VV |  | 4,6*2,16-0,8*1,97 "2.19/2.16 |  | 8.36 | [12 empty] | VV | 2 | 2 | True | 0 | ROZPOCET
| VV |  | (3,25+3,65+1,24+1,0+0,97)*3,05 |  | 30.836 | [12 empty] | VV | 2 | 2 | True | 0 | ROZPOCET
| VV |  | -0,6*1,97*2 |  | -2.364 | [12 empty] | VV | 2 | 2 | True | 0 | ROZPOCET
| VV |  | 1,75*2*3,05-1,45*2*2 |  | 4.875 | [12 empty] | VV | 2 | 2 | True | 0 | ROZPOCET
| VV |  | (1,095+1,0+0,91+4,025)*3,05 |  | 21.442 | [12 empty] | VV | 2 | 2 | True | 0 | ROZPOCET
| VV |  | -0,6*1,97*2 |  | -2.364 | [12 empty] | VV | 2 | 2 | True | 0 | ROZPOCET
| VV |  | -0,8*1,97 |  | -1.576 | [12 empty] | VV | 2 | 2 | True | 0 | ROZPOCET
| VV |  | (0,7+1,7)*2*0,8*2 "2.03 a 2.17 - podezdívka vany |  | 7.68 | [12 empty] | VV | 2 | 2 | True | 0 | ROZPOCET
| VV |  | Součet |  | 83.78 | [12 empty] | VV | 2 | 4 | True | 1 | ROZPOCET
140 | K | 962032231 | Bourání zdiva z cihel pálených nebo vápenopískových na MV nebo MVC přes 1 m3 | m3 | 133.626 |  | 0 | CS ÚRS 2023 02 |  | základní |  | 0 | 0 | 0 | 1.8 | 240.5268 | 4 | K | 2 |  |  |  | ROZPOCET | 0 | 0 | 0 | 0 | 0 | 1 | 0 | 4 | 353623399
| VV |  | 1PP - pozn. 1 | [14 empty] | VV | 2 | 1 | True | 0 | ROZPOCET
| VV |  | 1,19*0,16*2,1 "0.04 |  | 0.4 | [12 empty] | VV | 2 | 2 | True | 0 | ROZPOCET
| VV |  | 1,625*0,3*2*2,1 "0.05 |  | 2.048 | [12 empty] | VV | 2 | 2 | True | 0 | ROZPOCET
| VV |  | 1,25*1,9*0,35 "0.07/0.08 |  | 0.831 | [12 empty] | VV | 2 | 2 | True | 0 | ROZPOCET
| VV |  | (1,24-0,8)*0,1*2 |  | 0.088 | [12 empty] | VV | 2 | 2 | True | 0 | ROZPOCET
| VV |  | (1,3-0,8)*0,1*2 |  | 0.1 | [12 empty] | VV | 2 | 2 | True | 0 | ROZPOCET
| VV |  | (1,2-0,8)*0,1 |  | 0.04 | [12 empty] | VV | 2 | 2 | True | 0 | ROZPOCET
| VV |  | (1,19-0,8)*0,1 |  | 0.039 | [12 empty] | VV | 2 | 2 | True | 0 | ROZPOCET
| VV |  | - pozn. 2 | [14 empty] | VV | 2 | 1 | True | 0 | ROZPOCET
| VV |  | 0,36*0,8*0,46 "0.05 |  | 0.132 | [12 empty] | VV | 2 | 2 | True | 0 | ROZPOCET
| VV |  | - pozn. 4 | [14 empty] | VV | 2 | 1 | True | 0 | ROZPOCET
| VV |  | 0,975*0,9*0,86 |  | 0.755 | [12 empty] | VV | 2 | 2 | True | 0 | ROZPOCET
| VV |  | Mezisoučet |  | 4.433 | [12 empty] | VV | 2 | 3 | True | 0 | ROZPOCET
| VV |  | 1NP - pozn. 01 | [14 empty] | VV | 2 | 1 | True | 0 | ROZPOCET
| VV |  | 4,47*0,16*2,98-(1,45*1,97)*0,16 "1.02 |  | 1.674 | [12 empty] | VV | 2 | 2 | True | 0 | ROZPOCET
| VV |  | 3,1*0,16*3,42*2 "1.03 |  | 3.393 | [12 empty] | VV | 2 | 2 | True | 0 | ROZPOCET
| VV |  | (1,7+0,16*2+0,25)*2,98*0,5-0,8*1,97*0,5 |  | 2.594 | [12 empty] | VV | 2 | 2 | True | 0 | ROZPOCET
| VV |  | (6,8+0,25)*0,304*0,5-(0,8*1,97*2)*0,5-2,8*0,6*0,5 "1.21/1.20 |  | -1.344 | [12 empty] | VV | 2 | 2 | True | 0 | ROZPOCET
| VV |  | 5,0*3,42*0,32 |  | 5.472 | [12 empty] | VV | 2 | 2 | True | 0 | ROZPOCET
| VV |  | 0,15*2*1,05*0,5 "1.07 |  | 0.158 | [12 empty] | VV | 2 | 2 | True | 0 | ROZPOCET
| VV |  | 0,3*0,3/2*3,42 "1.09 |  | 0.154 | [12 empty] | VV | 2 | 2 | True | 0 | ROZPOCET
| VV |  | (0,17*2+2,77)*0,355*3,42 "1.16a |  | 3.776 | [12 empty] | VV | 2 | 2 | True | 0 | ROZPOCET
| VV |  | (1,385*0,39+(039+1,475+0,365)*0,33+(0,33+1,02+0,365+0,15)*0,365)*3,42 "1.16a |  | 50.267 | [12 empty] | VV | 2 | 2 | True | 0 | ROZPOCET
| VV |  | 1,75*0,1*3,42-1,35*2,0*2*0,1 "1.07 |  | 0.059 | [12 empty] | VV | 2 | 2 | True | 0 | ROZPOCET
| VV |  | 1,7*3,0*0,1-1,45*2,0*0,1 "1.10 |  | 0.22 | [12 empty] | VV | 2 | 2 | True | 0 | ROZPOCET
| VV |  | 0,45*0,5*2,1+0,45*1,03*0,5 "1.14 |  | 0.704 | [12 empty] | VV | 2 | 2 | True | 0 | ROZPOCET
| VV |  | - pozn. 02 | [14 empty] | VV | 2 | 1 | True | 0 | ROZPOCET
| VV |  | (1,21+0,22)*0,5*2,2-0,8*1,97*0,5 "1.06 |  | 0.785 | [12 empty] | VV | 2 | 2 | True | 0 | ROZPOCET
| VV |  | 0,8*0,7*0,24+0,7*0,7*0,2+0,6*0,7*0,19 "1.07 |  | 0.312 | [12 empty] | VV | 2 | 2 | True | 0 | ROZPOCET
| VV |  | 1,8*0,5*2,2-0,8*1,97*0,5 "1.08 |  | 1.192 | [12 empty] | VV | 2 | 2 | True | 0 | ROZPOCET
| VV |  | 2,75*0,5*2,2-0,8*1,97*0,5 "1.09 |  | 2.237 | [12 empty] | VV | 2 | 2 | True | 0 | ROZPOCET
| VV |  | 4,4*0,5*2,2-0,7*2,75*0,5 "1.10 |  | 3.878 | [12 empty] | VV | 2 | 2 | True | 0 | ROZPOCET
| VV |  | 5,0*0,33*2,75-0,8*1,97*0,33 "1.15 |  | 4.017 | [12 empty] | VV | 2 | 2 | True | 0 | ROZPOCET
| VV |  | 1,8*0,5*2,0-1,35*2,0*0,5 "1.16a |  | 0.45 | [12 empty] | VV | 2 | 2 | True | 0 | ROZPOCET
| VV |  | 0,75*1,2*0,25 "nika vedle vstupu |  | 0.225 | [12 empty] | VV | 2 | 2 | True | 0 | ROZPOCET
| VV |  | - pozn. 15 | [14 empty] | VV | 2 | 1 | True | 0 | ROZPOCET
| VV |  | 0,9*0,3*0,65 "1.06 |  | 0.176 | [12 empty] | VV | 2 | 2 | True | 0 | ROZPOCET
| VV |  | 0,9*0,3*0,65 "1.08 |  | 0.176 | [12 empty] | VV | 2 | 2 | True | 0 | ROZPOCET
| VV |  | 1,1*0,13*0,735 "1.10 |  | 0.105 | [12 empty] | VV | 2 | 2 | True | 0 | ROZPOCET
| VV |  | 2,3*0,9*0,65 "1.14 |  | 1.346 | [12 empty] | VV | 2 | 2 | True | 0 | ROZPOCET
| VV |  | (2,8+2,3)*0,9*0,65 "1.10 |  | 2.984 | [12 empty] | VV | 2 | 2 | True | 0 | ROZPOCET
| VV |  | (1,7+2,3)*0,9*0,65 "1.15 |  | 2.34 | [12 empty] | VV | 2 | 2 | True | 0 | ROZPOCET
| VV |  | 2,3*0,9*0,65 "1.16b |  | 1.346 | [12 empty] | VV | 2 | 2 | True | 0 | ROZPOCET
| VV |  | 0,725*0,2*0,25 "nika vedle vstupu |  | 0.036 | [12 empty] | VV | 2 | 2 | True | 0 | ROZPOCET
| VV |  | - pozn. 26 | [14 empty] | VV | 2 | 1 | True | 0 | ROZPOCET
| VV |  | 0,2*0,2*3,42 "1.10 |  | 0.137 | [12 empty] | VV | 2 | 2 | True | 0 | ROZPOCET
| VV |  | Mezisoučet |  | 88.869 | [12 empty] | VV | 2 | 3 | True | 0 | ROZPOCET
| VV |  | 2NP - pozn. 01 | [14 empty] | VV | 2 | 1 | True | 0 | ROZPOCET
| VV |  | 5,150*0,32*3,02 "2.24/2.23 |  | 4.977 | [12 empty] | VV | 2 | 2 | True | 0 | ROZPOCET
| VV |  | 5,150*0,32*3,02 "2.22/2.21 |  | 4.977 | [12 empty] | VV | 2 | 2 | True | 0 | ROZPOCET
| VV |  | 5,255*0,16*2,96 "2.18/2.19 |  | 2.489 | [12 empty] | VV | 2 | 2 | True | 0 | ROZPOCET
| VV |  | 2,05*0,16*3,07 "2.17 |  | 1.007 | [12 empty] | VV | 2 | 2 | True | 0 | ROZPOCET
| VV |  | 1,329*0,16*3,07-1,329*1,8*0,16 "2.17 |  | 0.27 | [12 empty] | VV | 2 | 2 | True | 0 | ROZPOCET
| VV |  | 3,65*0,16*3,05 "2.13 |  | 1.781 | [12 empty] | VV | 2 | 2 | True | 0 | ROZPOCET
| VV |  | (1,135+2,14)*0,16*3,05 "2.14 |  | 1.598 | [12 empty] | VV | 2 | 2 | True | 0 | ROZPOCET
| VV |  | (3,25+1,14)*0,16*3,05 "2.06/2.08 |  | 2.142 | [12 empty] | VV | 2 | 2 | True | 0 | ROZPOCET
| VV |  | 1,06*2,1*0,1-0,8*1,97*0,1 "2.01/2.24 |  | 0.065 | [12 empty] | VV | 2 | 2 | True | 0 | ROZPOCET
| VV |  | 1,1*2,2*0,1-0,8*1,97*0,1 "2.02/2.03 |  | 0.084 | [12 empty] | VV | 2 | 2 | True | 0 | ROZPOCET
| VV |  | 1,75*3,05*0,1-1,45*2,0*0,1 "2.09 |  | 0.244 | [12 empty] | VV | 2 | 2 | True | 0 | ROZPOCET
| VV |  | 1,06*2,1*0,1-0,8*1,97*0,1 "2.20/2.21 |  | 0.065 | [12 empty] | VV | 2 | 2 | True | 0 | ROZPOCET
| VV |  | - pozn. 02 | [14 empty] | VV | 2 | 1 | True | 0 | ROZPOCET
| VV |  | 1,1*2,6*0,33*2 "2.23/2.22 |  | 1.888 | [12 empty] | VV | 2 | 2 | True | 0 | ROZPOCET
| VV |  | 1,75*2,3*0,5-0,8*1,97*0,5 "2.01/2.02 |  | 1.225 | [12 empty] | VV | 2 | 2 | True | 0 | ROZPOCET
| VV |  | 0,81*1,48*0,5 "2.03 |  | 0.599 | [12 empty] | VV | 2 | 2 | True | 0 | ROZPOCET
| VV |  | 1,1*1,48*0,5 "2.01 |  | 0.814 | [12 empty] | VV | 2 | 2 | True | 0 | ROZPOCET
| VV |  | 0,8*0,7*0,24 "2.09 |  | 0.134 | [12 empty] | VV | 2 | 2 | True | 0 | ROZPOCET
| VV |  | (1,21+0,23)*0,5*2,2 "2.08/2.09 |  | 1.584 | [12 empty] | VV | 2 | 2 | True | 0 | ROZPOCET
| VV |  | 2,3*0,5*2,6 "2.22/2.09 |  | 2.99 | [12 empty] | VV | 2 | 2 | True | 0 | ROZPOCET
| VV |  | 1,75*2,6*0,5 "2.15/2.21 |  | 2.275 | [12 empty] | VV | 2 | 2 | True | 0 | ROZPOCET
| VV |  | 0,7*0,7*0,2 "2.15 |  | 0.098 | [12 empty] | VV | 2 | 2 | True | 0 | ROZPOCET
| VV |  | 0,3*0,5*1,05 "2.10 |  | 0.158 | [12 empty] | VV | 2 | 2 | True | 0 | ROZPOCET
| VV |  | 0,35*0,5*1,05 "2.14 |  | 0.184 | [12 empty] | VV | 2 | 2 | True | 0 | ROZPOCET
| VV |  | 0,25*0,25*3,05 "2.17 |  | 0.191 | [12 empty] | VV | 2 | 2 | True | 0 | ROZPOCET
| VV |  | 1,55*2,2*0,5-0,8*1,97*0,5 "2.10/2.15 |  | 0.917 | [12 empty] | VV | 2 | 2 | True | 0 | ROZPOCET
| VV |  | - pozn. 15 | [14 empty] | VV | 2 | 1 | True | 0 | ROZPOCET
| VV |  | 0,9*0,2*0,5 "2.08 |  | 0.09 | [12 empty] | VV | 2 | 2 | True | 0 | ROZPOCET
| VV |  | 0,9*0,18*0,5 "2.01 |  | 0.081 | [12 empty] | VV | 2 | 2 | True | 0 | ROZPOCET
| VV |  | 0,9*0,6*0,5 "2.10 |  | 0.27 | [12 empty] | VV | 2 | 2 | True | 0 | ROZPOCET
| VV |  | 0,9*0,6*0,5 "2.14 |  | 0.27 | [12 empty] | VV | 2 | 2 | True | 0 | ROZPOCET
| VV |  | - pozn. 26 | [14 empty] | VV | 2 | 1 | True | 0 | ROZPOCET
| VV |  | 0,2*0,2*3,05 "2.20 |  | 0.122 | [12 empty] | VV | 2 | 2 | True | 0 | ROZPOCET
| VV |  | - pozn. 23 | [14 empty] | VV | 2 | 1 | True | 0 | ROZPOCET
| VV |  | 1,01*0,5*2,6 "dočasná zazdívka |  | 1.313 | [12 empty] | VV | 2 | 2 | True | 0 | ROZPOCET
| VV |  | - pozn. 28 | [14 empty] | VV | 2 | 1 | True | 0 | ROZPOCET
| VV |  | 5,619*0,16*0,25 "odbourání horní části příčky v úrovni 3NP |  | 0.225 | [12 empty] | VV | 2 | 2 | True | 0 | ROZPOCET
| VV |  | 0,15*0,15*3,05 "mč. 2.20 |  | 0.069 | [12 empty] | VV | 2 | 2 | True | 0 | ROZPOCET
| VV |  | Mezisoučet |  | 35.196 | [12 empty] | VV | 2 | 3 | True | 0 | ROZPOCET
| VV |  | 3NP - pozn. 01 | [14 empty] | VV | 2 | 1 | True | 0 | ROZPOCET
| VV |  | 0,595*2,1*0,36 |  | 0.45 | [12 empty] | VV | 2 | 2 | True | 0 | ROZPOCET
| VV |  | 0,465*0,36*3,5+1,672*0,16*3,5 "3.01 |  | 1.522 | [12 empty] | VV | 2 | 2 | True | 0 | ROZPOCET
| VV |  | - pozn. 02 | [14 empty] | VV | 2 | 1 | True | 0 | ROZPOCET
| VV |  | 0,19*0,445*3,5 |  | 0.296 | [12 empty] | VV | 2 | 2 | True | 0 | ROZPOCET
| VV |  | (0,248+2,82)*0,5*1,83 |  | 2.807 | [12 empty] | VV | 2 | 2 | True | 0 | ROZPOCET
| VV |  | - pozn. 15 | [14 empty] | VV | 2 | 1 | True | 0 | ROZPOCET
| VV |  | 0,6*0,245*0,36 |  | 0.053 | [12 empty] | VV | 2 | 2 | True | 0 | ROZPOCET
| VV |  | Mezisoučet |  | 5.128 | [12 empty] | VV | 2 | 3 | True | 0 | ROZPOCET
| VV |  | Součet |  | 133.626 | [12 empty] | VV | 2 | 4 | True | 1 | ROZPOCET
141 | K | 962032631 | Bourání zdiva komínového nad střechou z cihel na MV nebo MVC | m3 | 3.492 |  | 0 | CS ÚRS 2023 02 |  | základní |  | 0 | 0 | 0 | 1.594 | 5.5662 | 4 | K | 2 |  |  |  | ROZPOCET | 0 | 0 | 0 | 0 | 0 | 1 | 0 | 4 | 1560326433
| VV |  | 3NP | [14 empty] | VV | 2 | 1 | True | 0 | ROZPOCET
| VV |  | 0,7*0,47*(13,5-7,15) "pozn. 31 |  | 2.089 | [12 empty] | VV | 2 | 2 | True | 0 | ROZPOCET
| VV |  | 0,47*0,47*(13,5-7,15) |  | 1.403 | [12 empty] | VV | 2 | 2 | True | 0 | ROZPOCET
| VV |  | Součet |  | 3.492 | [12 empty] | VV | 2 | 4 | True | 1 | ROZPOCET
142 | K | 962081131 | Bourání příček ze skleněných tvárnic tl do 100 mm | m2 | 24.892 |  | 0 | CS ÚRS 2023 02 |  | základní |  | 0 | 0 | 0 | 0.055 | 1.3691 | 4 | K | 2 |  |  |  | ROZPOCET | 0 | 0 | 0 | 0 | 0 | 1 | 0 | 4 | 1944352979
| VV |  | 1NP - pozn. 03 - copilit | [14 empty] | VV | 2 | 1 | True | 0 | ROZPOCET
| VV |  | 1,5*0,95 "1.10 |  | 1.425 | [12 empty] | VV | 2 | 2 | True | 0 | ROZPOCET
| VV |  | 3,805*3,0 |  | 11.415 | [12 empty] | VV | 2 | 2 | True | 0 | ROZPOCET
| VV |  | 2,8*0,6 "1.20 |  | 1.68 | [12 empty] | VV | 2 | 2 | True | 0 | ROZPOCET
| VV |  | Mezisoučet |  | 14.52 | [12 empty] | VV | 2 | 3 | True | 0 | ROZPOCET
| VV |  | 2NP | [14 empty] | VV | 2 | 1 | True | 0 | ROZPOCET
| VV |  | 1,2*1,8*2 "2.25 |  | 4.32 | [12 empty] | VV | 2 | 2 | True | 0 | ROZPOCET
| VV |  | 1,329*1,8 "2.17 |  | 2.392 | [12 empty] | VV | 2 | 2 | True | 0 | ROZPOCET
| VV |  | Mezisoučet |  | 6.712 | [12 empty] | VV | 2 | 3 | True | 0 | ROZPOCET
| VV |  | 3NP | [14 empty] | VV | 2 | 1 | True | 0 | ROZPOCET
| VV |  | 1,0*1,83*2 "3.08 |  | 3.66 | [12 empty] | VV | 2 | 2 | True | 0 | ROZPOCET
| VV |  | Součet |  | 24.892 | [12 empty] | VV | 2 | 4 | True | 1 | ROZPOCET
143 | K | 963012510 | Bourání stropů z ŽB desek š do 300 mm tl do 140 mm | m3 | 2.801 |  | 0 | CS ÚRS 2023 02 |  | základní |  | 0 | 0 | 0 | 2.1 | 5.8821 | 4 | K | 2 |  |  |  | ROZPOCET | 0 | 0 | 0 | 0 | 0 | 1 | 0 | 4 | 828619328
| VV |  | 1PP krycí desky topného kanálu - pozn. 10 | [14 empty] | VV | 2 | 1 | True | 0 | ROZPOCET
| VV |  | (2,841*0,975+8,578*1,125+4,204*1,2)*0,1 |  | 1.747 | [12 empty] | VV | 2 | 2 | True | 0 | ROZPOCET
| VV |  | (3,675*1,125+3,78*0,975)*0,1 |  | 0.782 | [12 empty] | VV | 2 | 2 | True | 0 | ROZPOCET
| VV |  | krycí desky shozu | [14 empty] | VV | 2 | 1 | True | 0 | ROZPOCET
| VV |  | 1,85*0,98*0,15 |  | 0.272 | [12 empty] | VV | 2 | 2 | True | 0 | ROZPOCET
| VV |  | Mezisoučet |  | 2.801 | [12 empty] | VV | 2 | 3 | True | 1 | ROZPOCET
144 | K | 963013530 | Bourání stropů s keramickou výplní | m3 | 0.497 |  | 0 | CS ÚRS 2023 02 |  | základní |  | 0 | 0 | 0 | 1.7 | 0.8449 | 4 | K | 2 |  |  |  | ROZPOCET | 0 | 0 | 0 | 0 | 0 | 1 | 0 | 4 | -139937586
| VV |  | 2,26*1,1*0,2 "balkon ve 2NP |  | 0.497 | [12 empty] | VV | 2 | 2 | True | 1 | ROZPOCET
145 | K | 963031532 | Bourání cihelných kleneb na MVC tl do 150 mm do ocelových nosníků | m2 | 9.2 |  | 0 | CS ÚRS 2023 02 |  | základní |  | 0 | 0 | 0 | 0.279 | 2.5668 | 4 | K | 2 |  |  |  | ROZPOCET | 0 | 0 | 0 | 0 | 0 | 1 | 0 | 4 | 484052376
| VV |  | 2,0*2,3*2 "vybourání otvoru pro výtahovou šachtu - strop 1NP / 2NP a 1PP / 1NP |  | 9.2 | [12 empty] | VV | 2 | 2 | True | 1 | ROZPOCET
146 | K | 963042819 | Bourání schodišťových stupňů betonových zhotovených na místě | m | 2.24 |  | 0 | CS ÚRS 2023 02 |  | základní |  | 0 | 0 | 0 | 0.07 | 0.1568 | 4 | K | 2 |  |  |  | ROZPOCET | 0 | 0 | 0 | 0 | 0 | 1 | 0 | 4 | -1985321022
| VV |  | vstup ze dvora do 1NP - zadní vstup | [14 empty] | VV | 2 | 1 | True | 0 | ROZPOCET
| VV |  | 1,12*2 |  | 2.24 | [12 empty] | VV | 2 | 2 | True | 1 | ROZPOCET
147 | K | 964073211 | Vybourání válcovaných nosníků ze zdiva cihelného dl do 4 m hmotnosti 10 kg/m | t | 0.066 |  | 0 | CS ÚRS 2023 02 |  | základní |  | 0 | 0 | 0 | 1.244 | 0.082104 | 4 | K | 2 |  |  |  | ROZPOCET | 0 | 0 | 0 | 0 | 0 | 1 | 0 | 4 | -1991007360
| VV |  | 14,7*3*1,5/1000 "nosná kce balkonu |  | 0.066 | [12 empty] | VV | 2 | 2 | True | 1 | ROZPOCET
148 | K | 965031131 | Bourání podlah z cihel kladených na plocho pl přes 1 m2 | m2 | 3.42 |  | 0 | CS ÚRS 2023 02 |  | základní |  | 0 | 0 | 0 | 0.122 | 0.41724 | 4 | K | 2 |  |  |  | ROZPOCET | 0 | 0 | 0 | 0 | 0 | 1 | 0 | 4 | 1269939660
| VV |  | 1PP - pozn. 5 | [14 empty] | VV | 2 | 1 | True | 0 | ROZPOCET
| VV |  | 1,52*2,25 "0.01 |  | 3.42 | [12 empty] | VV | 2 | 2 | True | 1 | ROZPOCET
149 | K | 965042131 | Bourání podkladů pod dlažby nebo mazanin betonových nebo z litého asfaltu tl do 100 mm pl do 4 m2 | m3 | 0.935 |  | 0 | CS ÚRS 2023 02 |  | základní |  | 0 | 0 | 0 | 2.2 | 2.057 | 4 | K | 2 |  |  |  | ROZPOCET | 0 | 0 | 0 | 0 | 0 | 1 | 0 | 4 | 982017666
| VV |  | 1PP - pozn. 5 | [14 empty] | VV | 2 | 1 | True | 0 | ROZPOCET
| VV |  | 1,52*2,25*0,03 "0.01 |  | 0.103 | [12 empty] | VV | 2 | 2 | True | 0 | ROZPOCET
| VV |  | 2NP -pozn. 24 | [14 empty] | VV | 2 | 1 | True | 0 | ROZPOCET
| VV |  | 1,52*2,14*0,07 "2.14 |  | 0.228 | [12 empty] | VV | 2 | 2 | True | 0 | ROZPOCET
| VV |  | 1,135*0,95*0,07 |  | 0.075 | [12 empty] | VV | 2 | 2 | True | 0 | ROZPOCET
| VV |  | Mezisoučet |  | 0.406 | [12 empty] | VV | 2 | 3 | True | 0 | ROZPOCET
| VV |  | 2,0*2,3*0,04 "výtahová šachta - 1PP/1NP |  | 0.184 | [12 empty] | VV | 2 | 2 | True | 0 | ROZPOCET
| VV |  | 2,0*2,3*0,075 "výtahová šachta - 1NP/2NP |  | 0.345 | [12 empty] | VV | 2 | 2 | True | 0 | ROZPOCET
| VV |  | Součet |  | 0.935 | [12 empty] | VV | 2 | 4 | True | 1 | ROZPOCET
150 | K | 965042141 | Bourání podkladů pod dlažby nebo mazanin betonových nebo z litého asfaltu tl do 100 mm pl přes 4 m2 | m3 | 19.915 |  | 0 | CS ÚRS 2023 02 |  | základní |  | 0 | 0 | 0 | 2.2 | 43.813 | 4 | K | 2 |  |  |  | ROZPOCET | 0 | 0 | 0 | 0 | 0 | 1 | 0 | 4 | 333540565
| VV |  | 1NP - pozn. E a F | [14 empty] | VV | 2 | 1 | True | 0 | ROZPOCET
| VV |  | (19,46+15,47+5,69+1,44+1,32+5,92+24,13+9,22+8,68+78,02)*0,03 |  | 5.081 | [12 empty] | VV | 2 | 2 | True | 0 | ROZPOCET
| VV |  | (1,15+1,19+1,23+18,26+14,56+19,09+21,75+1,99+9,14+4,4+41,75+22,52)*0,03 |  | 4.711 | [12 empty] | VV | 2 | 2 | True | 0 | ROZPOCET
| VV |  | -4,97*2,945*0,03 "pozn. 20 mč. 1.10 |  | -0.439 | [12 empty] | VV | 2 | 2 | True | 0 | ROZPOCET
| VV |  | Mezisoučet |  | 9.353 | [12 empty] | VV | 2 | 3 | True | 0 | ROZPOCET
| VV |  | 2NP - pozn. E | [14 empty] | VV | 2 | 1 | True | 0 | ROZPOCET
| VV |  | (26,12+7,32+6,06+3,47+1,29+1,4+1,29+5,53+15,93+5,79)*0,03 |  | 2.226 | [12 empty] | VV | 2 | 2 | True | 0 | ROZPOCET
| VV |  | (1,24+2,0+5,01+3,25+12,66+26,35+3,96+19,88+28,84+34,4)*0,03 |  | 4.128 | [12 empty] | VV | 2 | 2 | True | 0 | ROZPOCET
| VV |  | (61,06+20,77+20,73+23,78+15,73)*0,03 |  | 4.262 | [12 empty] | VV | 2 | 2 | True | 0 | ROZPOCET
| VV |  | -7,5*2,08*0,03 "pozn. 27 mč. 2.21 |  | -0.468 | [12 empty] | VV | 2 | 2 | True | 0 | ROZPOCET
| VV |  | Mezisoučet |  | 10.148 | [12 empty] | VV | 2 | 3 | True | 0 | ROZPOCET
| VV |  | 2,0*2,3*0,09 "výtahová šachta 1NP/2NP |  | 0.414 | [12 empty] | VV | 2 | 2 | True | 0 | ROZPOCET
| VV |  | Součet |  | 19.915 | [12 empty] | VV | 2 | 4 | True | 1 | ROZPOCET
151 | K | 965042241 | Bourání podkladů pod dlažby nebo mazanin betonových nebo z litého asfaltu tl přes 100 mm pl přes 4 m2 | m3 | 15.069 |  | 0 | CS ÚRS 2023 02 |  | základní |  | 0 | 0 | 0 | 2.2 | 33.1518 | 4 | K | 2 |  |  |  | ROZPOCET | 0 | 0 | 0 | 0 | 0 | 1 | 0 | 4 | -699706668
| VV |  | 1NP - pozn. F | [14 empty] | VV | 2 | 1 | True | 0 | ROZPOCET
| VV |  | 18,26*0,11 "1.14 |  | 2.009 | [12 empty] | VV | 2 | 2 | True | 0 | ROZPOCET
| VV |  | 78,02*0,11 "1.10 |  | 8.582 | [12 empty] | VV | 2 | 2 | True | 0 | ROZPOCET
| VV |  | 14,56*0,11 "1.15 |  | 1.602 | [12 empty] | VV | 2 | 2 | True | 0 | ROZPOCET
| VV |  | 21,75*0,11 "1.16b |  | 2.393 | [12 empty] | VV | 2 | 2 | True | 0 | ROZPOCET
| VV |  | Mezisoučet |  | 14.586 | [12 empty] | VV | 2 | 3 | True | 0 | ROZPOCET
| VV |  | 2,0*2,3*(0,06+0,15)/2 "výtahová šachta 1PP/1NP |  | 0.483 | [12 empty] | VV | 2 | 2 | True | 0 | ROZPOCET
| VV |  | Součet |  | 15.069 | [12 empty] | VV | 2 | 4 | True | 1 | ROZPOCET
152 | K | 965049111 | Příplatek k bourání betonových mazanin za bourání mazanin se svařovanou sítí tl do 100 mm | m3 | 0.935 |  | 0 | CS ÚRS 2023 02 |  | základní |  | 0 | 0 | 0 | 0.044 | 0.04114 | 4 | K | 2 |  |  |  | ROZPOCET | 0 | 0 | 0 | 0 | 0 | 1 | 0 | 4 | -1937838069
153 | K | 965081113 | Bourání dlažby z dlaždic půdních plochy přes 1 m2 | m2 | 360.87 |  | 0 | CS ÚRS 2023 02 |  | základní |  | 0 | 0 | 0 | 0.045 | 16.2391 | 4 | K | 2 |  |  |  | ROZPOCET | 0 | 0 | 0 | 0 | 0 | 1 | 0 | 4 | 58816441
| VV |  | 3NP - pozn G | [14 empty] | VV | 2 | 1 | True | 0 | ROZPOCET
| VV |  | 22,17+48,25+59,32+57,0+34,31+44,13+95,69 |  | 360.87 | [12 empty] | VV | 2 | 2 | True | 1 | ROZPOCET
154 | K | 965083112 | Odstranění násypů pod podlahami mezi trámy tl do 100 mm pl přes 2 m2 | m3 | 27.065 |  | 0 | CS ÚRS 2023 02 |  | základní |  | 0 | 0 | 0 | 1.4 | 37.891 | 4 | K | 2 |  |  |  | ROZPOCET | 0 | 0 | 0 | 0 | 0 | 1 | 0 | 4 | -1063383886
| VV |  | 3NP - pozn G | [14 empty] | VV | 2 | 1 | True | 0 | ROZPOCET
| VV |  | (22,17+48,25+59,32+57,0+34,31+44,13+95,69)*0,075 |  | 27.065 | [12 empty] | VV | 2 | 2 | True | 1 | ROZPOCET
155 | K | 966031314 | Vybourání částí říms z cihel vyložených do 250 mm tl přes 300 mm | m | 2.715 |  | 0 | CS ÚRS 2023 02 |  | základní |  | 0 | 0 | 0 | 0.11 | 0.29865 | 4 | K | 2 |  |  |  | ROZPOCET | 0 | 0 | 0 | 0 | 0 | 1 | 0 | 4 | 2117774438
| VV |  | 3NP - ppzn. 34 | [14 empty] | VV | 2 | 1 | True | 0 | ROZPOCET
| VV |  | 2,375+0,34 |  | 2.715 | [12 empty] | VV | 2 | 2 | True | 1 | ROZPOCET
156 | K | 968062374 | Vybourání dřevěných rámů oken zdvojených včetně křídel pl do 1 m2 | m2 | 5.197 |  | 0 | CS ÚRS 2023 02 |  | základní |  | 0 | 0 | 0 | 0.048 | 0.24946 | 4 | K | 2 |  |  |  | ROZPOCET | 0 | 0 | 0 | 0 | 0 | 1 | 0 | 4 | -919095263
| VV |  | 1PP - pozn. 3 | [14 empty] | VV | 2 | 1 | True | 0 | ROZPOCET
| VV |  | 0,86*0,5 |  | 0.43 | [12 empty] | VV | 2 | 2 | True | 0 | ROZPOCET
| VV |  | 0,86*0,4*2 |  | 0.688 | [12 empty] | VV | 2 | 2 | True | 0 | ROZPOCET
| VV |  | 0,86*0,71*2 |  | 1.221 | [12 empty] | VV | 2 | 2 | True | 0 | ROZPOCET
| VV |  | 0,86*0,51 |  | 0.439 | [12 empty] | VV | 2 | 2 | True | 0 | ROZPOCET
| VV |  | 1,26*0,46*2 "mč. 0.03 |  | 1.159 | [12 empty] | VV | 2 | 2 | True | 0 | ROZPOCET
| VV |  | Mezisoučet |  | 3.937 | [12 empty] | VV | 2 | 3 | True | 0 | ROZPOCET
| VV |  | 3NP - pozn. 03 | [14 empty] | VV | 2 | 1 | True | 0 | ROZPOCET
| VV |  | 0,6*2,1 |  | 1.26 | [12 empty] | VV | 2 | 2 | True | 0 | ROZPOCET
| VV |  | Součet |  | 5.197 | [12 empty] | VV | 2 | 4 | True | 1 | ROZPOCET
157 | K | 968062376 | Vybourání dřevěných rámů oken zdvojených včetně křídel pl do 4 m2 | m2 | 52.976 |  | 0 | CS ÚRS 2023 02 |  | základní |  | 0 | 0 | 0 | 0.034 | 1.8012 | 4 | K | 2 |  |  |  | ROZPOCET | 0 | 0 | 0 | 0 | 0 | 1 | 0 | 4 | -1093160229
| VV |  | 1NP | [14 empty] | VV | 2 | 1 | True | 0 | ROZPOCET
| VV |  | 1,7*1,95*6 |  | 19.89 | [12 empty] | VV | 2 | 2 | True | 0 | ROZPOCET
| VV |  | 2,3*1,95*4 |  | 17.94 | [12 empty] | VV | 2 | 2 | True | 0 | ROZPOCET
| VV |  | 2,8*1,95 |  | 5.46 | [12 empty] | VV | 2 | 2 | True | 0 | ROZPOCET
| VV |  | 0,9*1,05*3 |  | 2.835 | [12 empty] | VV | 2 | 2 | True | 0 | ROZPOCET
| VV |  | 0,6*0,95*2 |  | 1.14 | [12 empty] | VV | 2 | 2 | True | 0 | ROZPOCET
| VV |  | 0,9*1,45*2 |  | 2.61 | [12 empty] | VV | 2 | 2 | True | 0 | ROZPOCET
| VV |  | Mezisoučet |  | 49.875 | [12 empty] | VV | 2 | 3 | True | 0 | ROZPOCET
| VV |  | 2NP | [14 empty] | VV | 2 | 1 | True | 0 | ROZPOCET
| VV |  | 1,7*1,95*(7+2) |  | 29.835 | [12 empty] | VV | 2 | 2 | True | 0 | ROZPOCET
| VV |  | 0,75*1,95*3 |  | 4.388 | [12 empty] | VV | 2 | 2 | True | 0 | ROZPOCET
| VV |  | 2,8*1,95 |  | 5.46 | [12 empty] | VV | 2 | 2 | True | 0 | ROZPOCET
| VV |  | 2,1*1,48 |  | 3.108 | [12 empty] | VV | 2 | 2 | True | 0 | ROZPOCET
| VV |  | 0,6*0,95*3 |  | 1.71 | [12 empty] | VV | 2 | 2 | True | 0 | ROZPOCET
| VV |  | 0,9*1,05*2 |  | 1.89 | [12 empty] | VV | 2 | 2 | True | 0 | ROZPOCET
| VV |  | 0,9*1,25 |  | 1.125 | [12 empty] | VV | 2 | 2 | True | 0 | ROZPOCET
| VV |  | 0,6*0,95*2 |  | 1.14 | [12 empty] | VV | 2 | 2 | True | 0 | ROZPOCET
| VV |  | (0,9+0,2+0,7)*2,4 |  | 4.32 | [12 empty] | VV | 2 | 2 | True | 0 | ROZPOCET
| VV |  | Mezisoučet |  | 52.976 | [12 empty] | VV | 2 | 3 | True | 1 | ROZPOCET
158 | K | 968062455 | Vybourání dřevěných dveřních zárubní pl do 2 m2 | m2 | 7.6 |  | 0 | CS ÚRS 2023 02 |  | základní |  | 0 | 0 | 0 | 0.088 | 0.6688 | 4 | K | 2 |  |  |  | ROZPOCET | 0 | 0 | 0 | 0 | 0 | 1 | 0 | 4 | 1172634856
| VV |  | 3NP | [14 empty] | VV | 2 | 1 | True | 0 | ROZPOCET
| VV |  | 0,8*1,9*5 |  | 7.6 | [12 empty] | VV | 2 | 2 | True | 1 | ROZPOCET
159 | K | 968072455 | Vybourání kovových dveřních zárubní pl do 2 m2 | m2 | 63.549 |  | 0 | CS ÚRS 2023 02 |  | základní |  | 0 | 0 | 0 | 0.076 | 4.8297 | 4 | K | 2 |  |  |  | ROZPOCET | 0 | 0 | 0 | 0 | 0 | 1 | 0 | 4 | 1874327495
| VV |  | 1PP - pozn. 03 | [14 empty] | VV | 2 | 1 | True | 0 | ROZPOCET
| VV |  | 0,8*1,85*7 |  | 10.36 | [12 empty] | VV | 2 | 2 | True | 0 | ROZPOCET
| VV |  | 0,9*1,85 |  | 1.665 | [12 empty] | VV | 2 | 2 | True | 0 | ROZPOCET
| VV |  | 1,8*1,92 |  | 3.456 | [12 empty] | VV | 2 | 2 | True | 0 | ROZPOCET
| VV |  | Mezisoučet |  | 15.481 | [12 empty] | VV | 2 | 3 | True | 0 | ROZPOCET
| VV |  | 1NP - pozn. 03 | [14 empty] | VV | 2 | 1 | True | 0 | ROZPOCET
| VV |  | 0,8*1,97*8 |  | 12.608 | [12 empty] | VV | 2 | 2 | True | 0 | ROZPOCET
| VV |  | 0,6*1,97*2 |  | 2.364 | [12 empty] | VV | 2 | 2 | True | 0 | ROZPOCET
| VV |  | Mezisoučet |  | 14.972 | [12 empty] | VV | 2 | 3 | True | 0 | ROZPOCET
| VV |  | 2NP - pozn. 03 | [14 empty] | VV | 2 | 1 | True | 0 | ROZPOCET
| VV |  | 0,8*1,97*15 |  | 23.64 | [12 empty] | VV | 2 | 2 | True | 0 | ROZPOCET
| VV |  | 0,6*1,97*8 |  | 9.456 | [12 empty] | VV | 2 | 2 | True | 0 | ROZPOCET
| VV |  | Mezisoučet |  | 33.096 | [12 empty] | VV | 2 | 3 | True | 0 | ROZPOCET
| VV |  | Součet |  | 63.549 | [12 empty] | VV | 2 | 4 | True | 1 | ROZPOCET
160 | K | 968072456 | Vybourání kovových dveřních zárubní pl přes 2 m2 | m2 | 27.628 |  | 0 | CS ÚRS 2023 02 |  | základní |  | 0 | 0 | 0 | 0.063 | 1.7406 | 4 | K | 2 |  |  |  | ROZPOCET | 0 | 0 | 0 | 0 | 0 | 1 | 0 | 4 | -1881999292
| VV |  | 1NP - pozn. 03 | [14 empty] | VV | 2 | 1 | True | 0 | ROZPOCET
| VV |  | 1,35*2,0*(2+1) |  | 8.1 | [12 empty] | VV | 2 | 2 | True | 0 | ROZPOCET
| VV |  | 1,45*2,0*(1+1+1) |  | 8.7 | [12 empty] | VV | 2 | 2 | True | 0 | ROZPOCET
| VV |  | Mezisoučet |  | 16.8 | [12 empty] | VV | 2 | 3 | True | 0 | ROZPOCET
| VV |  | 2NP - pozn. 03 | [14 empty] | VV | 2 | 1 | True | 0 | ROZPOCET
| VV |  | 1,45*2,0*3 |  | 8.7 | [12 empty] | VV | 2 | 2 | True | 0 | ROZPOCET
| VV |  | 3NP - pozn. 03 | [14 empty] | VV | 2 | 1 | True | 0 | ROZPOCET
| VV |  | 1,12*1,9 |  | 2.128 | [12 empty] | VV | 2 | 2 | True | 0 | ROZPOCET
| VV |  | Součet |  | 27.628 | [12 empty] | VV | 2 | 4 | True | 1 | ROZPOCET
161 | K | 975111311 | Zřízení plošného podchycení konstrukcí systémovými stojkami s nosníky v do 4 m zatížení do 6 kPa | m2 | 111 |  | 0 | CS ÚRS 2023 02 |  | základní |  | 0 | 0 | 0 | 0 | 0 | 4 | K | 2 |  |  |  | ROZPOCET | 0 | 0 | 0 | 0 | 0 | 1 | 0 | 4 | -1048560333
| VV |  | 3NP - úprava trámů střechy | [14 empty] | VV | 2 | 1 | True | 0 | ROZPOCET
| VV |  | 4,5*3,5*4 "pro volská oka |  | 63 | [12 empty] | VV | 2 | 2 | True | 0 | ROZPOCET
| VV |  | 12,0*4 "u schodiště |  | 48 | [12 empty] | VV | 2 | 2 | True | 0 | ROZPOCET
| VV |  | Součet |  | 111 | [12 empty] | VV | 2 | 4 | True | 1 | ROZPOCET
162 | K | 975111312 | Příplatek k plošnému podchycení konstrukcí systémovými stojkami s nosníky v do 4 m zatížení do 6 kPa za první a ZKD den použití | m2 | 4995 |  | 0 | CS ÚRS 2023 02 |  | základní |  | 0 | 0 | 0 | 0 | 0 | 4 | K | 2 |  |  |  | ROZPOCET | 0 | 0 | 0 | 0 | 0 | 1 | 0 | 4 | -1012289781
| VV |  | 111,0*30*1,5 "předpokládaná doba použití 1,5 měsíce |  | 4995 | [12 empty] | VV | 2 | 2 | True | 1 | ROZPOCET
163 | K | 975111313 | Odstranění plošného podchycení konstrukcí systémovými stojkami s nosníky v do 4 m zatížení do 6 kPa | m2 | 111 |  | 0 | CS ÚRS 2023 02 |  | základní |  | 0 | 0 | 0 | 0 | 0 | 4 | K | 2 |  |  |  | ROZPOCET | 0 | 0 | 0 | 0 | 0 | 1 | 0 | 4 | 63599433
164 | K | 977151123 | Jádrové vrty diamantovými korunkami do stavebních materiálů D přes 130 do 150 mm | m | 0.6 |  | 0 | CS ÚRS 2023 02 |  | základní |  | 0 | 0.00147 | 0.000882 | 0.039 | 0.0234 | 4 | K | 2 |  |  |  | ROZPOCET | 0 | 0 | 0 | 0 | 0 | 1 | 0 | 4 | 1927913571
| VV |  | řez D-D | [14 empty] | VV | 2 | 1 | True | 0 | ROZPOCET
| VV |  | 0,3*2 "průraz do dna světlíku |  | 0.6 | [12 empty] | VV | 2 | 2 | True | 1 | ROZPOCET
165 | K | 978011191 | Otlučení (osekání) vnitřní vápenné nebo vápenocementové omítky stropů v rozsahu přes 50 do 100 % | m2 | 165.46 |  | 0 | CS ÚRS 2023 02 |  | základní |  | 0 | 0 | 0 | 0.05 | 8.273 | 4 | K | 2 |  |  |  | ROZPOCET | 0 | 0 | 0 | 0 | 0 | 1 | 0 | 4 | -2055170636
| VV |  | 18,07+15,08+14,68+26,46+19,61+10,44+39,46+12,17+9,49 "1PP |  | 165.46 | [12 empty] | VV | 2 | 2 | True | 1 | ROZPOCET
166 | K | 978013191 | Otlučení (osekání) vnitřní vápenné nebo vápenocementové omítky stěn v rozsahu přes 50 do 100 % | m2 | 1898.983 |  | 0 | CS ÚRS 2023 02 |  | základní |  | 0 | 0 | 0 | 0.046 | 87.3532 | 4 | K | 2 |  |  |  | ROZPOCET | 0 | 0 | 0 | 0 | 0 | 1 | 0 | 4 | 477195863
| VV |  | - nadpraží = neodečtený otvor dveří | [14 empty] | VV | 2 | 1 | True | 0 | ROZPOCET
| VV |  | (5,15+4,27)*2*2,1+0,3*1,85*2 "0.01 + ostění vstupních dveří |  | 40.674 | [12 empty] | VV | 2 | 2 | True | 0 | ROZPOCET
| VV |  | (5,31+2,9)*2*2,1+0,7*1,9*2 "0.02 |  | 37.142 | [12 empty] | VV | 2 | 2 | True | 0 | ROZPOCET
| VV |  | (5,48+2,7)*2*2,1+0,7*1,85*2 "0.03 |  | 36.946 | [12 empty] | VV | 2 | 2 | True | 0 | ROZPOCET
| VV |  | (15,11+1,19)*2*2,1+3,6*2,1/2*2 "0.04 + schodiště |  | 76.02 | [12 empty] | VV | 2 | 2 | True | 0 | ROZPOCET
| VV |  | (4,11+4,8)*2*2,1+0,7*1,9*2 "0.05 |  | 40.082 | [12 empty] | VV | 2 | 2 | True | 0 | ROZPOCET
| VV |  | (1,995+4,8)*2*2,1 "0.06 |  | 28.539 | [12 empty] | VV | 2 | 2 | True | 0 | ROZPOCET
| VV |  | (4,8+3,69+0,5+3,75+0,3+1,01*2)*2*2,1+0,7*1,9*2*2 "0.07 |  | 68.572 | [12 empty] | VV | 2 | 2 | True | 0 | ROZPOCET
| VV |  | (4,105+4,8)*2*2,1+0,7*1,85*2 "0.08+0.09 |  | 39.991 | [12 empty] | VV | 2 | 2 | True | 0 | ROZPOCET
| VV |  | Mezisoučet |  | 367.966 | [12 empty] | VV | 2 | 3 | True | 0 | ROZPOCET
| VV |  | (10,78+1,75)*2*3,42 "1.01 |  | 85.705 | [12 empty] | VV | 2 | 2 | True | 0 | ROZPOCET
| VV |  | (4,47+3,44)*3,42 "1.02 |  | 27.052 | [12 empty] | VV | 2 | 2 | True | 0 | ROZPOCET
| VV |  | 1,7*3,42 "1.03 |  | 5.814 | [12 empty] | VV | 2 | 2 | True | 0 | ROZPOCET
| VV |  | (3,9*2+3,1)*3,42 "1.06 |  | 37.278 | [12 empty] | VV | 2 | 2 | True | 0 | ROZPOCET
| VV |  | (9,69+3,75)*2*3,42 "1.07 |  | 91.93 | [12 empty] | VV | 2 | 2 | True | 0 | ROZPOCET
| VV |  | (2,78+3,1)*2*3,42 "1.08 |  | 40.219 | [12 empty] | VV | 2 | 2 | True | 0 | ROZPOCET
| VV |  | (2,94+3,1)*2*3,42 "1.09 |  | 41.314 | [12 empty] | VV | 2 | 2 | True | 0 | ROZPOCET
| VV |  | (7,5+4,0+3,9+5,65+7,8+3,15+0,5+1,15+0,5+0,25+0,6+0,57+(0,39+0,37)*2)*3,42 "1.10 |  | 126.848 | [12 empty] | VV | 2 | 2 | True | 0 | ROZPOCET
| VV |  | (5,081+4,09*2)*3,42 "1.14 |  | 45.353 | [12 empty] | VV | 2 | 2 | True | 0 | ROZPOCET
| VV |  | (2,71+3,9+2,701+5,693+0,75)*3,42 "1.15 |  | 53.879 | [12 empty] | VV | 2 | 2 | True | 0 | ROZPOCET
| VV |  | (2,985+4,195+5,03+4,175+0,17*2)*3,42 "1.16a a 1.16b |  | 57.2 | [12 empty] | VV | 2 | 2 | True | 0 | ROZPOCET
| VV |  | (4,37+0,8+5,0)*3,42 "1.21 |  | 34.781 | [12 empty] | VV | 2 | 2 | True | 0 | ROZPOCET
| VV |  | (8,16+5,0*2)*3,42 "1.20 |  | 62.107 | [12 empty] | VV | 2 | 2 | True | 0 | ROZPOCET
| VV |  | Mezisoučet |  | 709.48 | [12 empty] | VV | 2 | 3 | True | 0 | ROZPOCET
| VV |  | (5,5+4,62)*2*3,02 "2.01 |  | 61.125 | [12 empty] | VV | 2 | 2 | True | 0 | ROZPOCET
| VV |  | ((3,89+8,61+7,05+3,62+1,4)*2+1,75)*3,02 "2.02, 09 a 15 |  | 153.688 | [12 empty] | VV | 2 | 2 | True | 0 | ROZPOCET
| VV |  | (5,75+3,25)*2*3,02 "2.03-2.08 |  | 54.36 | [12 empty] | VV | 2 | 2 | True | 0 | ROZPOCET
| VV |  | (1,65+3,25)*2*3,05 "2.10 |  | 29.89 | [12 empty] | VV | 2 | 2 | True | 0 | ROZPOCET
| VV |  | (3,75+3,75)*2*3,05 "2.11-2.14 |  | 45.75 | [12 empty] | VV | 2 | 2 | True | 0 | ROZPOCET
| VV |  | (7,252+4,26)*2*3,05 "2.16 |  | 70.223 | [12 empty] | VV | 2 | 2 | True | 0 | ROZPOCET
| VV |  | (2,4+1,674)*2*3,05 "2.17 |  | 24.851 | [12 empty] | VV | 2 | 2 | True | 0 | ROZPOCET
| VV |  | (4,976+3,77*2)*3,05 "2.18 |  | 38.174 | [12 empty] | VV | 2 | 2 | True | 0 | ROZPOCET
| VV |  | (4,95*2+5,667)*3,05-4,6*2,16 "2.19 |  | 37.543 | [12 empty] | VV | 2 | 2 | True | 0 | ROZPOCET
| VV |  | (5,619+5,87+4,06+2,776+3,85+0,5*2+0,85*3)*3,05 "2.20 |  | 78.461 | [12 empty] | VV | 2 | 2 | True | 0 | ROZPOCET
| VV |  | (11,515+5,15+3,85)*2*3,05 "2.21-2.22 |  | 125.142 | [12 empty] | VV | 2 | 2 | True | 0 | ROZPOCET
| VV |  | (4,52+3,98+5,15)*2*3,05 "2.24-2.23 |  | 83.265 | [12 empty] | VV | 2 | 2 | True | 0 | ROZPOCET
| VV |  | Mezisoučet |  | 802.472 | [12 empty] | VV | 2 | 3 | True | 0 | ROZPOCET
| VV |  | ((0,6+0,7)*2+0,5*3)*4,65 "3.02/3.05 - komíny |  | 19.065 | [12 empty] | VV | 2 | 2 | True | 0 | ROZPOCET
| VV |  | Součet |  | 1898.983 | [12 empty] | VV | 2 | 4 | True | 1 | ROZPOCET
167 | K | 978015391 | Otlučení (osekání) vnější vápenné nebo vápenocementové omítky stupně členitosti 1 a 2 v rozsahu přes 80 do 100 % | m2 | 395.2 |  | 0 | CS ÚRS 2023 02 |  | základní |  | 0 | 0 | 0 | 0.059 | 23.3168 | 4 | K | 2 |  |  |  | ROZPOCET | 0 | 0 | 0 | 0 | 0 | 1 | 0 | 4 | 1167470309
| VV |  | měřeno digitálně | [14 empty] | VV | 2 | 1 | True | 0 | ROZPOCET
| VV |  | 34,2 "pohled severní - dvůr |  | 34.2 | [12 empty] | VV | 2 | 2 | True | 0 | ROZPOCET
| VV |  | 4,1+186,3+11,7 "pohled východní do dvora |  | 202.1 | [12 empty] | VV | 2 | 2 | True | 0 | ROZPOCET
| VV |  | 142,9+(2,7+5,3)*2 "severní štít |  | 158.9 | [12 empty] | VV | 2 | 2 | True | 0 | ROZPOCET
| VV |  | Součet |  | 395.2 | [12 empty] | VV | 2 | 4 | True | 1 | ROZPOCET
168 | K | 978019391 | Otlučení (osekání) vnější vápenné nebo vápenocementové omítky stupně členitosti 3 až 5 vrozsahu přes 80 do 100 % | m2 | 448.18 |  | 0 | CS ÚRS 2023 02 |  | základní |  | 0 | 0 | 0 | 0.072 | 32.269 | 4 | K | 2 |  |  |  | ROZPOCET | 0 | 0 | 0 | 0 | 0 | 1 | 0 | 4 | -341810686
| VV |  | měřeno digitálně | [14 empty] | VV | 2 | 1 | True | 0 | ROZPOCET
| VV |  | 260,1+12,3*2 "pohled západní |  | 284.7 | [12 empty] | VV | 2 | 2 | True | 0 | ROZPOCET
| VV |  | 34,42+14,688*1,25 "pohled jihozápadní s rohovou věží |  | 52.78 | [12 empty] | VV | 2 | 2 | True | 0 | ROZPOCET
| VV |  | 110,7 "pohled jižní do náměstí |  | 110.7 | [12 empty] | VV | 2 | 2 | True | 0 | ROZPOCET
| VV |  | Součet |  | 448.18 | [12 empty] | VV | 2 | 4 | True | 1 | ROZPOCET
169 | K | 978023411 | Vyškrabání spár zdiva cihelného mimo komínového | m2 | 2888.758 |  | 0 | CS ÚRS 2023 02 |  | základní |  | 0 | 0 | 0 | 0.014 | 40.4426 | 4 | K | 2 |  |  |  | ROZPOCET | 0 | 0 | 0 | 0 | 0 | 1 | 0 | 4 | 1573215955
| VV |  | - nadpraží = neodečtený otvor dveří | [14 empty] | VV | 2 | 1 | True | 0 | ROZPOCET
| VV |  | (5,15+4,27)*2*2,1+0,3*1,85*2 "0.01 + ostění vstupních dveří |  | 40.674 | [12 empty] | VV | 2 | 2 | True | 0 | ROZPOCET
| VV |  | (5,31+2,9)*2*2,1+0,7*1,9*2 "0.02 |  | 37.142 | [12 empty] | VV | 2 | 2 | True | 0 | ROZPOCET
| VV |  | (5,48+2,7)*2*2,1+0,7*1,85*2 "0.03 |  | 36.946 | [12 empty] | VV | 2 | 2 | True | 0 | ROZPOCET
| VV |  | (15,11+1,19)*2*2,1+3,6*2,1/2*2 "0.04 + schodiště |  | 76.02 | [12 empty] | VV | 2 | 2 | True | 0 | ROZPOCET
| VV |  | (4,11+4,8)*2*2,1+0,7*1,9*2 "0.05 |  | 40.082 | [12 empty] | VV | 2 | 2 | True | 0 | ROZPOCET
| VV |  | (1,995+4,8)*2*2,1 "0.06 |  | 28.539 | [12 empty] | VV | 2 | 2 | True | 0 | ROZPOCET
| VV |  | (4,8+3,69+0,5+3,75+0,3+1,01*2)*2*2,1+0,7*1,9*2*2 "0.07 |  | 68.572 | [12 empty] | VV | 2 | 2 | True | 0 | ROZPOCET
| VV |  | (4,105+4,8)*2*2,1+0,7*1,85*2 "0.08+0.09 |  | 39.991 | [12 empty] | VV | 2 | 2 | True | 0 | ROZPOCET
| VV |  | Mezisoučet |  | 367.966 | [12 empty] | VV | 2 | 3 | True | 0 | ROZPOCET
| VV |  | (10,78+1,75)*2*3,42 "1.01 |  | 85.705 | [12 empty] | VV | 2 | 2 | True | 0 | ROZPOCET
| VV |  | (4,47+3,44)*3,42 "1.02 |  | 27.052 | [12 empty] | VV | 2 | 2 | True | 0 | ROZPOCET
| VV |  | 1,7*3,42 "1.03 |  | 5.814 | [12 empty] | VV | 2 | 2 | True | 0 | ROZPOCET
| VV |  | (3,9*2+3,1)*3,42 "1.06 |  | 37.278 | [12 empty] | VV | 2 | 2 | True | 0 | ROZPOCET
| VV |  | (9,69+3,75)*2*3,42 "1.07 |  | 91.93 | [12 empty] | VV | 2 | 2 | True | 0 | ROZPOCET
| VV |  | (2,78+3,1)*2*3,42 "1.08 |  | 40.219 | [12 empty] | VV | 2 | 2 | True | 0 | ROZPOCET
| VV |  | (2,94+3,1)*2*3,42 "1.09 |  | 41.314 | [12 empty] | VV | 2 | 2 | True | 0 | ROZPOCET
| VV |  | (7,5+4,0+3,9+5,65+7,8+3,15+0,5+1,15+0,5+0,25+0,6+0,57+(0,39+0,37)*2)*3,42 "1.10 |  | 126.848 | [12 empty] | VV | 2 | 2 | True | 0 | ROZPOCET
| VV |  | (5,081+4,09*2)*3,42 "1.14 |  | 45.353 | [12 empty] | VV | 2 | 2 | True | 0 | ROZPOCET
| VV |  | (2,71+3,9+2,701+5,693+0,75)*3,42 "1.15 |  | 53.879 | [12 empty] | VV | 2 | 2 | True | 0 | ROZPOCET
| VV |  | (2,985+4,195+5,03+4,175+0,17*2)*3,42 "1.16a a 1.16b |  | 57.2 | [12 empty] | VV | 2 | 2 | True | 0 | ROZPOCET
| VV |  | (4,37+0,8+5,0)*3,42 "1.21 |  | 34.781 | [12 empty] | VV | 2 | 2 | True | 0 | ROZPOCET
| VV |  | (8,16+5,0*2)*3,42 "1.20 |  | 62.107 | [12 empty] | VV | 2 | 2 | True | 0 | ROZPOCET
| VV |  | Mezisoučet |  | 709.48 | [12 empty] | VV | 2 | 3 | True | 0 | ROZPOCET
| VV |  | (5,5+4,62)*2*3,02 "2.01 |  | 61.125 | [12 empty] | VV | 2 | 2 | True | 0 | ROZPOCET
| VV |  | ((3,89+8,61+7,05+3,62+1,4)*2+1,75)*3,02 "2.02, 09 a 15 |  | 153.688 | [12 empty] | VV | 2 | 2 | True | 0 | ROZPOCET
| VV |  | (5,75+3,25)*2*3,02 "2.03-2.08 |  | 54.36 | [12 empty] | VV | 2 | 2 | True | 0 | ROZPOCET
| VV |  | (1,65+3,25)*2*3,05 "2.10 |  | 29.89 | [12 empty] | VV | 2 | 2 | True | 0 | ROZPOCET
| VV |  | (3,75+3,75)*2*3,05 "2.11-2.14 |  | 45.75 | [12 empty] | VV | 2 | 2 | True | 0 | ROZPOCET
| VV |  | (7,252+4,26)*2*3,05 "2.16 |  | 70.223 | [12 empty] | VV | 2 | 2 | True | 0 | ROZPOCET
| VV |  | (2,4+1,674)*2*3,05 "2.17 |  | 24.851 | [12 empty] | VV | 2 | 2 | True | 0 | ROZPOCET
| VV |  | (4,976+3,77*2)*3,05 "2.18 |  | 38.174 | [12 empty] | VV | 2 | 2 | True | 0 | ROZPOCET
| VV |  | (4,95*2+5,667)*3,05-4,6*2,16 "2.19 |  | 37.543 | [12 empty] | VV | 2 | 2 | True | 0 | ROZPOCET
| VV |  | (5,619+5,87+4,06+2,776+3,85+0,5*2+0,85*3)*3,05 "2.20 |  | 78.461 | [12 empty] | VV | 2 | 2 | True | 0 | ROZPOCET
| VV |  | (11,515+5,15+3,85)*2*3,05 "2.21-2.22 |  | 125.142 | [12 empty] | VV | 2 | 2 | True | 0 | ROZPOCET
| VV |  | (4,52+3,98+5,15)*2*3,05 "2.24-2.23 |  | 83.265 | [12 empty] | VV | 2 | 2 | True | 0 | ROZPOCET
| VV |  | 18,07+15,08+14,68+26,46+19,61+10,44+39,46+12,17+9,49 "1PP |  | 165.46 | [12 empty] | VV | 2 | 2 | True | 0 | ROZPOCET
| VV |  | Mezisoučet |  | 967.932 | [12 empty] | VV | 2 | 3 | True | 0 | ROZPOCET
| VV |  | měřeno digitálně | [14 empty] | VV | 2 | 1 | True | 0 | ROZPOCET
| VV |  | 34,2 "pohled severní - dvůr |  | 34.2 | [12 empty] | VV | 2 | 2 | True | 0 | ROZPOCET
| VV |  | 4,1+186,3+11,7 "pohled východní do dvora |  | 202.1 | [12 empty] | VV | 2 | 2 | True | 0 | ROZPOCET
| VV |  | 142,9+(2,7+5,3)*2 "severní štít |  | 158.9 | [12 empty] | VV | 2 | 2 | True | 0 | ROZPOCET
| VV |  | Mezisoučet |  | 395.2 | [12 empty] | VV | 2 | 3 | True | 0 | ROZPOCET
| VV |  | 260,1+12,3*2 "pohled západní |  | 284.7 | [12 empty] | VV | 2 | 2 | True | 0 | ROZPOCET
| VV |  | 34,42+14,688*1,25 "pohled jihozápadní s rohovou věží |  | 52.78 | [12 empty] | VV | 2 | 2 | True | 0 | ROZPOCET
| VV |  | 110,7 "pohled jižní do náměstí |  | 110.7 | [12 empty] | VV | 2 | 2 | True | 0 | ROZPOCET
| VV |  | Mezisoučet |  | 448.18 | [12 empty] | VV | 2 | 3 | True | 0 | ROZPOCET
| VV |  | Součet |  | 2888.758 | [12 empty] | VV | 2 | 4 | True | 1 | ROZPOCET
170 | K | 978023471 | Vyškrabání spár zdiva cihelného komínového | m2 | 19.065 |  | 0 | CS ÚRS 2023 02 |  | základní |  | 0 | 0 | 0 | 0.014 | 0.26691 | 4 | K | 2 |  |  |  | ROZPOCET | 0 | 0 | 0 | 0 | 0 | 1 | 0 | 4 | 1651205890
| VV |  | ((0,6+0,7)*2+0,5*3)*4,65 "3.02/3.05 - komíny |  | 19.065 | [12 empty] | VV | 2 | 2 | True | 1 | ROZPOCET
171 | K | 979031111 | Očištění cihel plných od malty vápenocementové | m3 | 7.004 |  | 0 | CS ÚRS 2023 02 |  | základní |  | 0 | 0 | 0 | 0.494 | 3.46 | 4 | K | 2 |  |  |  | ROZPOCET | 0 | 0 | 0 | 0 | 0 | 1 | 0 | 4 | 1650796817
| VV |  | 3NP | [14 empty] | VV | 2 | 1 | True | 0 | ROZPOCET
| VV |  | (7,15+3,7)*4,5*0,15 |  | 7.324 | [12 empty] | VV | 2 | 2 | True | 0 | ROZPOCET
| VV |  | -1,75*2,35*2*0,15 |  | -1.234 | [12 empty] | VV | 2 | 2 | True | 0 | ROZPOCET
| VV |  | Mezisoučet |  | 6.09 | [12 empty] | VV | 2 | 3 | True | 0 | ROZPOCET
| VV |  | 6,09*0,15 "cihly navíc |  | 0.914 | [12 empty] | VV | 2 | 2 | True | 0 | ROZPOCET
| VV |  | Součet |  | 7.004 | [12 empty] | VV | 2 | 4 | True | 1 | ROZPOCET
172 | K | 979071143 | Očištění dlažby z dlaždic půdních tlakovou vodou | m2 | 245.44 |  | 0 | CS ÚRS 2023 02 |  | základní |  | 0 | 0 | 0 | 0 | 0 | 4 | K | 2 |  |  |  | ROZPOCET | 0 | 0 | 0 | 0 | 0 | 1 | 0 | 4 | -10565020
| VV |  | 3NP - pozn G | [14 empty] | VV | 2 | 1 | True | 0 | ROZPOCET
| VV |  | 22,17+48,25+59,32+57,0+34,31+44,13+95,69 |  | 360.87 | [12 empty] | VV | 2 | 2 | True | 0 | ROZPOCET
| VV |  | 188,8*1,3 "potřebné množství na použití |  | 245.44 | [12 empty] | VV | 2 | 2 | True | 1 | ROZPOCET
173 | K | 985131111 | Očištění ploch stěn, rubu kleneb a podlah tlakovou vodou | m2 | 907.658 |  | 0 | CS ÚRS 2023 02 |  | základní |  | 0 | 0 | 0 | 0 | 0 | 4 | K | 2 |  |  |  | ROZPOCET | 0 | 0 | 0 | 0 | 0 | 1 | 0 | 4 | -1842092008
| VV |  | W14 | [14 empty] | VV | 2 | 1 | True | 0 | ROZPOCET
| VV |  | (5,48+2,7)*2*2,4 "0.03 |  | 39.264 | [12 empty] | VV | 2 | 2 | True | 0 | ROZPOCET
| VV |  | X1 | [14 empty] | VV | 2 | 1 | True | 0 | ROZPOCET
| VV |  | (3,586+20,585+12,15+30,068+3,211+13,781)*0,3 "obvod v úrovni 1NP |  | 25.014 | [12 empty] | VV | 2 | 2 | True | 0 | ROZPOCET
| VV |  | Mezisoučet |  | 64.278 | [12 empty] | VV | 2 | 3 | True | 0 | ROZPOCET
| VV |  | měřeno digitálně | [14 empty] | VV | 2 | 1 | True | 0 | ROZPOCET
| VV |  | 34,2 "pohled severní - dvůr |  | 34.2 | [12 empty] | VV | 2 | 2 | True | 0 | ROZPOCET
| VV |  | 4,1+186,3+11,7 "pohled východní do dvora |  | 202.1 | [12 empty] | VV | 2 | 2 | True | 0 | ROZPOCET
| VV |  | 142,9+(2,7+5,3)*2 "severní štít |  | 158.9 | [12 empty] | VV | 2 | 2 | True | 0 | ROZPOCET
| VV |  | Mezisoučet |  | 395.2 | [12 empty] | VV | 2 | 3 | True | 0 | ROZPOCET
| VV |  | měřeno digitálně | [14 empty] | VV | 2 | 1 | True | 0 | ROZPOCET
| VV |  | 260,1+12,3*2 "pohled západní |  | 284.7 | [12 empty] | VV | 2 | 2 | True | 0 | ROZPOCET
| VV |  | 34,42+14,688*1,25 "pohled jihozápadní s rohovou věží |  | 52.78 | [12 empty] | VV | 2 | 2 | True | 0 | ROZPOCET
| VV |  | 110,7 "pohled jižní do náměstí |  | 110.7 | [12 empty] | VV | 2 | 2 | True | 0 | ROZPOCET
| VV |  | Mezisoučet |  | 448.18 | [12 empty] | VV | 2 | 3 | True | 0 | ROZPOCET
| VV |  | Součet |  | 907.658 | [12 empty] | VV | 2 | 4 | True | 1 | ROZPOCET
174 | K | 985131311 | Ruční dočištění ploch stěn, rubu kleneb a podlah ocelových kartáči | m2 | 2907.823 |  | 0 | CS ÚRS 2023 02 |  | základní |  | 0 | 0 | 0 | 0 | 0 | 4 | K | 2 |  |  |  | ROZPOCET | 0 | 0 | 0 | 0 | 0 | 1 | 0 | 4 | -2101740083
| VV |  | 2888,758+19,065 |  | 2907.823 | [12 empty] | VV | 2 | 2 | True | 1 | ROZPOCET
175 | K | 985331212 | Dodatečné vlepování betonářské výztuže D 10 mm do chemické malty včetně vyvrtání otvoru | m | 93.48 |  | 0 | CS ÚRS 2023 02 |  | základní |  | 0 | 0.00032553 | 0.030431 | 0 | 0 | 4 | K | 2 |  |  |  | ROZPOCET | 0 | 0 | 0 | 0 | 0 | 1 | 0 | 4 | -363225554
| VV |  | zdivo výtahové šachty - kotvení | [14 empty] | VV | 2 | 1 | True | 0 | ROZPOCET
| VV |  | 1,9*(10,205+1,45)*8 |  | 177.156 | [12 empty] | VV | 2 | 2 | True | 0 | ROZPOCET
| VV |  | ((1,6+0,24+0,15)*4,5-1,185*2,2)*8 |  | 50.784 | [12 empty] | VV | 2 | 2 | True | 0 | ROZPOCET
| VV |  | Mezisoučet |  | 227.94 | [12 empty] | VV | 2 | 3 | True | 0 | ROZPOCET
| VV |  | 228*0,41 "délka dle PD |  | 93.48 | [12 empty] | VV | 2 | 2 | True | 1 | ROZPOCET
176 | M | 13021012 | tyč ocelová kruhová žebírková DIN 488 jakost B500B (10 505) výztuž do betonu D 10mm | t | 0.06 |  | 0 | CS ÚRS 2023 02 |  | základní |  | 0 | 1 | 0.06 | 0 | 0 | 8 | M | 2 |  |  |  | ROZPOCET | 0 | 0 | 0 | 0 | 0 | 1 | 0 | 4 | 1958585738
| VV |  | 93,48*0,00064 'Přepočtené koeficientem množství |  | 0.06 | [12 empty] | VV | 2 | 2 | False | 1 | ROZPOCET
177 | K | 985331213 | Dodatečné vlepování betonářské výztuže D 12 mm do chemické malty včetně vyvrtání otvoru | m | 12 |  | 0 | CS ÚRS 2023 02 |  | základní |  | 0 | 0.0004314 | 0.0051768 | 0 | 0 | 4 | K | 2 |  |  |  | ROZPOCET | 0 | 0 | 0 | 0 | 0 | 1 | 0 | 4 | 1616618077
| VV |  | 3*2*0,5 "základ mč. 0.01 |  | 3 | [12 empty] | VV | 2 | 2 | True | 0 | ROZPOCET
| VV |  | 3*3*0,5*2 "základ pro pilíř točitého schodiště |  | 9 | [12 empty] | VV | 2 | 2 | True | 0 | ROZPOCET
| VV |  | Součet |  | 12 | [12 empty] | VV | 2 | 4 | True | 1 | ROZPOCET
178 | M | 13021013 | tyč ocelová kruhová žebírková DIN 488 jakost B500B (10 505) výztuž do betonu D 12mm | t | 0.012 |  | 0 | CS ÚRS 2023 02 |  | základní |  | 0 | 1 | 0.012 | 0 | 0 | 8 | M | 2 |  |  |  | ROZPOCET | 0 | 0 | 0 | 0 | 0 | 1 | 0 | 4 | 51125395
| VV |  | 12,0*0,89/1000 |  | 0.011 | [12 empty] | VV | 2 | 2 | True | 1 | ROZPOCET
| VV |  | 0,011*1,05 'Přepočtené koeficientem množství |  | 0.012 | [12 empty] | VV | 2 | 2 | False | 1 | ROZPOCET
179 | K | 985331213 | Dodatečné vlepování betonářské výztuže D 12 mm do chemické malty včetně vyvrtání otvoru | m | 4.2 |  | 0 | CS ÚRS 2023 02 |  | základní |  | 0 | 0.0004314 | 0.0018119 | 0 | 0 | 4 | K | 2 |  |  |  | ROZPOCET | 0 | 0 | 0 | 0 | 0 | 1 | 0 | 4 | -1148591901
| VV |  | řez B-B | [14 empty] | VV | 2 | 1 | True | 0 | ROZPOCET
| VV |  | kotvení torketu | [14 empty] | VV | 2 | 1 | True | 0 | ROZPOCET
| VV |  | (1,6*1,45*6+0,08)*0,3 "6x kotva / m2 D12 |  | 4.2 | [12 empty] | VV | 2 | 2 | True | 1 | ROZPOCET
180 | M | 13021013 | tyč ocelová kruhová žebírková DIN 488 jakost B500B (10 505) výztuž do betonu D 12mm | t | 0.004 |  | 0 | CS ÚRS 2023 02 |  | základní |  | 0 | 1 | 0.004 | 0 | 0 | 8 | M | 2 |  |  |  | ROZPOCET | 0 | 0 | 0 | 0 | 0 | 1 | 0 | 4 | -1056214343
| VV |  | 4,2*0,00091 'Přepočtené koeficientem množství |  | 0.004 | [12 empty] | VV | 2 | 2 | False | 1 | ROZPOCET
181 | K | 985331912 | Příplatek k dodatečnému vlepování betonářské výztuže za délku do 1 m jednotlivě | m | 12 |  | 0 | CS ÚRS 2023 02 |  | základní |  | 0 | 0 | 0 | 0 | 0 | 4 | K | 2 |  |  |  | ROZPOCET | 0 | 0 | 0 | 0 | 0 | 1 | 0 | 4 | 879122308
182 | K | 985511113 | Stříkaný beton stěn ze suché směsi pevnosti min. 25 MPa tl 50 mm | m2 | 2.32 |  | 0 | CS ÚRS 2023 02 |  | základní |  | 0 | 0.126 | 0.29232 | 0.0225 | 0.0522 | 4 | K | 2 |  |  |  | ROZPOCET | 0 | 0 | 0 | 0 | 0 | 1 | 0 | 4 | 708120767
| VV |  | 1,6*1,45 |  | 2.32 | [12 empty] | VV | 2 | 2 | True | 1 | ROZPOCET
183 | K | 985562312 | Výztuž stříkaného betonu stěn ze svařovaných sítí jednovrstvých D drátu 6 mm velikost ok přes 100 mm | m2 | 2.32 |  | 0 | CS ÚRS 2023 02 |  | základní |  | 0 | 0.0053409 | 0.012391 | 0 | 0 | 4 | K | 2 |  |  |  | ROZPOCET | 0 | 0 | 0 | 0 | 0 | 1 | 0 | 4 | -587156896
184 | K | 985562911 | Příplatek k cenám výztuže stříkaného betonu ze svařovaných sítí za práci ve stísněném prostoru | m2 | 2.32 |  | 0 | CS ÚRS 2023 02 |  | základní |  | 0 | 0 | 0 | 0 | 0 | 4 | K | 2 |  |  |  | ROZPOCET | 0 | 0 | 0 | 0 | 0 | 1 | 0 | 4 | 1815462835
185 | K | 985562912 | Příplatek k cenám výztuže stříkaného betonu ze svařovaných sítí za plochu do 10 m2 jednotlivě | m2 | 2.32 |  | 0 | CS ÚRS 2023 02 |  | základní |  | 0 | 0 | 0 | 0 | 0 | 4 | K | 2 |  |  |  | ROZPOCET | 0 | 0 | 0 | 0 | 0 | 1 | 0 | 4 | -437897970
| D | 997 | Přesun sutě |  |  |  | 0 |  |  |  |  | 0 |  | 0 |  | 2.0625 | 1 | D | 1 |  |  |  | ROZPOCET | [6 empty] | 0
186 | K | 997013001 | Vyklizení ulehlé suti z prostorů do 15 m2 s naložením z hl do 2 m | m3 | 1.375 |  | 0 | CS ÚRS 2023 02 |  | základní |  | 0 | 0 | 0 | 1.5 | 2.0625 | 4 | K | 2 |  |  |  | ROZPOCET | 0 | 0 | 0 | 0 | 0 | 1 | 0 | 4 | 1528989074
| VV |  | 1NP mč. 1.10 | [14 empty] | VV | 2 | 1 | True | 0 | ROZPOCET
| VV |  | 4,97*2,945*0,03 "pozn. 20 |  | 0.439 | [12 empty] | VV | 2 | 2 | True | 0 | ROZPOCET
| VV |  | 2NP mč. 2.21 | [14 empty] | VV | 2 | 1 | True | 0 | ROZPOCET
| VV |  | 7,5*2,08*0,03*2 "pozn. 27 - vč. dlažby |  | 0.936 | [12 empty] | VV | 2 | 2 | True | 0 | ROZPOCET
| VV |  | Součet |  | 1.375 | [12 empty] | VV | 2 | 4 | True | 1 | ROZPOCET
187 | K | 997013153 | Vnitrostaveništní doprava suti a vybouraných hmot pro budovy v přes 9 do 12 m s omezením mechanizace | t | 723.851 |  | 0 | CS ÚRS 2023 02 |  | základní |  | 0 | 0 | 0 | 0 | 0 | 4 | K | 2 |  |  |  | ROZPOCET | 0 | 0 | 0 | 0 | 0 | 1 | 0 | 4 | -871595120
188 | K | 997013501 | Odvoz suti a vybouraných hmot na skládku nebo meziskládku do 1 km se složením | t | 723.851 |  | 0 | CS ÚRS 2023 02 |  | základní |  | 0 | 0 | 0 | 0 | 0 | 4 | K | 2 |  |  |  | ROZPOCET | 0 | 0 | 0 | 0 | 0 | 1 | 0 | 4 | -521288917
189 | K | 997013509 | Příplatek k odvozu suti a vybouraných hmot na skládku ZKD 1 km přes 1 km | t | 10133.914 |  | 0 | CS ÚRS 2023 02 |  | základní |  | 0 | 0 | 0 | 0 | 0 | 4 | K | 2 |  |  |  | ROZPOCET | 0 | 0 | 0 | 0 | 0 | 1 | 0 | 4 | 1515382566
| VV |  | 723,851*14 'Přepočtené koeficientem množství |  | 10133.914 | [12 empty] | VV | 2 | 2 | False | 1 | ROZPOCET
190 | K | 997013645 | Poplatek za uložení na skládce (skládkovné) odpadu asfaltového bez dehtu kód odpadu 17 03 02 | t | 36.193 |  | 0 | CS ÚRS 2023 02 |  | základní |  | 0 | 0 | 0 | 0 | 0 | 4 | K | 2 |  |  |  | ROZPOCET | 0 | 0 | 0 | 0 | 0 | 1 | 0 | 4 | 748032431
| VV |  | 723,851*0,05 'Přepočtené koeficientem množství |  | 36.193 | [12 empty] | VV | 2 | 2 | False | 1 | ROZPOCET
191 | K | 997013811 | Poplatek za uložení na skládce (skládkovné) stavebního odpadu dřevěného kód odpadu 17 02 01 | t | 72.385 |  | 0 | CS ÚRS 2023 02 |  | základní |  | 0 | 0 | 0 | 0 | 0 | 4 | K | 2 |  |  |  | ROZPOCET | 0 | 0 | 0 | 0 | 0 | 1 | 0 | 4 | -304925001
| VV |  | 723,851*0,1 'Přepočtené koeficientem množství |  | 72.385 | [12 empty] | VV | 2 | 2 | False | 1 | ROZPOCET
192 | K | 997013861 | Poplatek za uložení stavebního odpadu na recyklační skládce (skládkovné) z prostého betonu kód odpadu 17 01 01 | t | 144.77 |  | 0 | CS ÚRS 2023 02 |  | základní |  | 0 | 0 | 0 | 0 | 0 | 4 | K | 2 |  |  |  | ROZPOCET | 0 | 0 | 0 | 0 | 0 | 1 | 0 | 4 | -244915581
| VV |  | 723,851*0,2 'Přepočtené koeficientem množství |  | 144.77 | [12 empty] | VV | 2 | 2 | False | 1 | ROZPOCET
193 | K | 997013863 | Poplatek za uložení stavebního odpadu na recyklační skládce (skládkovné) cihelného kód odpadu 17 01 02 | t | 325.733 |  | 0 | CS ÚRS 2023 02 |  | základní |  | 0 | 0 | 0 | 0 | 0 | 4 | K | 2 |  |  |  | ROZPOCET | 0 | 0 | 0 | 0 | 0 | 1 | 0 | 4 | 1328484977
| VV |  | 723,851*0,45 'Přepočtené koeficientem množství |  | 325.733 | [12 empty] | VV | 2 | 2 | False | 1 | ROZPOCET
194 | K | 997013871 | Poplatek za uložení stavebního odpadu na recyklační skládce (skládkovné) směsného stavebního a demoličního kód odpadu 17 09 04 | t | 72.385 |  | 0 | CS ÚRS 2023 02 |  | základní |  | 0 | 0 | 0 | 0 | 0 | 4 | K | 2 |  |  |  | ROZPOCET | 0 | 0 | 0 | 0 | 0 | 1 | 0 | 4 | 339109206
| VV |  | 723,851*0,1 'Přepočtené koeficientem množství |  | 72.385 | [12 empty] | VV | 2 | 2 | False | 1 | ROZPOCET
195 | K | 997013873 | Poplatek za uložení stavebního odpadu na recyklační skládce (skládkovné) zeminy a kamení zatříděného do Katalogu odpadů pod kódem 17 05 04 | t | 72.385 |  | 0 | CS ÚRS 2023 02 |  | základní |  | 0 | 0 | 0 | 0 | 0 | 4 | K | 2 |  |  |  | ROZPOCET | 0 | 0 | 0 | 0 | 0 | 1 | 0 | 4 | -418175701
| VV |  | 723,851*0,1 'Přepočtené koeficientem množství |  | 72.385 | [12 empty] | VV | 2 | 2 | False | 1 | ROZPOCET
| D | 998 | Přesun hmot |  |  |  | 0 |  |  |  |  | 0 |  | 0 |  | 0 | 1 | D | 1 |  |  |  | ROZPOCET | [6 empty] | 0
196 | K | 998011003 | Přesun hmot pro budovy zděné v přes 12 do 24 m | t | 698.961 |  | 0 | CS ÚRS 2023 02 |  | základní |  | 0 | 0 | 0 | 0 | 0 | 4 | K | 2 |  |  |  | ROZPOCET | 0 | 0 | 0 | 0 | 0 | 1 | 0 | 4 | -520334033
| D | PSV | Práce a dodávky PSV |  |  |  | 0 |  |  |  |  | 0 |  | 142.3335 |  | 78.5133 | 2 | D | 0 |  |  |  | ROZPOCET | [6 empty] | 0
| D | 711 | Izolace proti vodě, vlhkosti a plynům |  |  |  | 0 |  |  |  |  | 0 |  | 1.5144 |  | 0.53036 | 2 | D | 1 |  |  |  | ROZPOCET | [6 empty] | 0
197 | K | 711111001 | Provedení izolace proti zemní vlhkosti vodorovné za studena nátěrem penetračním | m2 | 159.28 |  | 0 | CS ÚRS 2023 02 |  | základní |  | 0 | 0 | 0 | 0 | 0 | 16 | K | 2 |  |  |  | ROZPOCET | 0 | 0 | 0 | 0 | 0 | 1 | 0 | 16 | 470261797
| VV |  | 1PP | [14 empty] | VV | 2 | 1 | True | 0 | ROZPOCET
| VV |  | 1,52*2,25 "0.01 |  | 3.42 | [12 empty] | VV | 2 | 2 | True | 0 | ROZPOCET
| VV |  | P3 -1NP | [14 empty] | VV | 2 | 1 | True | 0 | ROZPOCET
| VV |  | (126,5+14,57) |  | 141.07 | [12 empty] | VV | 2 | 2 | True | 0 | ROZPOCET
| VV |  | P1 + P2 - mč. 0.03 | [14 empty] | VV | 2 | 1 | True | 0 | ROZPOCET
| VV |  | 14,79 |  | 14.79 | [12 empty] | VV | 2 | 2 | True | 0 | ROZPOCET
| VV |  | Součet |  | 159.28 | [12 empty] | VV | 2 | 4 | True | 1 | ROZPOCET
198 | M | 11163150 | lak penetrační asfaltový | t | 0.053 |  | 0 | CS ÚRS 2023 02 |  | základní |  | 0 | 1 | 0.053 | 0 | 0 | 32 | M | 2 |  |  |  | ROZPOCET | 0 | 0 | 0 | 0 | 0 | 1 | 0 | 16 | -1308804695
| VV |  | 159,28*0,00033 'Přepočtené koeficientem množství |  | 0.053 | [12 empty] | VV | 2 | 2 | False | 1 | ROZPOCET
199 | K | 711111051 | Provedení izolace proti zemní vlhkosti vodorovné za studena nátěr tekutou elastickou hydroizolací | m2 | 137.126 |  | 0 | CS ÚRS 2023 02 |  | základní |  | 0 | 0 | 0 | 0 | 0 | 16 | K | 2 |  |  |  | ROZPOCET | 0 | 0 | 0 | 0 | 0 | 1 | 0 | 16 | -73441216
| VV |  | F1a - vsyp | [14 empty] | VV | 2 | 1 | True | 0 | ROZPOCET
| VV |  | 13,0+13,8 "1PP |  | 26.8 | [12 empty] | VV | 2 | 2 | True | 0 | ROZPOCET
| VV |  | 4,53+4,4 "1NP |  | 8.93 | [12 empty] | VV | 2 | 2 | True | 0 | ROZPOCET
| VV |  | 11,93+26,45+11,81+1,66 "2NP |  | 51.85 | [12 empty] | VV | 2 | 2 | True | 0 | ROZPOCET
| VV |  | F1c - vsyp | [14 empty] | VV | 2 | 1 | True | 0 | ROZPOCET
| VV |  | 16,5+9,29+11,29 "3NP |  | 37.08 | [12 empty] | VV | 2 | 2 | True | 0 | ROZPOCET
| VV |  | Mezisoučet |  | 124.66 | [12 empty] | VV | 2 | 3 | True | 0 | ROZPOCET
| VV |  | 124,66*0,1 "sokl |  | 12.466 | [12 empty] | VV | 2 | 2 | True | 0 | ROZPOCET
| VV |  | Součet |  | 137.126 | [12 empty] | VV | 2 | 4 | True | 1 | ROZPOCET
200 | M | 24613621 | nátěr hydroizolační polyuretanový | litr | 71.306 |  | 0 | CS ÚRS 2023 02 |  | základní |  | 0 | 0.00136 | 0.096976 | 0 | 0 | 32 | M | 2 |  |  |  | ROZPOCET | 0 | 0 | 0 | 0 | 0 | 1 | 0 | 16 | -1037549186
| VV |  | 137,126*0,52 'Přepočtené koeficientem množství |  | 71.306 | [12 empty] | VV | 2 | 2 | False | 1 | ROZPOCET
201 | K | 711112001 | Provedení izolace proti zemní vlhkosti svislé za studena nátěrem penetračním | m2 | 1.32 |  | 0 | CS ÚRS 2023 02 |  | základní |  | 0 | 0 | 0 | 0 | 0 | 16 | K | 2 |  |  |  | ROZPOCET | 0 | 0 | 0 | 0 | 0 | 1 | 0 | 16 | -2104866504
| VV |  | 1PP 0.03 | [14 empty] | VV | 2 | 1 | True | 0 | ROZPOCET
| VV |  | 1,2*1,1 "zazdívka |  | 1.32 | [12 empty] | VV | 2 | 2 | True | 1 | ROZPOCET
202 | M | 11163150 | lak penetrační asfaltový | t | 0.001 |  | 0 | CS ÚRS 2023 02 |  | základní |  | 0 | 1 | 0.001 | 0 | 0 | 32 | M | 2 |  |  |  | ROZPOCET | 0 | 0 | 0 | 0 | 0 | 1 | 0 | 16 | -871575182
| VV |  | 2,94117647058824*0,00034 'Přepočtené koeficientem množství |  | 0.001 | [12 empty] | VV | 2 | 2 | False | 1 | ROZPOCET
203 | K | 711131811 | Odstranění izolace proti zemní vlhkosti vodorovné | m2 | 132.59 |  | 0 | CS ÚRS 2023 02 |  | základní |  | 0 | 0 | 0 | 0.004 | 0.53036 | 16 | K | 2 |  |  |  | ROZPOCET | 0 | 0 | 0 | 0 | 0 | 1 | 0 | 16 | 1515732211
| VV |  | 1NP - pozn. F | [14 empty] | VV | 2 | 1 | True | 0 | ROZPOCET
| VV |  | 18,26 "1.14 |  | 18.26 | [12 empty] | VV | 2 | 2 | True | 0 | ROZPOCET
| VV |  | 78,02 "1.10 + pozn. 18 |  | 78.02 | [12 empty] | VV | 2 | 2 | True | 0 | ROZPOCET
| VV |  | 14,56 "1.15 |  | 14.56 | [12 empty] | VV | 2 | 2 | True | 0 | ROZPOCET
| VV |  | 21,75 "1.16b |  | 21.75 | [12 empty] | VV | 2 | 2 | True | 0 | ROZPOCET
| VV |  | Součet |  | 132.59 | [12 empty] | VV | 2 | 4 | True | 1 | ROZPOCET
204 | K | 711141559 | Provedení izolace proti zemní vlhkosti pásy přitavením vodorovné NAIP | m2 | 159.28 |  | 0 | CS ÚRS 2023 02 |  | základní |  | 0 | 0.00039825 | 0.063433 | 0 | 0 | 16 | K | 2 |  |  |  | ROZPOCET | 0 | 0 | 0 | 0 | 0 | 1 | 0 | 16 | -157286543
| VV |  | 1PP | [14 empty] | VV | 2 | 1 | True | 0 | ROZPOCET
| VV |  | 1,52*2,25 "0.01 |  | 3.42 | [12 empty] | VV | 2 | 2 | True | 0 | ROZPOCET
| VV |  | P3 -1NP | [14 empty] | VV | 2 | 1 | True | 0 | ROZPOCET
| VV |  | (126,5+14,57) |  | 141.07 | [12 empty] | VV | 2 | 2 | True | 0 | ROZPOCET
| VV |  | P1 + P2 - mč. 0.03 | [14 empty] | VV | 2 | 1 | True | 0 | ROZPOCET
| VV |  | 14,79 |  | 14.79 | [12 empty] | VV | 2 | 2 | True | 0 | ROZPOCET
| VV |  | Součet |  | 159.28 | [12 empty] | VV | 2 | 4 | True | 1 | ROZPOCET
205 | M | 62832134 | pás asfaltový natavitelný oxidovaný tl 4,0mm typu V60 S40 s vložkou ze skleněné rohože, s jemnozrnným minerálním posypem | m2 | 185.641 |  | 0 | CS ÚRS 2023 02 |  | základní |  | 0 | 0.0054 | 1.0025 | 0 | 0 | 32 | M | 2 |  |  |  | ROZPOCET | 0 | 0 | 0 | 0 | 0 | 1 | 0 | 16 | 488962144
| VV |  | 159,28*1,1655 'Přepočtené koeficientem množství |  | 185.641 | [12 empty] | VV | 2 | 2 | False | 1 | ROZPOCET
206 | K | 711142559 | Provedení izolace proti zemní vlhkosti pásy přitavením svislé NAIP | m2 | 1.32 |  | 0 | CS ÚRS 2023 02 |  | základní |  | 0 | 0.00039825 | 0.00052569 | 0 | 0 | 16 | K | 2 |  |  |  | ROZPOCET | 0 | 0 | 0 | 0 | 0 | 1 | 0 | 16 | 1549967113
| VV |  | 1PP 0.03 | [14 empty] | VV | 2 | 1 | True | 0 | ROZPOCET
| VV |  | 1,2*1,1 "zazdívka |  | 1.32 | [12 empty] | VV | 2 | 2 | True | 1 | ROZPOCET
207 | M | 62832001 | pás asfaltový natavitelný oxidovaný tl 3,5mm typu V60 S35 s vložkou ze skleněné rohože, s jemnozrnným minerálním posypem | m2 | 1.612 |  | 0 | CS ÚRS 2023 02 |  | základní |  | 0 | 0.0048 | 0.0077376 | 0 | 0 | 32 | M | 2 |  |  |  | ROZPOCET | 0 | 0 | 0 | 0 | 0 | 1 | 0 | 16 | 237117037
| VV |  | 1,32*1,221 'Přepočtené koeficientem množství |  | 1.612 | [12 empty] | VV | 2 | 2 | False | 1 | ROZPOCET
208 | K | 711199095 | Příplatek k izolacím proti zemní vlhkosti za plochu do 10 m2 natěradly za studena nebo za horka | m2 | 3.42 |  | 0 | CS ÚRS 2023 02 |  | základní |  | 0 | 0 | 0 | 0 | 0 | 16 | K | 2 |  |  |  | ROZPOCET | 0 | 0 | 0 | 0 | 0 | 1 | 0 | 16 | -2000943663
| VV |  | 1PP | [14 empty] | VV | 2 | 1 | True | 0 | ROZPOCET
| VV |  | 1,52*2,25 "0.01 |  | 3.42 | [12 empty] | VV | 2 | 2 | True | 1 | ROZPOCET
209 | K | 711199096 | Příplatek k izolacím proti zemní vlhkosti za plochu do 10 m2 pásy na sucho a AIP | m2 | 3.42 |  | 0 | CS ÚRS 2023 02 |  | základní |  | 0 | 0 | 0 | 0 | 0 | 16 | K | 2 |  |  |  | ROZPOCET | 0 | 0 | 0 | 0 | 0 | 1 | 0 | 16 | -1924873503
| VV |  | 1PP | [14 empty] | VV | 2 | 1 | True | 0 | ROZPOCET
| VV |  | 1,52*2,25 "0.01 |  | 3.42 | [12 empty] | VV | 2 | 2 | True | 1 | ROZPOCET
210 | K | 711493122 | Izolace proti podpovrchové a tlakové vodě svislá těsnicí stěrkou jednosložkovou na bázi cementu | m2 | 64.278 |  | 0 | CS ÚRS 2023 02 |  | základní |  | 0 | 0.0045 | 0.28925 | 0 | 0 | 16 | K | 2 |  |  |  | ROZPOCET | 0 | 0 | 0 | 0 | 0 | 1 | 0 | 16 | -995645726
| VV |  | W14 | [14 empty] | VV | 2 | 1 | True | 0 | ROZPOCET
| VV |  | (5,48+2,7)*2*2,4 "0.03 |  | 39.264 | [12 empty] | VV | 2 | 2 | True | 0 | ROZPOCET
| VV |  | X1 | [14 empty] | VV | 2 | 1 | True | 0 | ROZPOCET
| VV |  | (3,586+20,585+12,15+30,068+3,211+13,781)*0,3 "obvod v úrovni 1NP |  | 25.014 | [12 empty] | VV | 2 | 2 | True | 0 | ROZPOCET
| VV |  | Součet |  | 64.278 | [12 empty] | VV | 2 | 4 | True | 1 | ROZPOCET
211 | K | 998711102 | Přesun hmot tonážní pro izolace proti vodě, vlhkosti a plynům v objektech v přes 6 do 12 m | t | 1.514 |  | 0 | CS ÚRS 2023 02 |  | základní |  | 0 | 0 | 0 | 0 | 0 | 16 | K | 2 |  |  |  | ROZPOCET | 0 | 0 | 0 | 0 | 0 | 1 | 0 | 16 | -259803305
212 | K | 998711103 | Přesun hmot tonážní pro izolace proti vodě, vlhkosti a plynům v objektech v přes 12 do 60 m | t | 1.514 |  | 0 | CS ÚRS 2023 02 |  | základní |  | 0 | 0 | 0 | 0 | 0 | 16 | K | 2 |  |  |  | ROZPOCET | 0 | 0 | 0 | 0 | 0 | 1 | 0 | 16 | 2057269103
213 | K | 998711181 | Příplatek k přesunu hmot tonážní 711 prováděný bez použití mechanizace | t | 1.514 |  | 0 | CS ÚRS 2023 02 |  | základní |  | 0 | 0 | 0 | 0 | 0 | 16 | K | 2 |  |  |  | ROZPOCET | 0 | 0 | 0 | 0 | 0 | 1 | 0 | 16 | -1058660280
| D | 712 | Povlakové krytiny |  |  |  | 0 |  |  |  |  | 0 |  | 0.1285 |  | 0 | 2 | D | 1 |  |  |  | ROZPOCET | [6 empty] | 0
214 | K | 712311101 | Provedení povlakové krytiny střech do 10° za studena lakem penetračním nebo asfaltovým | m2 | 11.182 |  | 0 | CS ÚRS 2023 02 |  | základní |  | 0 | 0 | 0 | 0 | 0 | 16 | K | 2 |  |  |  | ROZPOCET | 0 | 0 | 0 | 0 | 0 | 1 | 0 | 16 | -390383042
| VV |  | 1,48*4,67 "S3 |  | 6.912 | [12 empty] | VV | 2 | 2 | True | 0 | ROZPOCET
| VV |  | 1,743*2,45 "S6 |  | 4.27 | [12 empty] | VV | 2 | 2 | True | 0 | ROZPOCET
| VV |  | Součet |  | 11.182 | [12 empty] | VV | 2 | 4 | True | 1 | ROZPOCET
215 | M | 11163150 | lak penetrační asfaltový | t | 0.004 |  | 0 | CS ÚRS 2023 02 |  | základní |  | 0 | 1 | 0.004 | 0 | 0 | 32 | M | 2 |  |  |  | ROZPOCET | 0 | 0 | 0 | 0 | 0 | 1 | 0 | 16 | -2127224190
| VV |  | 11,182*0,00032 'Přepočtené koeficientem množství |  | 0.004 | [12 empty] | VV | 2 | 2 | False | 1 | ROZPOCET
216 | K | 712331111 | Provedení povlakové krytiny střech do 10° podkladní vrstvy pásy na sucho samolepící | m2 | 6.912 |  | 0 | CS ÚRS 2023 02 |  | základní |  | 0 | 0 | 0 | 0 | 0 | 16 | K | 2 |  |  |  | ROZPOCET | 0 | 0 | 0 | 0 | 0 | 1 | 0 | 16 | 2069817476
| VV |  | 1,48*4,67 "S3 |  | 6.912 | [12 empty] | VV | 2 | 2 | True | 1 | ROZPOCET
217 | M | 62866281 | pás asfaltový samolepicí modifikovaný SBS tl 3,0mm s vložkou ze skleněné tkaniny se spalitelnou fólií nebo jemnozrnným minerálním posypem nebo textilií na horním povrchu | m2 | 8.056 |  | 0 | CS ÚRS 2023 02 |  | základní |  | 0 | 0.004 | 0.032224 | 0 | 0 | 32 | M | 2 |  |  |  | ROZPOCET | 0 | 0 | 0 | 0 | 0 | 1 | 0 | 16 | 1728445648
| VV |  | 6,912*1,1655 'Přepočtené koeficientem množství |  | 8.056 | [12 empty] | VV | 2 | 2 | False | 1 | ROZPOCET
218 | K | 712341559 | Provedení povlakové krytiny střech do 10° pásy NAIP přitavením v plné ploše | m2 | 11.182 |  | 0 | CS ÚRS 2023 02 |  | základní |  | 0 | 0.00088313 | 0.0098752 | 0 | 0 | 16 | K | 2 |  |  |  | ROZPOCET | 0 | 0 | 0 | 0 | 0 | 1 | 0 | 16 | 2145292630
| VV |  | 1,743*2,45 "S6 |  | 4.27 | [12 empty] | VV | 2 | 2 | True | 0 | ROZPOCET
| VV |  | 1,48*4,67 "S3 |  | 6.912 | [12 empty] | VV | 2 | 2 | True | 0 | ROZPOCET
| VV |  | Součet |  | 11.182 | [12 empty] | VV | 2 | 4 | True | 1 | ROZPOCET
219 | M | 62832134 | pás asfaltový natavitelný oxidovaný tl 4,0mm typu V60 S40 s vložkou ze skleněné rohože, s jemnozrnným minerálním posypem | m2 | 13.033 |  | 0 | CS ÚRS 2023 02 |  | základní |  | 0 | 0.0054 | 0.070378 | 0 | 0 | 32 | M | 2 |  |  |  | ROZPOCET | 0 | 0 | 0 | 0 | 0 | 1 | 0 | 16 | -331756093
| VV |  | 11,182*1,1655 'Přepočtené koeficientem množství |  | 13.033 | [12 empty] | VV | 2 | 2 | False | 1 | ROZPOCET
220 | K | 712361701 | Provedení povlakové krytiny střech do 10° fólií položenou volně s přilepením spojů | m2 | 4.27 |  | 0 | CS ÚRS 2023 02 |  | základní |  | 0 | 0.000194 | 0.00082838 | 0 | 0 | 16 | K | 2 |  |  |  | ROZPOCET | 0 | 0 | 0 | 0 | 0 | 1 | 0 | 16 | -1785273576
| VV |  | 1,743*2,45 "S6 |  | 4.27 | [12 empty] | VV | 2 | 2 | True | 1 | ROZPOCET
221 | M | 28342411 | fólie hydroizolační střešní mPVC s nakašírovaným PES rounem určená k lepení tl 1,5mm (účinná tloušťka) | m2 | 4.977 |  | 0 | CS ÚRS 2023 02 |  | základní |  | 0 | 0.0021 | 0.010452 | 0 | 0 | 32 | M | 2 |  |  |  | ROZPOCET | 0 | 0 | 0 | 0 | 0 | 1 | 0 | 16 | -898649587
| VV |  | 4,27*1,1655 'Přepočtené koeficientem množství |  | 4.977 | [12 empty] | VV | 2 | 2 | False | 1 | ROZPOCET
222 | K | 712391171 | Provedení povlakové krytiny střech do 10° podkladní textilní vrstvy | m2 | 4.27 |  | 0 | CS ÚRS 2023 02 |  | základní |  | 0 | 0 | 0 | 0 | 0 | 16 | K | 2 |  |  |  | ROZPOCET | 0 | 0 | 0 | 0 | 0 | 1 | 0 | 16 | 44064895
223 | M | 69311168 | geotextilie PP s ÚV stabilizací 150g/m2 | m2 | 4.932 |  | 0 | CS ÚRS 2023 02 |  | základní |  | 0 | 0.00015 | 0.0007398 | 0 | 0 | 32 | M | 2 |  |  |  | ROZPOCET | 0 | 0 | 0 | 0 | 0 | 1 | 0 | 16 | 1103393839
| VV |  | 4,27*1,155 'Přepočtené koeficientem množství |  | 4.932 | [12 empty] | VV | 2 | 2 | False | 1 | ROZPOCET
224 | K | 712399095 | Příplatek k povlakové krytině střech do 10° za plochu do 10 m2 natěradly za studena nebo za horka | m2 | 11.182 |  | 0 | CS ÚRS 2023 02 |  | základní |  | 0 | 0 | 0 | 0 | 0 | 16 | K | 2 |  |  |  | ROZPOCET | 0 | 0 | 0 | 0 | 0 | 1 | 0 | 16 | 1337917792
| VV |  | 1,743*2,45 "S6 |  | 4.27 | [12 empty] | VV | 2 | 2 | True | 0 | ROZPOCET
| VV |  | 1,48*4,67 "S3 |  | 6.912 | [12 empty] | VV | 2 | 2 | True | 0 | ROZPOCET
| VV |  | Součet |  | 11.182 | [12 empty] | VV | 2 | 4 | True | 1 | ROZPOCET
225 | K | 712399097 | Příplatek k povlakové krytině střech do 10° za plochu do 10 m2 NAIP, folie nebo termoplasty | m2 | 11.182 |  | 0 | CS ÚRS 2023 02 |  | základní |  | 0 | 0 | 0 | 0 | 0 | 16 | K | 2 |  |  |  | ROZPOCET | 0 | 0 | 0 | 0 | 0 | 1 | 0 | 16 | 1760667339
| VV |  | 1,743*2,45 "S6 |  | 4.27 | [12 empty] | VV | 2 | 2 | True | 0 | ROZPOCET
| VV |  | 1,48*4,67 "S3 |  | 6.912 | [12 empty] | VV | 2 | 2 | True | 0 | ROZPOCET
| VV |  | Součet |  | 11.182 | [12 empty] | VV | 2 | 4 | True | 1 | ROZPOCET
226 | K | 998712103 | Přesun hmot tonážní tonážní pro krytiny povlakové v objektech v přes 12 do 24 m | t | 0.128 |  | 0 | CS ÚRS 2023 02 |  | základní |  | 0 | 0 | 0 | 0 | 0 | 16 | K | 2 |  |  |  | ROZPOCET | 0 | 0 | 0 | 0 | 0 | 1 | 0 | 16 | -1029463469
227 | K | 998712181 | Příplatek k přesunu hmot tonážní 712 prováděný bez použití mechanizace | t | 0.128 |  | 0 | CS ÚRS 2023 02 |  | základní |  | 0 | 0 | 0 | 0 | 0 | 16 | K | 2 |  |  |  | ROZPOCET | 0 | 0 | 0 | 0 | 0 | 1 | 0 | 16 | 1036077941
| D | 713 | Izolace tepelné |  |  |  | 0 |  |  |  |  | 0 |  | 11.4024 |  | 0 | 2 | D | 1 |  |  |  | ROZPOCET | [6 empty] | 0
228 | K | 713121111 | Montáž izolace tepelné podlah volně kladenými rohožemi, pásy, dílci, deskami 1 vrstva | m2 | 141.07 |  | 0 | CS ÚRS 2023 02 |  | základní |  | 0 | 0 | 0 | 0 | 0 | 16 | K | 2 |  |  |  | ROZPOCET | 0 | 0 | 0 | 0 | 0 | 1 | 0 | 16 | -1933881109
| VV |  | P3 -1NP | [14 empty] | VV | 2 | 1 | True | 0 | ROZPOCET
| VV |  | (126,5+14,57) |  | 141.07 | [12 empty] | VV | 2 | 2 | True | 1 | ROZPOCET
229 | M | 28375926 | deska EPS 200 pro konstrukce s velmi vysokým zatížením λ=0,034 tl 100mm | m2 | 152.356 |  | 0 | CS ÚRS 2023 02 |  | základní |  | 0 | 0.0035 | 0.53325 | 0 | 0 | 32 | M | 2 |  |  |  | ROZPOCET | 0 | 0 | 0 | 0 | 0 | 1 | 0 | 16 | -1303621413
| VV |  | 141,07*1,08 'Přepočtené koeficientem množství |  | 152.356 | [12 empty] | VV | 2 | 2 | False | 1 | ROZPOCET
230 | K | 713121111 | Montáž izolace tepelné podlah volně kladenými rohožemi, pásy, dílci, deskami 1 vrstva | m2 | 30.12 |  | 0 | CS ÚRS 2023 02 |  | základní |  | 0 | 0 | 0 | 0 | 0 | 16 | K | 2 |  |  |  | ROZPOCET | 0 | 0 | 0 | 0 | 0 | 1 | 0 | 16 | 145988230
| VV |  | podklad pod retenční / akumulační nádrž 0.08 | [14 empty] | VV | 2 | 1 | True | 0 | ROZPOCET
| VV |  | 15,06*2 "vč. stropu |  | 30.12 | [12 empty] | VV | 2 | 2 | True | 1 | ROZPOCET
231 | M | 28376422 | deska z polystyrénu XPS, hrana polodrážková a hladký povrch 300kPA tl 100mm | m2 | 31.626 |  | 0 | CS ÚRS 2023 02 |  | základní |  | 0 | 0.003 | 0.094878 | 0 | 0 | 32 | M | 2 |  |  |  | ROZPOCET | 0 | 0 | 0 | 0 | 0 | 1 | 0 | 16 | -1957267399
| VV |  | 30,12*1,05 'Přepočtené koeficientem množství |  | 31.626 | [12 empty] | VV | 2 | 2 | False | 1 | ROZPOCET
232 | K | 7131311.R1 | Montáž izolace tepelné podlah lepením celoplošně rohoží, pásů, dílců, desek | m2 | 188.8 |  | 0 |  |  | základní |  | 0 | 0.006 | 1.1328 | 0 | 0 | 16 | K | 2 |  |  |  | ROZPOCET | 0 | 0 | 0 | 0 | 0 | 1 | 0 | 16 | -1040253421
| VV |  | F6 | [14 empty] | VV | 2 | 1 | True | 0 | ROZPOCET
| VV |  | 188,8 "3NP - 3.05 |  | 188.8 | [12 empty] | VV | 2 | 2 | True | 1 | ROZPOCET
233 | M | 284511.R1 | separační a zvukově izolační panel z polymerových vláken pojených latexem, tl 6mm | m2 | 192.576 |  | 0 |  |  | základní |  | 0 | 0.00084 | 0.16176 | 0 | 0 | 32 | M | 2 |  |  |  | ROZPOCET | 0 | 0 | 0 | 0 | 0 | 1 | 0 | 16 | 1868912546
| VV |  | F6 | [14 empty] | VV | 2 | 1 | True | 0 | ROZPOCET
| VV |  | 188,8 "3NP - 3.05 |  | 188.8 | [12 empty] | VV | 2 | 2 | True | 1 | ROZPOCET
| VV |  | 188,8*1,02 'Přepočtené koeficientem množství |  | 192.576 | [12 empty] | VV | 2 | 2 | False | 1 | ROZPOCET
234 | K | 713131151 | Montáž izolace tepelné stěn a základů volně vloženými rohožemi, pásy, dílci, deskami 1 vrstva | m2 | 22.68 |  | 0 | CS ÚRS 2023 02 |  | základní |  | 0 | 0 | 0 | 0 | 0 | 16 | K | 2 |  |  |  | ROZPOCET | 0 | 0 | 0 | 0 | 0 | 1 | 0 | 16 | 450918520
| VV |  | okolo retenční / akumulační nádrže 0.08 | [14 empty] | VV | 2 | 1 | True | 0 | ROZPOCET
| VV |  | ((3,94+0,2*2)+(3,36+0,2*2))*2*1,4 |  | 22.68 | [12 empty] | VV | 2 | 2 | True | 1 | ROZPOCET
235 | M | 28376422 | deska z polystyrénu XPS, hrana polodrážková a hladký povrch 300kPA tl 100mm | m2 | 23.814 |  | 0 | CS ÚRS 2023 02 |  | základní |  | 0 | 0.003 | 0.071442 | 0 | 0 | 32 | M | 2 |  |  |  | ROZPOCET | 0 | 0 | 0 | 0 | 0 | 1 | 0 | 16 | 1016084244
| VV |  | 22,68*1,05 'Přepočtené koeficientem množství |  | 23.814 | [12 empty] | VV | 2 | 2 | False | 1 | ROZPOCET
236 | K | 713131155 | Montáž izolace tepelné stěn a základů volně vloženými rohožemi, pásy, dílci, deskami 2 vrstvy | m2 | 56.008 |  | 0 | CS ÚRS 2023 02 |  | základní |  | 0 | 0 | 0 | 0 | 0 | 16 | K | 2 |  |  |  | ROZPOCET | 0 | 0 | 0 | 0 | 0 | 1 | 0 | 16 | 1182951610
| VV |  | W7 - 3NP | [14 empty] | VV | 2 | 1 | True | 0 | ROZPOCET
| VV |  | 10,55*0,61 "3.08-3.10, 3.12 |  | 6.436 | [12 empty] | VV | 2 | 2 | True | 0 | ROZPOCET
| VV |  | (5,95+2,0+2,25)*0,61+2,0*(2,1+0,759)-0,8*2,0 "3.13 + 3.05 |  | 10.34 | [12 empty] | VV | 2 | 2 | True | 0 | ROZPOCET
| VV |  | (12,968+20,684+8,55)*0,61 "3.05, 3.06, 3.07 |  | 25.743 | [12 empty] | VV | 2 | 2 | True | 0 | ROZPOCET
| VV |  | (1,775+0,529+0,986)*4,1 "3.05 - věž |  | 13.489 | [12 empty] | VV | 2 | 2 | True | 0 | ROZPOCET
| VV |  | Součet |  | 56.008 | [12 empty] | VV | 2 | 4 | True | 1 | ROZPOCET
237 | M | 63141416 | deska tepelně izolační minerální kontaktních fasád podélné vlákno λ=0,035 tl 120mm | m2 | 58.808 |  | 0 | CS ÚRS 2023 02 |  | základní |  | 0 | 0.019 | 1.1174 | 0 | 0 | 32 | M | 2 |  |  |  | ROZPOCET | 0 | 0 | 0 | 0 | 0 | 1 | 0 | 16 | 410062
| VV |  | 56,008*1,05 'Přepočtené koeficientem množství |  | 58.808 | [12 empty] | VV | 2 | 2 | False | 1 | ROZPOCET
238 | M | 63152260 | deska tepelně izolační minerální kontaktních fasád podélné vlákno λ=0,034 tl 50mm | m2 | 58.808 |  | 0 | CS ÚRS 2023 02 |  | základní |  | 0 | 0.00775 | 0.45576 | 0 | 0 | 32 | M | 2 |  |  |  | ROZPOCET | 0 | 0 | 0 | 0 | 0 | 1 | 0 | 16 | -914522616
| VV |  | 56,008*1,05 'Přepočtené koeficientem množství |  | 58.808 | [12 empty] | VV | 2 | 2 | False | 1 | ROZPOCET
239 | K | 713141151 | Montáž izolace tepelné střech plochých kladené volně 1 vrstva rohoží, pásů, dílců, desek | m2 | 6.912 |  | 0 | CS ÚRS 2023 02 |  | základní |  | 0 | 0 | 0 | 0 | 0 | 16 | K | 2 |  |  |  | ROZPOCET | 0 | 0 | 0 | 0 | 0 | 1 | 0 | 16 | -1812904050
| VV |  | 1,48*4,67 "S3 |  | 6.912 | [12 empty] | VV | 2 | 2 | True | 1 | ROZPOCET
240 | M | 28376516 | deska izolační PIR s oboustrannou kompozitní fólií s hliníkovou vložkou pro ploché střechy tl 100mm | m2 | 7.292 |  | 0 | CS ÚRS 2023 02 |  | základní |  | 0 | 0.003 | 0.021876 | 0 | 0 | 32 | M | 2 |  |  |  | ROZPOCET | 0 | 0 | 0 | 0 | 0 | 1 | 0 | 16 | 552612007
| VV |  | 6,912*1,055 'Přepočtené koeficientem množství |  | 7.292 | [12 empty] | VV | 2 | 2 | False | 1 | ROZPOCET
241 | K | 713141263 | Přikotvení tepelné izolace šrouby do betonu pro izolaci tl přes 240 mm | m2 | 8.541 |  | 0 | CS ÚRS 2023 02 |  | základní |  | 0 | 9.604e-05 | 0.00082028 | 0 | 0 | 16 | K | 2 |  |  |  | ROZPOCET | 0 | 0 | 0 | 0 | 0 | 1 | 0 | 16 | -1157212555
| VV |  | 1,743*2,45*2 "S6 |  | 8.541 | [12 empty] | VV | 2 | 2 | True | 1 | ROZPOCET
242 | M | 28375912 | deska EPS 150 pro konstrukce s vysokým zatížením λ=0,035 tl 80mm | m2 | 4.612 |  | 0 | CS ÚRS 2023 02 |  | základní |  | 0 | 0.0024 | 0.011069 | 0 | 0 | 32 | M | 2 |  |  |  | ROZPOCET | 0 | 0 | 0 | 0 | 0 | 1 | 0 | 16 | 2053448415
| VV |  | 1,743*2,45 "S6 |  | 4.27 | [12 empty] | VV | 2 | 2 | True | 1 | ROZPOCET
| VV |  | 4,27*1,08 'Přepočtené koeficientem množství |  | 4.612 | [12 empty] | VV | 2 | 2 | False | 1 | ROZPOCET
243 | M | 28372326 | deska EPS 150 pro konstrukce s vysokým zatížením λ=0,035 | m3 | 0.9 |  | 0 | CS ÚRS 2023 02 |  | základní |  | 0 | 0.03 | 0.027 | 0 | 0 | 32 | M | 2 |  |  |  | ROZPOCET | 0 | 0 | 0 | 0 | 0 | 1 | 0 | 16 | 726794531
| VV |  | 1,743*2,45*(0,17+0,22)/2 "S6 |  | 0.833 | [12 empty] | VV | 2 | 2 | True | 1 | ROZPOCET
| VV |  | 0,833*1,08 'Přepočtené koeficientem množství |  | 0.9 | [12 empty] | VV | 2 | 2 | False | 1 | ROZPOCET
244 | K | 713151111 | Montáž izolace tepelné střech šikmých kladené volně mezi krokve rohoží, pásů, desek | m2 | 399.745 |  | 0 | CS ÚRS 2023 02 |  | základní |  | 0 | 0 | 0 | 0 | 0 | 16 | K | 2 |  |  |  | ROZPOCET | 0 | 0 | 0 | 0 | 0 | 1 | 0 | 16 | -422377135
| VV |  | 6,9*(14,6+15,0) |  | 204.24 | [12 empty] | VV | 2 | 2 | True | 0 | ROZPOCET
| VV |  | 6,9*13,0 |  | 89.7 | [12 empty] | VV | 2 | 2 | True | 0 | ROZPOCET
| VV |  | 6,9*(10,5+3,25+5,9) |  | 135.585 | [12 empty] | VV | 2 | 2 | True | 0 | ROZPOCET
| VV |  | 6,9*2,0+3,6*1,95 |  | 20.82 | [12 empty] | VV | 2 | 2 | True | 0 | ROZPOCET
| VV |  | -11,5*4*1,1 "plocha volských ok - měřeno digitálně |  | -50.6 | [12 empty] | VV | 2 | 2 | True | 0 | ROZPOCET
| VV |  | Součet |  | 399.745 | [12 empty] | VV | 2 | 4 | True | 1 | ROZPOCET
245 | M | 63148156 | deska tepelně izolační minerální univerzální λ=0,035 tl 140mm | m2 | 419.732 |  | 0 | CS ÚRS 2023 02 |  | základní |  | 0 | 0.007 | 2.9381 | 0 | 0 | 32 | M | 2 |  |  |  | ROZPOCET | 0 | 0 | 0 | 0 | 0 | 1 | 0 | 16 | -1422249336
| VV |  | 399,745*1,05 'Přepočtené koeficientem množství |  | 419.732 | [12 empty] | VV | 2 | 2 | False | 1 | ROZPOCET
246 | K | 713151111 | Montáž izolace tepelné střech šikmých kladené volně mezi krokve rohoží, pásů, desek | m2 | 50.6 |  | 0 | CS ÚRS 2023 02 |  | základní |  | 0 | 0 | 0 | 0 | 0 | 16 | K | 2 |  |  |  | ROZPOCET | 0 | 0 | 0 | 0 | 0 | 1 | 0 | 16 | 889463197
| VV |  | 11,5*4*1,1 "plocha volských ok - měřeno digitálně |  | 50.6 | [12 empty] | VV | 2 | 2 | True | 1 | ROZPOCET
247 | M | 63148155 | deska tepelně izolační minerální univerzální λ=0,035 tl 120mm | m2 | 53.13 |  | 0 | CS ÚRS 2023 02 |  | základní |  | 0 | 0.006 | 0.31878 | 0 | 0 | 32 | M | 2 |  |  |  | ROZPOCET | 0 | 0 | 0 | 0 | 0 | 1 | 0 | 16 | 476453324
| VV |  | 50,6*1,05 'Přepočtené koeficientem množství |  | 53.13 | [12 empty] | VV | 2 | 2 | False | 1 | ROZPOCET
248 | K | 713151121 | Montáž izolace tepelné střech šikmých kladené volně pod krokve rohoží, pásů, desek | m2 | 399.745 |  | 0 | CS ÚRS 2023 02 |  | základní |  | 0 | 0 | 0 | 0 | 0 | 16 | K | 2 |  |  |  | ROZPOCET | 0 | 0 | 0 | 0 | 0 | 1 | 0 | 16 | 1567123851
| VV |  | 6,9*(14,6+15,0) |  | 204.24 | [12 empty] | VV | 2 | 2 | True | 0 | ROZPOCET
| VV |  | 6,9*13,0 |  | 89.7 | [12 empty] | VV | 2 | 2 | True | 0 | ROZPOCET
| VV |  | 6,9*(10,5+3,25+5,9) |  | 135.585 | [12 empty] | VV | 2 | 2 | True | 0 | ROZPOCET
| VV |  | 6,9*2,0+3,6*1,95 |  | 20.82 | [12 empty] | VV | 2 | 2 | True | 0 | ROZPOCET
| VV |  | -11,5*4*1,1 "plocha volských ok - měřeno digitálně |  | -50.6 | [12 empty] | VV | 2 | 2 | True | 0 | ROZPOCET
| VV |  | Součet |  | 399.745 | [12 empty] | VV | 2 | 4 | True | 1 | ROZPOCET
249 | M | 63148153 | deska tepelně izolační minerální univerzální λ=0,035 tl 80mm | m2 | 419.732 |  | 0 | CS ÚRS 2023 02 |  | základní |  | 0 | 0.004 | 1.6789 | 0 | 0 | 32 | M | 2 |  |  |  | ROZPOCET | 0 | 0 | 0 | 0 | 0 | 1 | 0 | 16 | -1166107085
| VV |  | 399,745*1,05 'Přepočtené koeficientem množství |  | 419.732 | [12 empty] | VV | 2 | 2 | False | 1 | ROZPOCET
250 | K | 713151121 | Montáž izolace tepelné střech šikmých kladené volně pod krokve rohoží, pásů, desek | m2 | 399.745 |  | 0 | CS ÚRS 2023 02 |  | základní |  | 0 | 0 | 0 | 0 | 0 | 16 | K | 2 |  |  |  | ROZPOCET | 0 | 0 | 0 | 0 | 0 | 1 | 0 | 16 | -931624250
| VV |  | 6,9*(14,6+15,0) |  | 204.24 | [12 empty] | VV | 2 | 2 | True | 0 | ROZPOCET
| VV |  | 6,9*13,0 |  | 89.7 | [12 empty] | VV | 2 | 2 | True | 0 | ROZPOCET
| VV |  | 6,9*(10,5+3,25+5,9) |  | 135.585 | [12 empty] | VV | 2 | 2 | True | 0 | ROZPOCET
| VV |  | 6,9*2,0+3,6*1,95 |  | 20.82 | [12 empty] | VV | 2 | 2 | True | 0 | ROZPOCET
| VV |  | -11,5*4*1,1 "plocha volských ok - měřeno digitálně |  | -50.6 | [12 empty] | VV | 2 | 2 | True | 0 | ROZPOCET
| VV |  | Součet |  | 399.745 | [12 empty] | VV | 2 | 4 | True | 1 | ROZPOCET
251 | M | 63148152 | deska tepelně izolační minerální univerzální λ=0,035 tl 60mm | m2 | 399.745 |  | 0 | CS ÚRS 2023 02 |  | základní |  | 0 | 0.003 | 1.1992 | 0 | 0 | 32 | M | 2 |  |  |  | ROZPOCET | 0 | 0 | 0 | 0 | 0 | 1 | 0 | 16 | 1227836201
252 | K | 713151141 | Montáž izolace tepelné střech šikmých parotěsné reflexní tl do 5 mm | m2 | 500.945 |  | 0 | CS ÚRS 2023 02 |  | základní |  | 0 | 1.3997e-05 | 0.0070115 | 0 | 0 | 16 | K | 2 |  |  |  | ROZPOCET | 0 | 0 | 0 | 0 | 0 | 1 | 0 | 16 | -1726081406
| VV |  | 6,9*(14,6+15,0) |  | 204.24 | [12 empty] | VV | 2 | 2 | True | 0 | ROZPOCET
| VV |  | 6,9*13,0 |  | 89.7 | [12 empty] | VV | 2 | 2 | True | 0 | ROZPOCET
| VV |  | 6,9*(10,5+3,25+5,9) |  | 135.585 | [12 empty] | VV | 2 | 2 | True | 0 | ROZPOCET
| VV |  | 6,9*2,0+3,6*1,95 |  | 20.82 | [12 empty] | VV | 2 | 2 | True | 0 | ROZPOCET
| VV |  | 11,5*4*1,1 "plocha volských ok - měřeno digitálně |  | 50.6 | [12 empty] | VV | 2 | 2 | True | 0 | ROZPOCET
| VV |  | Součet |  | 500.945 | [12 empty] | VV | 2 | 4 | True | 1 | ROZPOCET
253 | M | 28329282 | fólie PE vyztužená Al vrstvou pro parotěsnou vrstvu 170g/m2 | m2 | 525.992 |  | 0 | CS ÚRS 2023 02 |  | základní |  | 0 | 0.00017 | 0.089419 | 0 | 0 | 32 | M | 2 |  |  |  | ROZPOCET | 0 | 0 | 0 | 0 | 0 | 1 | 0 | 16 | 332260398
| VV |  | 500,945*1,05 'Přepočtené koeficientem množství |  | 525.992 | [12 empty] | VV | 2 | 2 | False | 1 | ROZPOCET
254 | K | 713191411 | Montáž izolace tepelné střech šikmých provedení podkladového roštu pod krokve | m | 999.363 |  | 0 | CS ÚRS 2023 02 |  | základní |  | 0 | 2.6008e-05 | 0.025991 | 0 | 0 | 16 | K | 2 |  |  |  | ROZPOCET | 0 | 0 | 0 | 0 | 0 | 1 | 0 | 16 | 2062366290
| VV |  | 399,745*2,5 |  | 999.363 | [12 empty] | VV | 2 | 2 | True | 1 | ROZPOCET
255 | M | 60514106 | řezivo jehličnaté lať pevnostní třída S10-13 průřez 40x60mm | m3 | 2.758 |  | 0 | CS ÚRS 2023 02 |  | základní |  | 0 | 0.55 | 1.5169 | 0 | 0 | 32 | M | 2 |  |  |  | ROZPOCET | 0 | 0 | 0 | 0 | 0 | 1 | 0 | 16 | 288022630
| VV |  | 999,363*0,04*0,06 |  | 2.398 | [12 empty] | VV | 2 | 2 | True | 1 | ROZPOCET
| VV |  | 2,398*1,15 'Přepočtené koeficientem množství |  | 2.758 | [12 empty] | VV | 2 | 2 | False | 1 | ROZPOCET
256 | K | 998713103 | Přesun hmot tonážní pro izolace tepelné v objektech v přes 12 do 24 m | t | 11.402 |  | 0 | CS ÚRS 2023 02 |  | základní |  | 0 | 0 | 0 | 0 | 0 | 16 | K | 2 |  |  |  | ROZPOCET | 0 | 0 | 0 | 0 | 0 | 1 | 0 | 16 | 2083975822
257 | K | 998713181 | Příplatek k přesunu hmot tonážní 713 prováděný bez použití mechanizace | t | 11.402 |  | 0 | CS ÚRS 2023 02 |  | základní |  | 0 | 0 | 0 | 0 | 0 | 16 | K | 2 |  |  |  | ROZPOCET | 0 | 0 | 0 | 0 | 0 | 1 | 0 | 16 | 418773134
| D | 721 | Zdravotechnika - vnitřní kanalizace |  |  |  | 0 |  |  |  |  | 0 |  | 0.15912 |  | 0.17619 | 2 | D | 1 |  |  |  | ROZPOCET | [6 empty] | 0
258 | K | 721241102_K30 | Lapač střešních splavenin z litiny DN 125 - dle specifikace v PD ozn. K30 | kus | 6 |  | 0 |  |  | základní |  | 0 | 0.02652 | 0.15912 | 0 | 0 | 16 | K | 2 |  |  |  | ROZPOCET | 0 | 0 | 0 | 0 | 0 | 1 | 0 | 16 | -1134779751
259 | K | 721242804 | Demontáž lapače střešních splavenin DN 125 | kus | 7 |  | 0 | CS ÚRS 2023 02 |  | základní |  | 0 | 0 | 0 | 0.02517 | 0.17619 | 16 | K | 2 |  |  |  | ROZPOCET | 0 | 0 | 0 | 0 | 0 | 1 | 0 | 16 | 1988829202
260 | K | 998721103 | Přesun hmot tonážní pro vnitřní kanalizace v objektech v přes 12 do 24 m | t | 0.159 |  | 0 | CS ÚRS 2023 02 |  | základní |  | 0 | 0 | 0 | 0 | 0 | 16 | K | 2 |  |  |  | ROZPOCET | 0 | 0 | 0 | 0 | 0 | 1 | 0 | 16 | 469971398
261 | K | 998721181 | Příplatek k přesunu hmot tonážní 721 prováděný bez použití mechanizace | t | 0.159 |  | 0 | CS ÚRS 2023 02 |  | základní |  | 0 | 0 | 0 | 0 | 0 | 16 | K | 2 |  |  |  | ROZPOCET | 0 | 0 | 0 | 0 | 0 | 1 | 0 | 16 | 1397146405
| D | 725 | Zdravotechnika - zařizovací předměty |  |  |  | 0 |  |  |  |  | 0 |  | 0 |  | 0.27842 | 2 | D | 1 |  |  |  | ROZPOCET | [6 empty] | 0
262 | K | 725110811 | Demontáž klozetů splachovací s nádrží | soubor | 6 |  | 0 | CS ÚRS 2023 02 |  | základní |  | 0 | 0 | 0 | 0.01933 | 0.11598 | 16 | K | 2 |  |  |  | ROZPOCET | 0 | 0 | 0 | 0 | 0 | 1 | 0 | 16 | 1585617814
| VV |  | 1NP | [14 empty] | VV | 2 | 1 | True | 0 | ROZPOCET
| VV |  | 2 "1.06 |  | 2 | [12 empty] | VV | 2 | 2 | True | 0 | ROZPOCET
| VV |  | 2NP | [14 empty] | VV | 2 | 1 | True | 0 | ROZPOCET
| VV |  | 3 "2.06-2.08 |  | 3 | [12 empty] | VV | 2 | 2 | True | 0 | ROZPOCET
| VV |  | 1 "2.13 |  | 1 | [12 empty] | VV | 2 | 2 | True | 0 | ROZPOCET
| VV |  | Součet |  | 6 | [12 empty] | VV | 2 | 4 | True | 1 | ROZPOCET
263 | K | 725210821 | Demontáž umyvadel bez výtokových armatur | soubor | 4 |  | 0 | CS ÚRS 2023 02 |  | základní |  | 0 | 0 | 0 | 0.01946 | 0.07784 | 16 | K | 2 |  |  |  | ROZPOCET | 0 | 0 | 0 | 0 | 0 | 1 | 0 | 16 | -194015617
| VV |  | 1NP | [14 empty] | VV | 2 | 1 | True | 0 | ROZPOCET
| VV |  | 2 "1.06 |  | 2 | [12 empty] | VV | 2 | 2 | True | 0 | ROZPOCET
| VV |  | 2NP | [14 empty] | VV | 2 | 1 | True | 0 | ROZPOCET
| VV |  | 1 "2.03 |  | 1 | [12 empty] | VV | 2 | 2 | True | 0 | ROZPOCET
| VV |  | 1 "2.17 |  | 1 | [12 empty] | VV | 2 | 2 | True | 0 | ROZPOCET
| VV |  | Součet |  | 4 | [12 empty] | VV | 2 | 4 | True | 1 | ROZPOCET
264 | K | 725220841 | Demontáž van ocelová rohová | soubor | 2 |  | 0 | CS ÚRS 2023 02 |  | základní |  | 0 | 0 | 0 | 0.0329 | 0.0658 | 16 | K | 2 |  |  |  | ROZPOCET | 0 | 0 | 0 | 0 | 0 | 1 | 0 | 16 | -1765729756
| VV |  | 2NP | [14 empty] | VV | 2 | 1 | True | 0 | ROZPOCET
| VV |  | 1 "2.03 |  | 1 | [12 empty] | VV | 2 | 2 | True | 0 | ROZPOCET
| VV |  | 1 "2.17 |  | 1 | [12 empty] | VV | 2 | 2 | True | 0 | ROZPOCET
| VV |  | Součet |  | 2 | [12 empty] | VV | 2 | 4 | True | 1 | ROZPOCET
265 | K | 725330840 | Demontáž výlevka litinová nebo ocelová | soubor | 1 |  | 0 | CS ÚRS 2023 02 |  | základní |  | 0 | 0 | 0 | 0.0188 | 0.0188 | 16 | K | 2 |  |  |  | ROZPOCET | 0 | 0 | 0 | 0 | 0 | 1 | 0 | 16 | 624085706
| VV |  | 1PP - pozn. 4 | [14 empty] | VV | 2 | 1 | True | 0 | ROZPOCET
| VV |  | 1 "mč. 0.01 |  | 1 | [12 empty] | VV | 2 | 2 | True | 1 | ROZPOCET
| D | 761 | Konstrukce prosvětlovací |  |  |  | 0 |  |  |  |  | 0 |  | 0.017435 |  | 0 | 2 | D | 1 |  |  |  | ROZPOCET | [6 empty] | 0
266 | K | 761661021 | Osazení sklepních světlíků (anglických dvorků) hl přes 0,60 do 1,0 m š do 1,0 m | kus | 1 |  | 0 | CS ÚRS 2023 02 |  | základní |  | 0 | 5.52e-05 | 5.52e-05 | 0 | 0 | 16 | K | 2 |  |  |  | ROZPOCET | 0 | 0 | 0 | 0 | 0 | 1 | 0 | 16 | -610597994
| VV |  | 1 "I12 |  | 1 | [12 empty] | VV | 2 | 2 | True | 1 | ROZPOCET
267 | M | 56245290_I12 | světlík sklepní (anglický dvorek) pojízdný včetně odvodňovacího prvku plast vyztužený skleněnými vlákny rošt mřížkový 800x600x400mm | kus | 1 |  | 0 | CS ÚRS 2023 02 |  | základní |  | 0 | 0.01693 | 0.01693 | 0 | 0 | 32 | M | 2 |  |  |  | ROZPOCET | 0 | 0 | 0 | 0 | 0 | 1 | 0 | 16 | -1508936512
268 | M | 56245311 | vpusť odtoková sklepního světlíku (anglického dvorku) DN 110 s lapačem nečistot a pachovým uzávěrem | kus | 1 |  | 0 | CS ÚRS 2023 02 |  | základní |  | 0 | 0.00045 | 0.00045 | 0 | 0 | 32 | M | 2 |  |  |  | ROZPOCET | 0 | 0 | 0 | 0 | 0 | 1 | 0 | 16 | 1924195103
269 | K | 998761103 | Přesun hmot tonážní pro konstrukce prosvětlovací v objektech v přes 12 do 24 m | t | 0.017 |  | 0 | CS ÚRS 2023 02 |  | základní |  | 0 | 0 | 0 | 0 | 0 | 16 | K | 2 |  |  |  | ROZPOCET | 0 | 0 | 0 | 0 | 0 | 1 | 0 | 16 | -869931324
270 | K | 998761181 | Příplatek k přesunu hmot tonážní 761 prováděný bez použití mechanizace | t | 0.017 |  | 0 | CS ÚRS 2023 02 |  | základní |  | 0 | 0 | 0 | 0 | 0 | 16 | K | 2 |  |  |  | ROZPOCET | 0 | 0 | 0 | 0 | 0 | 1 | 0 | 16 | 768164204
| D | 762 | Konstrukce tesařské |  |  |  | 0 |  |  |  |  | 0 |  | 36.7599 |  | 11.9915 | 2 | D | 1 |  |  |  | ROZPOCET | [6 empty] | 0
271 | K | 762331812 | Demontáž vázaných kcí krovů z hranolů průřezové pl přes 120 do 224 cm2 | m | 77.89 |  | 0 | CS ÚRS 2023 02 |  | základní |  | 0 | 0 | 0 | 0.014 | 1.0905 | 16 | K | 2 |  |  |  | ROZPOCET | 0 | 0 | 0 | 0 | 0 | 1 | 0 | 16 | -1817250643
| VV |  | 1,4*4 "pásky 100/120 |  | 5.6 | [12 empty] | VV | 2 | 2 | True | 0 | ROZPOCET
| VV |  | 2,0*4 "kleštiny 80/160 |  | 8 | [12 empty] | VV | 2 | 2 | True | 0 | ROZPOCET
| VV |  | 3,4*2 "vzpěry 160/160 |  | 6.8 | [12 empty] | VV | 2 | 2 | True | 0 | ROZPOCET
| VV |  | 4,3*2+1,9+4,0+1,6*4 "krokve 100/140 |  | 20.9 | [12 empty] | VV | 2 | 2 | True | 0 | ROZPOCET
| VV |  | 3,3*2+1,8*2+2,5+0,6+1,8 |  | 15.1 | [12 empty] | VV | 2 | 2 | True | 0 | ROZPOCET
| VV |  | (2*2,464+(2+2+2)*2,044)*1,25 "krokve v místě volského oka |  | 21.49 | [12 empty] | VV | 2 | 2 | True | 0 | ROZPOCET
| VV |  | Součet |  | 77.89 | [12 empty] | VV | 2 | 4 | True | 1 | ROZPOCET
272 | K | 762332531 | Montáž vázaných kcí krovů pravidelných z řeziva hoblovaného průřezové pl do 120 cm2 | m | 740.7 |  | 0 | CS ÚRS 2023 02 |  | základní |  | 0 | 0 | 0 | 0 | 0 | 16 | K | 2 |  |  |  | ROZPOCET | 0 | 0 | 0 | 0 | 0 | 1 | 0 | 16 | -1317480566
| VV |  | 19,6 "ZK01 40/220 |  | 19.6 | [12 empty] | VV | 2 | 2 | True | 0 | ROZPOCET
| VV |  | 714,2 "ZK02 40/220 |  | 714.2 | [12 empty] | VV | 2 | 2 | True | 0 | ROZPOCET
| VV |  | 6,9 "PZ01 120/80 |  | 6.9 | [12 empty] | VV | 2 | 2 | True | 0 | ROZPOCET
| VV |  | Součet |  | 740.7 | [12 empty] | VV | 2 | 4 | True | 1 | ROZPOCET
273 | M | 60512125 | hranol stavební řezivo průřezu do 120cm2 do dl 6m | m3 | 7.175 |  | 0 | CS ÚRS 2023 02 |  | základní |  | 0 | 0.55 | 3.9463 | 0 | 0 | 32 | M | 2 |  |  |  | ROZPOCET | 0 | 0 | 0 | 0 | 0 | 1 | 0 | 16 | 1419898010
| VV |  | 19,6*0,04*0,22 "ZK01 40/220 |  | 0.172 | [12 empty] | VV | 2 | 2 | True | 0 | ROZPOCET
| VV |  | 714,2*0,04*0,22 "ZK02 40/220 |  | 6.285 | [12 empty] | VV | 2 | 2 | True | 0 | ROZPOCET
| VV |  | 6,9*0,12*0,08 "PZ01 120/80 |  | 0.066 | [12 empty] | VV | 2 | 2 | True | 0 | ROZPOCET
| VV |  | Součet |  | 6.523 | [12 empty] | VV | 2 | 4 | True | 1 | ROZPOCET
| VV |  | 6,523*1,1 'Přepočtené koeficientem množství |  | 7.175 | [12 empty] | VV | 2 | 2 | False | 1 | ROZPOCET
274 | K | 762332532 | Montáž vázaných kcí krovů pravidelných z řeziva hoblovaného průřezové pl přes 120 do 224 cm2 | m | 120.5 |  | 0 | CS ÚRS 2023 02 |  | základní |  | 0 | 0 | 0 | 0 | 0 | 16 | K | 2 |  |  |  | ROZPOCET | 0 | 0 | 0 | 0 | 0 | 1 | 0 | 16 | 1521965849
| VV |  | 80,1 "ZK03 100/220 |  | 80.1 | [12 empty] | VV | 2 | 2 | True | 0 | ROZPOCET
| VV |  | 1,95*8 "KR01 100/140 |  | 15.6 | [12 empty] | VV | 2 | 2 | True | 0 | ROZPOCET
| VV |  | 3,1*8 "KR02 100/140 |  | 24.8 | [12 empty] | VV | 2 | 2 | True | 0 | ROZPOCET
| VV |  | Součet |  | 120.5 | [12 empty] | VV | 2 | 4 | True | 1 | ROZPOCET
275 | M | 60512130 | hranol stavební řezivo průřezu do 224cm2 do dl 6m | m3 | 2.56 |  | 0 | CS ÚRS 2022 01 |  | základní |  | 0 | 0.55 | 1.408 | 0 | 0 | 32 | M | 2 |  |  |  | ROZPOCET | 0 | 0 | 0 | 0 | 0 | 1 | 0 | 16 | 1406130282
| VV |  | 80,1*0,1*0,22 "ZK03 100/220 |  | 1.762 | [12 empty] | VV | 2 | 2 | True | 0 | ROZPOCET
| VV |  | 1,95*8*0,1*0,14 "KR01 100/140 |  | 0.218 | [12 empty] | VV | 2 | 2 | True | 0 | ROZPOCET
| VV |  | 3,1*8*0,1*0,14 "KR02 100/140 |  | 0.347 | [12 empty] | VV | 2 | 2 | True | 0 | ROZPOCET
| VV |  | Součet |  | 2.327 | [12 empty] | VV | 2 | 4 | True | 1 | ROZPOCET
| VV |  | 2,327*1,1 'Přepočtené koeficientem množství |  | 2.56 | [12 empty] | VV | 2 | 2 | False | 1 | ROZPOCET
276 | K | 762332534 | Montáž vázaných kcí krovů pravidelných z řeziva hoblovaného průřezové pl přes 288 do 450 cm2 | m | 11 |  | 0 | CS ÚRS 2023 02 |  | základní |  | 0 | 0 | 0 | 0 | 0 | 16 | K | 2 |  |  |  | ROZPOCET | 0 | 0 | 0 | 0 | 0 | 1 | 0 | 16 | 689356821
| VV |  | 2,8 "ZK04 160/220 |  | 2.8 | [12 empty] | VV | 2 | 2 | True | 0 | ROZPOCET
| VV |  | 7,0 "VZ01 160/200 |  | 7 | [12 empty] | VV | 2 | 2 | True | 0 | ROZPOCET
| VV |  | 1,2 "SL01 160/160 |  | 1.2 | [12 empty] | VV | 2 | 2 | True | 0 | ROZPOCET
| VV |  | Součet |  | 11 | [12 empty] | VV | 2 | 4 | True | 1 | ROZPOCET
277 | M | 60512140 | hranol stavební řezivo průřezu do 450cm2 do dl 6m | m3 | 0.389 |  | 0 | CS ÚRS 2023 02 |  | základní |  | 0 | 0.55 | 0.21395 | 0 | 0 | 32 | M | 2 |  |  |  | ROZPOCET | 0 | 0 | 0 | 0 | 0 | 1 | 0 | 16 | 1368511534
| VV |  | 2,8*0,16*0,22 "ZK04 160/220 |  | 0.099 | [12 empty] | VV | 2 | 2 | True | 0 | ROZPOCET
| VV |  | 7,0*0,16*0,2 "VZ01 160/200 |  | 0.224 | [12 empty] | VV | 2 | 2 | True | 0 | ROZPOCET
| VV |  | 1,2*0,16*0,16 "SL01 160/160 |  | 0.031 | [12 empty] | VV | 2 | 2 | True | 0 | ROZPOCET
| VV |  | Součet |  | 0.354 | [12 empty] | VV | 2 | 4 | True | 1 | ROZPOCET
| VV |  | 0,354*1,1 'Přepočtené koeficientem množství |  | 0.389 | [12 empty] | VV | 2 | 2 | False | 1 | ROZPOCET
278 | K | 762341210 | Montáž bednění střech rovných a šikmých sklonu do 60° z hrubých prken na sraz tl do 32 mm | m2 | 20.501 |  | 0 | CS ÚRS 2023 02 |  | základní |  | 0 | 0 | 0 | 0 | 0 | 16 | K | 2 |  |  |  | ROZPOCET | 0 | 0 | 0 | 0 | 0 | 1 | 0 | 16 | -1418441562
| VV |  | 1,48*4,67 "S3 |  | 6.912 | [12 empty] | VV | 2 | 2 | True | 0 | ROZPOCET
| VV |  | 1,89*7,19 "S7 |  | 13.589 | [12 empty] | VV | 2 | 2 | True | 0 | ROZPOCET
| VV |  | Součet |  | 20.501 | [12 empty] | VV | 2 | 4 | True | 1 | ROZPOCET
279 | M | 60515111 | řezivo jehličnaté boční prkno 20-30mm | m3 | 0.539 |  | 0 | CS ÚRS 2023 02 |  | základní |  | 0 | 0.55 | 0.29645 | 0 | 0 | 32 | M | 2 |  |  |  | ROZPOCET | 0 | 0 | 0 | 0 | 0 | 1 | 0 | 16 | 87094376
| VV |  | 1,48*4,67*0,025 "S3 |  | 0.173 | [12 empty] | VV | 2 | 2 | True | 0 | ROZPOCET
| VV |  | 1,89*7,19*0,025 "S7 |  | 0.34 | [12 empty] | VV | 2 | 2 | True | 0 | ROZPOCET
| VV |  | Součet |  | 0.513 | [12 empty] | VV | 2 | 4 | True | 1 | ROZPOCET
| VV |  | 0,513*1,05 'Přepočtené koeficientem množství |  | 0.539 | [12 empty] | VV | 2 | 2 | False | 1 | ROZPOCET
280 | K | 762341811 | Demontáž bednění střech z prken | m2 | 716.922 |  | 0 | CS ÚRS 2023 02 |  | základní |  | 0 | 0 | 0 | 0.015 | 10.7538 | 16 | K | 2 |  |  |  | ROZPOCET | 0 | 0 | 0 | 0 | 0 | 1 | 0 | 16 | -678945609
| VV |  | 8,0*2*(30,198+13,912) |  | 705.76 | [12 empty] | VV | 2 | 2 | True | 0 | ROZPOCET
| VV |  | 1,45*4,67 |  | 6.772 | [12 empty] | VV | 2 | 2 | True | 0 | ROZPOCET
| VV |  | 1,756*2,5 |  | 4.39 | [12 empty] | VV | 2 | 2 | True | 0 | ROZPOCET
| VV |  | Součet |  | 716.922 | [12 empty] | VV | 2 | 4 | True | 1 | ROZPOCET
281 | K | 762342216 | Montáž laťování na střechách jednoduchých sklonu do 60° osové vzdálenosti přes 360 do 600 mm | m2 | 20.501 |  | 0 | CS ÚRS 2023 02 |  | základní |  | 0 | 0 | 0 | 0 | 0 | 16 | K | 2 |  |  |  | ROZPOCET | 0 | 0 | 0 | 0 | 0 | 1 | 0 | 16 | 1208830726
| VV |  | 1,48*4,67 "S3 |  | 6.912 | [12 empty] | VV | 2 | 2 | True | 0 | ROZPOCET
| VV |  | 1,89*7,19 "S7 |  | 13.589 | [12 empty] | VV | 2 | 2 | True | 0 | ROZPOCET
| VV |  | Součet |  | 20.501 | [12 empty] | VV | 2 | 4 | True | 1 | ROZPOCET
282 | M | 60514105 | řezivo jehličnaté lať pevnostní třída S10-13 průřez 40x60mm | m3 | 0.166 |  | 0 | CS ÚRS 2023 02 |  | základní |  | 0 | 0.55 | 0.0913 | 0 | 0 | 32 | M | 2 |  |  |  | ROZPOCET | 0 | 0 | 0 | 0 | 0 | 1 | 0 | 16 | -1252362583
| VV |  | 1,48*4,67*2,5*0,06*0,06 "S3 |  | 0.062 | [12 empty] | VV | 2 | 2 | True | 0 | ROZPOCET
| VV |  | 1,89*7,19*2,5*0,04*0,06 "S7 |  | 0.082 | [12 empty] | VV | 2 | 2 | True | 0 | ROZPOCET
| VV |  | Součet |  | 0.144 | [12 empty] | VV | 2 | 4 | True | 1 | ROZPOCET
| VV |  | 0,144*1,15 'Přepočtené koeficientem množství |  | 0.166 | [12 empty] | VV | 2 | 2 | False | 1 | ROZPOCET
283 | K | 762342311 | Montáž laťování na střechách složitých sklonu do 60° osové vzdálenosti do 150 mm | m2 | 534.869 |  | 0 | CS ÚRS 2023 02 |  | základní |  | 0 | 0 | 0 | 0 | 0 | 16 | K | 2 |  |  |  | ROZPOCET | 0 | 0 | 0 | 0 | 0 | 1 | 0 | 16 | 1000496693
| VV |  | (30,198+13,912+3,273+20,285)*8,0 |  | 541.344 | [12 empty] | VV | 2 | 2 | True | 0 | ROZPOCET
| VV |  | -7,19*5,5 |  | -39.545 | [12 empty] | VV | 2 | 2 | True | 0 | ROZPOCET
| VV |  | 7,19*3,0 |  | 21.57 | [12 empty] | VV | 2 | 2 | True | 0 | ROZPOCET
| VV |  | Mezisoučet |  | 523.369 | [12 empty] | VV | 2 | 3 | True | 0 | ROZPOCET
| VV |  | 11,5*4*0,25 "přípočet množství na vytvarování volského oka (4ks) |  | 11.5 | [12 empty] | VV | 2 | 2 | True | 0 | ROZPOCET
| VV |  | Součet |  | 534.869 | [12 empty] | VV | 2 | 4 | True | 1 | ROZPOCET
284 | M | 60514106 | řezivo jehličnaté lať pevnostní třída S10-13 průřez 40x60mm | m3 | 14.763 |  | 0 | CS ÚRS 2023 02 |  | základní |  | 0 | 0.55 | 8.1197 | 0 | 0 | 32 | M | 2 |  |  |  | ROZPOCET | 0 | 0 | 0 | 0 | 0 | 1 | 0 | 16 | 871028977
| VV |  | 534,869*0,06*0,04*10 |  | 12.837 | [12 empty] | VV | 2 | 2 | True | 1 | ROZPOCET
| VV |  | 12,837*1,15 'Přepočtené koeficientem množství |  | 14.763 | [12 empty] | VV | 2 | 2 | False | 1 | ROZPOCET
285 | K | 762342316 | Montáž laťování na střechách složitých sklonu do 60° osové vzdálenosti přes 360 do 600 mm | m2 | 57.5 |  | 0 | CS ÚRS 2023 02 |  | základní |  | 0 | 0 | 0 | 0 | 0 | 16 | K | 2 |  |  |  | ROZPOCET | 0 | 0 | 0 | 0 | 0 | 1 | 0 | 16 | -104311679
| VV |  | 11,5*4*1,25 "přípočet množství na vytvarování volského oka (4ks) |  | 57.5 | [12 empty] | VV | 2 | 2 | True | 1 | ROZPOCET
286 | M | 60514106 | řezivo jehličnaté lať pevnostní třída S10-13 průřez 40x60mm | m3 | 0.397 |  | 0 | CS ÚRS 2023 02 |  | základní |  | 0 | 0.55 | 0.21835 | 0 | 0 | 32 | M | 2 |  |  |  | ROZPOCET | 0 | 0 | 0 | 0 | 0 | 1 | 0 | 16 | 2104621812
| VV |  | 57,5*2,5*0,04*0,06 |  | 0.345 | [12 empty] | VV | 2 | 2 | True | 1 | ROZPOCET
| VV |  | 0,345*1,15 'Přepočtené koeficientem množství |  | 0.397 | [12 empty] | VV | 2 | 2 | False | 1 | ROZPOCET
287 | K | 762342511 | Montáž kontralatí na podklad bez tepelné izolace | m | 1604.607 |  | 0 | CS ÚRS 2023 02 |  | základní |  | 0 | 2.1e-05 | 0.033697 | 0 | 0 | 16 | K | 2 |  |  |  | ROZPOCET | 0 | 0 | 0 | 0 | 0 | 1 | 0 | 16 | 2119784817
| VV |  | (30,198+13,912+3,273+20,285)*8,0*3 |  | 1624.032 | [12 empty] | VV | 2 | 2 | True | 0 | ROZPOCET
| VV |  | -7,19*5,5*3 |  | -118.635 | [12 empty] | VV | 2 | 2 | True | 0 | ROZPOCET
| VV |  | 7,19*3,0*3 |  | 64.71 | [12 empty] | VV | 2 | 2 | True | 0 | ROZPOCET
| VV |  | Mezisoučet |  | 1570.107 | [12 empty] | VV | 2 | 3 | True | 0 | ROZPOCET
| VV |  | 11,5*4*0,25*3 "přípočet množství na vytvarování volského oka (4ks) |  | 34.5 | [12 empty] | VV | 2 | 2 | True | 0 | ROZPOCET
| VV |  | Součet |  | 1604.607 | [12 empty] | VV | 2 | 4 | True | 1 | ROZPOCET
288 | M | 60514106 | řezivo jehličnaté lať pevnostní třída S10-13 průřez 40x60mm | m3 | 4.429 |  | 0 | CS ÚRS 2023 02 |  | základní |  | 0 | 0.55 | 2.436 | 0 | 0 | 32 | M | 2 |  |  |  | ROZPOCET | 0 | 0 | 0 | 0 | 0 | 1 | 0 | 16 | -213916234
| VV |  | 1604,607*0,04*0,06 |  | 3.851 | [12 empty] | VV | 2 | 2 | True | 1 | ROZPOCET
| VV |  | 3,851*1,15 'Přepočtené koeficientem množství |  | 4.429 | [12 empty] | VV | 2 | 2 | False | 1 | ROZPOCET
289 | K | 76235_VO1_R0 | D+M rámu 0 volského oka č.1 dle specifikace v D6.1.15 | m | 6.19 |  | 0 |  |  | základní |  | 0 | 0 | 0 | 0 | 0 | 16 | K | 2 |  |  |  | ROZPOCET | 0 | 0 | 0 | 0 | 0 | 1 | 0 | 16 | 790500938
| VV |  | 1,05+2,1+2,025+1,015 |  | 6.19 | [12 empty] | VV | 2 | 2 | True | 1 | ROZPOCET
290 | K | 76235_VO1_R1 | D+M rámu 1 volského oka č.1 dle specifikace v D6.1.15 | m | 6.01 |  | 0 |  |  | základní |  | 0 | 0 | 0 | 0 | 0 | 16 | K | 2 |  |  |  | ROZPOCET | 0 | 0 | 0 | 0 | 0 | 1 | 0 | 16 | 400701193
| VV |  | 2,56+1,0+2,45 |  | 6.01 | [12 empty] | VV | 2 | 2 | True | 1 | ROZPOCET
291 | K | 76235_VO1_R2 | D+M rámu 2 volského oka č.1 dle specifikace v D6.1.15 | m | 4.125 |  | 0 |  |  | základní |  | 0 | 0 | 0 | 0 | 0 | 16 | K | 2 |  |  |  | ROZPOCET | 0 | 0 | 0 | 0 | 0 | 1 | 0 | 16 | -720975551
| VV |  | 2,1+2,025 |  | 4.125 | [12 empty] | VV | 2 | 2 | True | 1 | ROZPOCET
292 | K | 76235_VO1_R3 | D+M rámu 3 volského oka č.1 dle specifikace v D6.1.15 | m | 4.342 |  | 0 |  |  | základní |  | 0 | 0 | 0 | 0 | 0 | 16 | K | 2 |  |  |  | ROZPOCET | 0 | 0 | 0 | 0 | 0 | 1 | 0 | 16 | -781648632
| VV |  | 1,671+1,0+1,671 |  | 4.342 | [12 empty] | VV | 2 | 2 | True | 1 | ROZPOCET
293 | K | 76235_VO1_R4 | D+M rámu 4 volského oka č.1 dle specifikace v D6.1.15 | m | 3.875 |  | 0 |  |  | základní |  | 0 | 0 | 0 | 0 | 0 | 16 | K | 2 |  |  |  | ROZPOCET | 0 | 0 | 0 | 0 | 0 | 1 | 0 | 16 | -1489834354
| VV |  | 1,45+1,0+1,425 |  | 3.875 | [12 empty] | VV | 2 | 2 | True | 1 | ROZPOCET
294 | K | 76235_VO1_R5 | D+M rámu 5 volského oka č.1 dle specifikace v D6.1.15 | m | 3.825 |  | 0 |  |  | základní |  | 0 | 0 | 0 | 0 | 0 | 16 | K | 2 |  |  |  | ROZPOCET | 0 | 0 | 0 | 0 | 0 | 1 | 0 | 16 | 688099976
| VV |  | 0,141+1,309*2+1,0+0,066 |  | 3.825 | [12 empty] | VV | 2 | 2 | True | 1 | ROZPOCET
295 | K | 76235_VO1_R6 | D+M rámu 6 volského oka č.1 dle specifikace v D6.1.15 | m | 3.825 |  | 0 |  |  | základní |  | 0 | 0 | 0 | 0 | 0 | 16 | K | 2 |  |  |  | ROZPOCET | 0 | 0 | 0 | 0 | 0 | 1 | 0 | 16 | 1235081283
| VV |  | 0,28+1,17*2+1,0+0,205 |  | 3.825 | [12 empty] | VV | 2 | 2 | True | 1 | ROZPOCET
296 | K | 76235_VO1_R7 | D+M rámu 7 volského oka č.1 dle specifikace v D6.1.15 | m | 3.825 |  | 0 |  |  | základní |  | 0 | 0 | 0 | 0 | 0 | 16 | K | 2 |  |  |  | ROZPOCET | 0 | 0 | 0 | 0 | 0 | 1 | 0 | 16 | 2123619410
| VV |  | 0,406+1,044*2+1,0+0,331 |  | 3.825 | [12 empty] | VV | 2 | 2 | True | 1 | ROZPOCET
297 | K | 76235_VO1_R8 | D+M rámu 8 volského oka č.1 dle specifikace v D6.1.15 | m | 3.825 |  | 0 |  |  | základní |  | 0 | 0 | 0 | 0 | 0 | 16 | K | 2 |  |  |  | ROZPOCET | 0 | 0 | 0 | 0 | 0 | 1 | 0 | 16 | 1101924071
| VV |  | 0,53+0,92*2+1,0+0,455 |  | 3.825 | [12 empty] | VV | 2 | 2 | True | 1 | ROZPOCET
298 | K | 76235_VO1_R9 | D+M rámu 9 volského oka č.1 dle specifikace v D6.1.15 | m | 4.125 |  | 0 |  |  | základní |  | 0 | 0 | 0 | 0 | 0 | 16 | K | 2 |  |  |  | ROZPOCET | 0 | 0 | 0 | 0 | 0 | 1 | 0 | 16 | 226060855
| VV |  | 1,05*2+1,01+1,015 |  | 4.125 | [12 empty] | VV | 2 | 2 | True | 1 | ROZPOCET
299 | K | 76235_VO1_R10 | D+M rámu 10 volského oka č.1 dle specifikace v D6.1.15 | m | 2.06 |  | 0 |  |  | základní |  | 0 | 0 | 0 | 0 | 0 | 16 | K | 2 |  |  |  | ROZPOCET | 0 | 0 | 0 | 0 | 0 | 1 | 0 | 16 | 1608625822
| VV |  | 1,05+1,01 |  | 2.06 | [12 empty] | VV | 2 | 2 | True | 1 | ROZPOCET
300 | K | 76235_VO1_R11 | D+M rámu 11 volského oka č.1 dle specifikace v D6.1.15 | m | 2 |  | 0 |  |  | základní |  | 0 | 0 | 0 | 0 | 0 | 16 | K | 2 |  |  |  | ROZPOCET | 0 | 0 | 0 | 0 | 0 | 1 | 0 | 16 | 2057579410
| VV |  | 2,0 |  | 2 | [12 empty] | VV | 2 | 2 | True | 1 | ROZPOCET
301 | K | 76235_VO2_R0 | D+M rámu 0 volského oka č.2 dle specifikace v D6.1.15 | m | 5.925 |  | 0 |  |  | základní |  | 0 | 0 | 0 | 0 | 0 | 16 | K | 2 |  |  |  | ROZPOCET | 0 | 0 | 0 | 0 | 0 | 1 | 0 | 16 | 743523473
| VV |  | 0,95+3,97+1,005 |  | 5.925 | [12 empty] | VV | 2 | 2 | True | 1 | ROZPOCET
302 | K | 76235_VO2_R1 | D+M rámu 1 volského oka č.2 dle specifikace v D6.1.15 | m | 5.745 |  | 0 |  |  | základní |  | 0 | 0 | 0 | 0 | 0 | 16 | K | 2 |  |  |  | ROZPOCET | 0 | 0 | 0 | 0 | 0 | 1 | 0 | 16 | 853870834
| VV |  | 2,345+1,0+2,4 |  | 5.745 | [12 empty] | VV | 2 | 2 | True | 1 | ROZPOCET
303 | K | 76235_VO2_R2 | D+M rámu 2 volského oka č.2 dle specifikace v D6.1.15 | m | 3.97 |  | 0 |  |  | základní |  | 0 | 0 | 0 | 0 | 0 | 16 | K | 2 |  |  |  | ROZPOCET | 0 | 0 | 0 | 0 | 0 | 1 | 0 | 16 | -1973959116
| VV |  | 3,97 |  | 3.97 | [12 empty] | VV | 2 | 2 | True | 1 | ROZPOCET
304 | K | 76235_VO2_R3 | D+M rámu 3 volského oka č.2 dle specifikace v D6.1.15 | m | 4.17 |  | 0 |  |  | základní |  | 0 | 0 | 0 | 0 | 0 | 16 | K | 2 |  |  |  | ROZPOCET | 0 | 0 | 0 | 0 | 0 | 1 | 0 | 16 | -1397023457
| VV |  | 1,585*2+1,0 |  | 4.17 | [12 empty] | VV | 2 | 2 | True | 1 | ROZPOCET
305 | K | 76235_VO2_R4 | D+M rámu 4 volského oka č.2 dle specifikace v D6.1.15 | m | 3.948 |  | 0 |  |  | základní |  | 0 | 0 | 0 | 0 | 0 | 16 | K | 2 |  |  |  | ROZPOCET | 0 | 0 | 0 | 0 | 0 | 1 | 0 | 16 | 93726238
| VV |  | 1,474*2+1,0 |  | 3.948 | [12 empty] | VV | 2 | 2 | True | 1 | ROZPOCET
306 | K | 76235_VO2_R5 | D+M rámu 5 volského oka č.2 dle specifikace v D6.1.15 | m | 3.67 |  | 0 |  |  | základní |  | 0 | 0 | 0 | 0 | 0 | 16 | K | 2 |  |  |  | ROZPOCET | 0 | 0 | 0 | 0 | 0 | 1 | 0 | 16 | -584979239
| VV |  | (0,026+1,309)*2+1,0 |  | 3.67 | [12 empty] | VV | 2 | 2 | True | 1 | ROZPOCET
307 | K | 76235_VO2_R6 | D+M rámu 6 volského oka č.2 dle specifikace v D6.1.15 | m | 3.67 |  | 0 |  |  | základní |  | 0 | 0 | 0 | 0 | 0 | 16 | K | 2 |  |  |  | ROZPOCET | 0 | 0 | 0 | 0 | 0 | 1 | 0 | 16 | 763272474
| VV |  | (0,165+1,17)*2+1,0 |  | 3.67 | [12 empty] | VV | 2 | 2 | True | 1 | ROZPOCET
308 | K | 76235_VO2_R7 | D+M rámu 7 volského oka č.2 dle specifikace v D6.1.15 | m | 3.67 |  | 0 |  |  | základní |  | 0 | 0 | 0 | 0 | 0 | 16 | K | 2 |  |  |  | ROZPOCET | 0 | 0 | 0 | 0 | 0 | 1 | 0 | 16 | -1808207146
| VV |  | (0,291+1,044)*2+1,0 |  | 3.67 | [12 empty] | VV | 2 | 2 | True | 1 | ROZPOCET
309 | K | 76235_VO2_R8 | D+M rámu 8 volského oka č.2 dle specifikace v D6.1.15 | m | 3.67 |  | 0 |  |  | základní |  | 0 | 0 | 0 | 0 | 0 | 16 | K | 2 |  |  |  | ROZPOCET | 0 | 0 | 0 | 0 | 0 | 1 | 0 | 16 | 595139004
| VV |  | (0,415+0,92)*2+1,0 |  | 3.67 | [12 empty] | VV | 2 | 2 | True | 1 | ROZPOCET
310 | K | 76235_VO2_R9 | D+M rámu 9 volského oka č.2 dle specifikace v D6.1.15 | m | 3.87 |  | 0 |  |  | základní |  | 0 | 0 | 0 | 0 | 0 | 16 | K | 2 |  |  |  | ROZPOCET | 0 | 0 | 0 | 0 | 0 | 1 | 0 | 16 | 420162485
| VV |  | (0,639+0,796)*2+1,0 |  | 3.87 | [12 empty] | VV | 2 | 2 | True | 1 | ROZPOCET
311 | K | 76235_VO2_R10 | D+M rámu 10 volského oka č.2 dle specifikace v D6.1.15 | m | 1.99 |  | 0 |  |  | základní |  | 0 | 0 | 0 | 0 | 0 | 16 | K | 2 |  |  |  | ROZPOCET | 0 | 0 | 0 | 0 | 0 | 1 | 0 | 16 | 1510333958
| VV |  | 1,99 |  | 1.99 | [12 empty] | VV | 2 | 2 | True | 1 | ROZPOCET
312 | K | 76235_VO2_R11 | D+M rámu 11 volského oka č.2 dle specifikace v D6.1.15 | m | 2 |  | 0 |  |  | základní |  | 0 | 0 | 0 | 0 | 0 | 16 | K | 2 |  |  |  | ROZPOCET | 0 | 0 | 0 | 0 | 0 | 1 | 0 | 16 | 691395715
| VV |  | 2,0 |  | 2 | [12 empty] | VV | 2 | 2 | True | 1 | ROZPOCET
313 | K | 76235_VO3_R0 | D+M rámu 0 volského oka č.3 dle specifikace v D6.1.15 | m | 7.14 |  | 0 |  |  | základní |  | 0 | 0 | 0 | 0 | 0 | 16 | K | 2 |  |  |  | ROZPOCET | 0 | 0 | 0 | 0 | 0 | 1 | 0 | 16 | -1092373912
| VV |  | 1,01+1,005+3,245+0,94*2 |  | 7.14 | [12 empty] | VV | 2 | 2 | True | 1 | ROZPOCET
314 | K | 76235_VO3_R1 | D+M rámu 1 volského oka č.3 dle specifikace v D6.1.15 | m | 5.19 |  | 0 |  |  | základní |  | 0 | 0 | 0 | 0 | 0 | 16 | K | 2 |  |  |  | ROZPOCET | 0 | 0 | 0 | 0 | 0 | 1 | 0 | 16 | 1218273220
| VV |  | 1,005+3,245+0,94 |  | 5.19 | [12 empty] | VV | 2 | 2 | True | 1 | ROZPOCET
315 | K | 76235_VO3_R2 | D+M rámu 2 volského oka č.3 dle specifikace v D6.1.15 | m | 5.011 |  | 0 |  |  | základní |  | 0 | 0 | 0 | 0 | 0 | 16 | K | 2 |  |  |  | ROZPOCET | 0 | 0 | 0 | 0 | 0 | 1 | 0 | 16 | 485920782
| VV |  | 0,092+1,946*2+1,0+0,027 |  | 5.011 | [12 empty] | VV | 2 | 2 | True | 1 | ROZPOCET
316 | K | 76235_VO3_R3 | D+M rámu 3 volského oka č.3 dle specifikace v D6.1.15 | m | 5.009 |  | 0 |  |  | základní |  | 0 | 0 | 0 | 0 | 0 | 16 | K | 2 |  |  |  | ROZPOCET | 0 | 0 | 0 | 0 | 0 | 1 | 0 | 16 | 1071814911
| VV |  | 0,366+1,671*2+1,0+0,301 |  | 5.009 | [12 empty] | VV | 2 | 2 | True | 1 | ROZPOCET
317 | K | 76235_VO3_R4 | D+M rámu 4 volského oka č.3 dle specifikace v D6.1.15 | m | 3.546 |  | 0 |  |  | základní |  | 0 | 0 | 0 | 0 | 0 | 16 | K | 2 |  |  |  | ROZPOCET | 0 | 0 | 0 | 0 | 0 | 1 | 0 | 16 | -1380149198
| VV |  | 1,273*2+1,0 |  | 3.546 | [12 empty] | VV | 2 | 2 | True | 1 | ROZPOCET
318 | K | 76235_VO3_R5 | D+M rámu 5 volského oka č.3 dle specifikace v D6.1.15 | m | 3.34 |  | 0 |  |  | základní |  | 0 | 0 | 0 | 0 | 0 | 16 | K | 2 |  |  |  | ROZPOCET | 0 | 0 | 0 | 0 | 0 | 1 | 0 | 16 | -1067232331
| VV |  | 1,17*2+1,0 |  | 3.34 | [12 empty] | VV | 2 | 2 | True | 1 | ROZPOCET
319 | K | 76235_VO3_R6 | D+M rámu 6 volského oka č.3 dle specifikace v D6.1.15 | m | 3.088 |  | 0 |  |  | základní |  | 0 | 0 | 0 | 0 | 0 | 16 | K | 2 |  |  |  | ROZPOCET | 0 | 0 | 0 | 0 | 0 | 1 | 0 | 16 | 12745398
| VV |  | 1,044*2+1,0 |  | 3.088 | [12 empty] | VV | 2 | 2 | True | 1 | ROZPOCET
320 | K | 76235_VO3_R7 | D+M rámu 7 volského oka č.3 dle specifikace v D6.1.15 | m | 2.946 |  | 0 |  |  | základní |  | 0 | 0 | 0 | 0 | 0 | 16 | K | 2 |  |  |  | ROZPOCET | 0 | 0 | 0 | 0 | 0 | 1 | 0 | 16 | -1141811608
| VV |  | (0,053+0,92)*2+1,0 |  | 2.946 | [12 empty] | VV | 2 | 2 | True | 1 | ROZPOCET
321 | K | 76235_VO3_R8 | D+M rámu 8 volského oka č.3 dle specifikace v D6.1.15 | m | 3.146 |  | 0 |  |  | základní |  | 0 | 0 | 0 | 0 | 0 | 16 | K | 2 |  |  |  | ROZPOCET | 0 | 0 | 0 | 0 | 0 | 1 | 0 | 16 | -920855488
| VV |  | (0,277+0,796)*2+1,0 |  | 3.146 | [12 empty] | VV | 2 | 2 | True | 1 | ROZPOCET
322 | K | 76235_VO3_R9 | D+M rámu 9 volského oka č.3 dle specifikace v D6.1.15 | m | 3.425 |  | 0 |  |  | základní |  | 0 | 0 | 0 | 0 | 0 | 16 | K | 2 |  |  |  | ROZPOCET | 0 | 0 | 0 | 0 | 0 | 1 | 0 | 16 | -584439329
| VV |  | (0,18+0,9+0,18)*2+0,905 |  | 3.425 | [12 empty] | VV | 2 | 2 | True | 1 | ROZPOCET
323 | K | 76235_VO3_R10 | D+M rámu 10 volského oka č.3 dle specifikace v D6.1.15 | m | 3.066 |  | 0 |  |  | základní |  | 0 | 0 | 0 | 0 | 0 | 16 | K | 2 |  |  |  | ROZPOCET | 0 | 0 | 0 | 0 | 0 | 1 | 0 | 16 | -315936987
| VV |  | (0,496+0,537)*2+1,0 |  | 3.066 | [12 empty] | VV | 2 | 2 | True | 1 | ROZPOCET
324 | K | 76235_VO3_R11 | D+M rámu 11 volského oka č.3 dle specifikace v D6.1.15 | m | 3.064 |  | 0 |  |  | základní |  | 0 | 0 | 0 | 0 | 0 | 16 | K | 2 |  |  |  | ROZPOCET | 0 | 0 | 0 | 0 | 0 | 1 | 0 | 16 | -108995520
| VV |  | (0,687+0,345)*2+1,0 |  | 3.064 | [12 empty] | VV | 2 | 2 | True | 1 | ROZPOCET
325 | K | 76235_VO4_R0 | D+M rámu 0 volského oka č.4 dle specifikace v D6.1.15 | m | 6.465 |  | 0 |  |  | základní |  | 0 | 0 | 0 | 0 | 0 | 16 | K | 2 |  |  |  | ROZPOCET | 0 | 0 | 0 | 0 | 0 | 1 | 0 | 16 | 1834160619
| VV |  | 0,915+0,94*2+2,82+0,85 |  | 6.465 | [12 empty] | VV | 2 | 2 | True | 1 | ROZPOCET
326 | K | 76235_VO4_R1 | D+M rámu 1 volského oka č.4 dle specifikace v D6.1.15 | m | 4.7 |  | 0 |  |  | základní |  | 0 | 0 | 0 | 0 | 0 | 16 | K | 2 |  |  |  | ROZPOCET | 0 | 0 | 0 | 0 | 0 | 1 | 0 | 16 | 474638903
| VV |  | 0,94*2+2,82 |  | 4.7 | [12 empty] | VV | 2 | 2 | True | 1 | ROZPOCET
327 | K | 76235_VO4_R2 | D+M rámu 2 volského oka č.4 dle specifikace v D6.1.15 | m | 4.88 |  | 0 |  |  | základní |  | 0 | 0 | 0 | 0 | 0 | 16 | K | 2 |  |  |  | ROZPOCET | 0 | 0 | 0 | 0 | 0 | 1 | 0 | 16 | 42135121
| VV |  | 1,94*2+1,0 |  | 4.88 | [12 empty] | VV | 2 | 2 | True | 1 | ROZPOCET
328 | K | 76235_VO4_R3 | D+M rámu 3 volského oka č.4 dle specifikace v D6.1.15 | m | 4.512 |  | 0 |  |  | základní |  | 0 | 0 | 0 | 0 | 0 | 16 | K | 2 |  |  |  | ROZPOCET | 0 | 0 | 0 | 0 | 0 | 1 | 0 | 16 | -1219055779
| VV |  | (0,089+1,6671)*2+1,0 |  | 4.512 | [12 empty] | VV | 2 | 2 | True | 1 | ROZPOCET
329 | K | 76235_VO4_R4 | D+M rámu 4 volského oka č.4 dle specifikace v D6.1.15 | m | 4.52 |  | 0 |  |  | základní |  | 0 | 0 | 0 | 0 | 0 | 16 | K | 2 |  |  |  | ROZPOCET | 0 | 0 | 0 | 0 | 0 | 1 | 0 | 16 | 1653193841
| VV |  | (0,286+1,474)*2+1,0 |  | 4.52 | [12 empty] | VV | 2 | 2 | True | 1 | ROZPOCET
330 | K | 76235_VO4_R5 | D+M rámu 5 volského oka č.4 dle specifikace v D6.1.15 | m | 4.52 |  | 0 |  |  | základní |  | 0 | 0 | 0 | 0 | 0 | 16 | K | 2 |  |  |  | ROZPOCET | 0 | 0 | 0 | 0 | 0 | 1 | 0 | 16 | -203590393
| VV |  | (0,451+1,309)*2+1,0 |  | 4.52 | [12 empty] | VV | 2 | 2 | True | 1 | ROZPOCET
331 | K | 76235_VO4_R6 | D+M rámu 6 volského oka č.4 dle specifikace v D6.1.15 | m | 3.088 |  | 0 |  |  | základní |  | 0 | 0 | 0 | 0 | 0 | 16 | K | 2 |  |  |  | ROZPOCET | 0 | 0 | 0 | 0 | 0 | 1 | 0 | 16 | -875924795
| VV |  | 1,044*2+1,0 |  | 3.088 | [12 empty] | VV | 2 | 2 | True | 1 | ROZPOCET
332 | K | 76235_VO4_R7 | D+M rámu 7 volského oka č.4 dle specifikace v D6.1.15 | m | 2.84 |  | 0 |  |  | základní |  | 0 | 0 | 0 | 0 | 0 | 16 | K | 2 |  |  |  | ROZPOCET | 0 | 0 | 0 | 0 | 0 | 1 | 0 | 16 | -113346042
| VV |  | 0,92*2+1,0 |  | 2.84 | [12 empty] | VV | 2 | 2 | True | 1 | ROZPOCET
333 | K | 76235_VO4_R8 | D+M rámu 8 volského oka č.4 dle specifikace v D6.1.15 | m | 2.592 |  | 0 |  |  | základní |  | 0 | 0 | 0 | 0 | 0 | 16 | K | 2 |  |  |  | ROZPOCET | 0 | 0 | 0 | 0 | 0 | 1 | 0 | 16 | -70105808
| VV |  | 0,796*2+1,0 |  | 2.592 | [12 empty] | VV | 2 | 2 | True | 1 | ROZPOCET
334 | K | 76235_VO4_R9 | D+M rámu 9 volského oka č.4 dle specifikace v D6.1.15 | m | 2.82 |  | 0 |  |  | základní |  | 0 | 0 | 0 | 0 | 0 | 16 | K | 2 |  |  |  | ROZPOCET | 0 | 0 | 0 | 0 | 0 | 1 | 0 | 16 | 815194674
| VV |  | 0,94*3 |  | 2.82 | [12 empty] | VV | 2 | 2 | True | 1 | ROZPOCET
335 | K | 76235_VO4_R10 | D+M rámu 10 volského oka č.4 dle specifikace v D6.1.15 | m | 3.85 |  | 0 |  |  | základní |  | 0 | 0 | 0 | 0 | 0 | 16 | K | 2 |  |  |  | ROZPOCET | 0 | 0 | 0 | 0 | 0 | 1 | 0 | 16 | -1526730771
| VV |  | 3,85 |  | 3.85 | [12 empty] | VV | 2 | 2 | True | 1 | ROZPOCET
336 | K | 76235_VO4_R11 | D+M rámu 11 volského oka č.4 dle specifikace v D6.1.15 | m | 2.8 |  | 0 |  |  | základní |  | 0 | 0 | 0 | 0 | 0 | 16 | K | 2 |  |  |  | ROZPOCET | 0 | 0 | 0 | 0 | 0 | 1 | 0 | 16 | -771723961
| VV |  | 2,8 |  | 2.8 | [12 empty] | VV | 2 | 2 | True | 1 | ROZPOCET
337 | K | 762395000 | Spojovací prostředky krovů, bednění, laťování, nadstřešních konstrukcí | m3 | 10.124 |  | 0 | CS ÚRS 2023 02 |  | základní |  | 0 | 0.023298 | 0.23587 | 0 | 0 | 16 | K | 2 |  |  |  | ROZPOCET | 0 | 0 | 0 | 0 | 0 | 1 | 0 | 16 | -214534121
| VV |  | 7,175+2,56+0,389 "krov D6.1.14 - výpis součástí |  | 10.124 | [12 empty] | VV | 2 | 2 | True | 1 | ROZPOCET
338 | K | 762511173 | Podlahové kce podkladové dvouvrstvé z cementotřískových desek tl 2x12 mm na sraz šroubovaných | m2 | 360.87 |  | 0 | CS ÚRS 2023 02 |  | základní |  | 0 | 0.036821 | 13.2875 | 0 | 0 | 16 | K | 2 |  |  |  | ROZPOCET | 0 | 0 | 0 | 0 | 0 | 1 | 0 | 16 | -2000617354
| VV |  | 3NP - celá plocha | [14 empty] | VV | 2 | 1 | True | 0 | ROZPOCET
| VV |  | 22,17+48,25+59,32+57,0+34,31+44,13+95,69 |  | 360.87 | [12 empty] | VV | 2 | 2 | True | 1 | ROZPOCET
339 | K | 762522811 | Demontáž podlah s polštáři z prken tloušťky do 32 mm | m2 | 4.6 |  | 0 | CS ÚRS 2023 02 |  | základní |  | 0 | 0 | 0 | 0.018 | 0.0828 | 16 | K | 2 |  |  |  | ROZPOCET | 0 | 0 | 0 | 0 | 0 | 1 | 0 | 16 | 704154448
| VV |  | 2,3*2,0 "3NP - vyřezání podlahy pro výtahovou šachtu |  | 4.6 | [12 empty] | VV | 2 | 2 | True | 1 | ROZPOCET
340 | K | 762713121 | Montáž prostorové vázané kce z hoblovaného řeziva průřezové pl přes 120 do 224 cm2 | m | 815.93 |  | 0 | CS ÚRS 2023 02 |  | základní |  | 0 | 0 | 0 | 0 | 0 | 16 | K | 2 |  |  |  | ROZPOCET | 0 | 0 | 0 | 0 | 0 | 1 | 0 | 16 | 614523089
| VV |  | 3NP - D6.1.13 | [14 empty] | VV | 2 | 1 | True | 0 | ROZPOCET
| VV |  | 1,77*38 "TK01 100/140 |  | 67.26 | [12 empty] | VV | 2 | 2 | True | 0 | ROZPOCET
| VV |  | 1,695*38 "TK02 100/140 |  | 64.41 | [12 empty] | VV | 2 | 2 | True | 0 | ROZPOCET
| VV |  | 2,12*11 "TK03 100/140 |  | 23.32 | [12 empty] | VV | 2 | 2 | True | 0 | ROZPOCET
| VV |  | 1,99*2 "TK04 100/140 |  | 3.98 | [12 empty] | VV | 2 | 2 | True | 0 | ROZPOCET
| VV |  | 1,025*10 "TK05 100/140 |  | 10.25 | [12 empty] | VV | 2 | 2 | True | 0 | ROZPOCET
| VV |  | 1,32*2 "TK06 100/140 |  | 2.64 | [12 empty] | VV | 2 | 2 | True | 0 | ROZPOCET
| VV |  | 2,11*14 "TK07 100/140 |  | 29.54 | [12 empty] | VV | 2 | 2 | True | 0 | ROZPOCET
| VV |  | 1,2*14 "TK08 100/140 |  | 16.8 | [12 empty] | VV | 2 | 2 | True | 0 | ROZPOCET
| VV |  | 1,05*7 "TK09 100/140 |  | 7.35 | [12 empty] | VV | 2 | 2 | True | 0 | ROZPOCET
| VV |  | 2,6*30 "TK10 100/200 |  | 78 | [12 empty] | VV | 2 | 2 | True | 0 | ROZPOCET
| VV |  | 2,825*15 "TK11 100/200 |  | 42.375 | [12 empty] | VV | 2 | 2 | True | 0 | ROZPOCET
| VV |  | 2,4*5 "TK12 100/200 |  | 12 | [12 empty] | VV | 2 | 2 | True | 0 | ROZPOCET
| VV |  | 1,09*9 "TK13 100/140 |  | 9.81 | [12 empty] | VV | 2 | 2 | True | 0 | ROZPOCET
| VV |  | 1,475*17 "TK14 100/140 |  | 25.075 | [12 empty] | VV | 2 | 2 | True | 0 | ROZPOCET
| VV |  | 2,57*16 "TK15 100/200 |  | 41.12 | [12 empty] | VV | 2 | 2 | True | 0 | ROZPOCET
| VV |  | 25,6 "TK16 100/140 |  | 25.6 | [12 empty] | VV | 2 | 2 | True | 0 | ROZPOCET
| VV |  | 69,9 "TK17 100/200 |  | 69.9 | [12 empty] | VV | 2 | 2 | True | 0 | ROZPOCET
| VV |  | 286,5 "TK18 80/60 |  | 286.5 | [12 empty] | VV | 2 | 2 | True | 0 | ROZPOCET
| VV |  | Součet |  | 815.93 | [12 empty] | VV | 2 | 4 | True | 1 | ROZPOCET
341 | M | 60512130 | hranol stavební řezivo průřezu do 224cm2 do dl 6m | m3 | 11.273 |  | 0 | CS ÚRS 2022 01 |  | základní |  | 0 | 0.55 | 6.2001 | 0 | 0 | 32 | M | 2 |  |  |  | ROZPOCET | 0 | 0 | 0 | 0 | 0 | 1 | 0 | 16 | -447737922
| VV |  | 3NP - D6.1.13 | [14 empty] | VV | 2 | 1 | True | 0 | ROZPOCET
| VV |  | 1,77*38*0,1*0,14 "TK01 100/140 |  | 0.942 | [12 empty] | VV | 2 | 2 | True | 0 | ROZPOCET
| VV |  | 1,695*38*0,1*0,14 "TK02 100/140 |  | 0.902 | [12 empty] | VV | 2 | 2 | True | 0 | ROZPOCET
| VV |  | 2,12*11*0,1*0,14 "TK03 100/140 |  | 0.326 | [12 empty] | VV | 2 | 2 | True | 0 | ROZPOCET
| VV |  | 1,99*2*0,1*0,14 "TK04 100/140 |  | 0.056 | [12 empty] | VV | 2 | 2 | True | 0 | ROZPOCET
| VV |  | 1,025*10*0,1*0,14 "TK05 100/140 |  | 0.144 | [12 empty] | VV | 2 | 2 | True | 0 | ROZPOCET
| VV |  | 1,32*2*0,1*0,14 "TK06 100/140 |  | 0.037 | [12 empty] | VV | 2 | 2 | True | 0 | ROZPOCET
| VV |  | 2,11*14*0,1*0,14 "TK07 100/140 |  | 0.414 | [12 empty] | VV | 2 | 2 | True | 0 | ROZPOCET
| VV |  | 1,2*14*0,1*0,14 "TK08 100/140 |  | 0.235 | [12 empty] | VV | 2 | 2 | True | 0 | ROZPOCET
| VV |  | 1,05*7*0,1*0,14 "TK09 100/140 |  | 0.103 | [12 empty] | VV | 2 | 2 | True | 0 | ROZPOCET
| VV |  | 2,6*30*0,1*0,2 "TK10 100/200 |  | 1.56 | [12 empty] | VV | 2 | 2 | True | 0 | ROZPOCET
| VV |  | 2,825*15*0,1*0,2 "TK11 100/200 |  | 0.848 | [12 empty] | VV | 2 | 2 | True | 0 | ROZPOCET
| VV |  | 2,4*5*0,1*0,2 "TK12 100/200 |  | 0.24 | [12 empty] | VV | 2 | 2 | True | 0 | ROZPOCET
| VV |  | 1,09*9*0,1*0,14 "TK13 100/140 |  | 0.137 | [12 empty] | VV | 2 | 2 | True | 0 | ROZPOCET
| VV |  | 1,475*17*0,1*0,14 "TK14 100/140 |  | 0.351 | [12 empty] | VV | 2 | 2 | True | 0 | ROZPOCET
| VV |  | 2,57*16*0,1*0,2 "TK15 100/200 |  | 0.822 | [12 empty] | VV | 2 | 2 | True | 0 | ROZPOCET
| VV |  | 25,6*0,1*0,14 "TK16 100/140 |  | 0.358 | [12 empty] | VV | 2 | 2 | True | 0 | ROZPOCET
| VV |  | 69,9*0,1*0,2 "TK17 100/200 |  | 1.398 | [12 empty] | VV | 2 | 2 | True | 0 | ROZPOCET
| VV |  | 286,5*0,08*0,06 "TK18 80/60 |  | 1.375 | [12 empty] | VV | 2 | 2 | True | 0 | ROZPOCET
| VV |  | Součet |  | 10.248 | [12 empty] | VV | 2 | 4 | True | 1 | ROZPOCET
| VV |  | 10,248*1,1 'Přepočtené koeficientem množství |  | 11.273 | [12 empty] | VV | 2 | 2 | False | 1 | ROZPOCET
342 | K | 762795000 | Spojovací prostředky pro montáž prostorových vázaných kcí | m3 | 11.273 |  | 0 | CS ÚRS 2023 02 |  | základní |  | 0 | 0.024197 | 0.27277 | 0 | 0 | 16 | K | 2 |  |  |  | ROZPOCET | 0 | 0 | 0 | 0 | 0 | 1 | 0 | 16 | 748307719
343 | K | 762815811 | Demontáž záklopů stropů k dalšímu použití z hrubých prken tl do 32 mm | m2 | 4.6 |  | 0 | CS ÚRS 2023 02 |  | základní |  | 0 | 0 | 0 | 0.014 | 0.0644 | 16 | K | 2 |  |  |  | ROZPOCET | 0 | 0 | 0 | 0 | 0 | 1 | 0 | 16 | 115740378
| VV |  | 2,3*2,0 "3NP - vyřezání podlahy pro výtahovou šachtu |  | 4.6 | [12 empty] | VV | 2 | 2 | True | 1 | ROZPOCET
344 | K | 998762203 | Přesun hmot procentní pro kce tesařské v objektech v přes 12 do 24 m | % |  |  | 0 | CS ÚRS 2023 02 |  | základní |  | 0 | 0 | 0 | 0 | 0 | 16 | K | 2 |  |  |  | ROZPOCET | 0 | 0 | 0 | 0 | 0 | 1 | 0 | 16 | 1242596342
| D | 763 | Konstrukce suché výstavby |  |  |  | 0 |  |  |  |  | 0 |  | 32.0633 |  | 3.0738 | 2 | D | 1 |  |  |  | ROZPOCET | [6 empty] | 0
345 | K | 7631113.R1 | SDK příčka tl 175 mm profil CW+UW 150 desky 1xA 12,5 s izolací tl. 160mm | m2 | 10.9 |  | 0 |  |  | základní |  | 0 | 0.03008 | 0.32787 | 0 | 0 | 16 | K | 2 |  |  |  | ROZPOCET | 0 | 0 | 0 | 0 | 0 | 1 | 0 | 16 | 424173430
| VV |  | W5 - 2NP | [14 empty] | VV | 2 | 1 | True | 0 | ROZPOCET
| VV |  | 5,15*3,0-1,75*2,6 |  | 10.9 | [12 empty] | VV | 2 | 2 | True | 1 | ROZPOCET
346 | K | 763111333 | SDK příčka tl 100 mm profil CW+UW 75 desky 1xH2 12,5 s izolací EI 30 Rw do 45 dB | m2 | 38.725 |  | 0 | CS ÚRS 2023 02 |  | základní |  | 0 | 0.026137 | 1.0122 | 0 | 0 | 16 | K | 2 |  |  |  | ROZPOCET | 0 | 0 | 0 | 0 | 0 | 1 | 0 | 16 | -1511350636
| VV |  | 1NP - W3 | [14 empty] | VV | 2 | 1 | True | 0 | ROZPOCET
| VV |  | (3,1+0,9*2)*3,0 "1.05/1.06 |  | 14.7 | [12 empty] | VV | 2 | 2 | True | 0 | ROZPOCET
| VV |  | 2NP - W3 | [14 empty] | VV | 2 | 1 | True | 0 | ROZPOCET
| VV |  | 0,55*3,0 "2.03 |  | 1.65 | [12 empty] | VV | 2 | 2 | True | 0 | ROZPOCET
| VV |  | 3NP | [14 empty] | VV | 2 | 1 | True | 0 | ROZPOCET
| VV |  | 4,0*(0,605+3,6)/2 "3.09 |  | 8.41 | [12 empty] | VV | 2 | 2 | True | 0 | ROZPOCET
| VV |  | 1,61*2,1 "3.03/3.04 |  | 3.381 | [12 empty] | VV | 2 | 2 | True | 0 | ROZPOCET
| VV |  | 5,04*2,1 "3.13 |  | 10.584 | [12 empty] | VV | 2 | 2 | True | 0 | ROZPOCET
| VV |  | Součet |  | 38.725 | [12 empty] | VV | 2 | 4 | True | 1 | ROZPOCET
347 | K | 763111343 | SDK příčka tl 100 mm profil CW+UW 75 desky 1xDFH2 12,5 s izolací EI 45 Rw do 49 dB | m2 | 2.909 |  | 0 | CS ÚRS 2023 02 |  | základní |  | 0 | 0.028657 | 0.083363 | 0 | 0 | 16 | K | 2 |  |  |  | ROZPOCET | 0 | 0 | 0 | 0 | 0 | 1 | 0 | 16 | 439005002
| VV |  | W16 | [14 empty] | VV | 2 | 1 | True | 0 | ROZPOCET
| VV |  | 1,75*0,63*2 "1NP |  | 2.205 | [12 empty] | VV | 2 | 2 | True | 0 | ROZPOCET
| VV |  | 1,76*0,4 "2NP |  | 0.704 | [12 empty] | VV | 2 | 2 | True | 0 | ROZPOCET
| VV |  | Součet |  | 2.909 | [12 empty] | VV | 2 | 4 | True | 1 | ROZPOCET
348 | K | 763111361 | SDK příčka tl 100 mm profil CW+UW 75 desky 1x akustická 12,5 s izolací EI 45 Rw do 50 dB | m2 | 32.76 |  | 0 | CS ÚRS 2023 02 |  | základní |  | 0 | 0.031811 | 1.0421 | 0 | 0 | 16 | K | 2 |  |  |  | ROZPOCET | 0 | 0 | 0 | 0 | 0 | 1 | 0 | 16 | -596625944
| VV |  | 3NP - W4 | [14 empty] | VV | 2 | 1 | True | 0 | ROZPOCET
| VV |  | (6,48+0,6)*2,4+2,0*(2,1+0,605)/2-0,8*(1,1+1,675)/2 "3.02 + 3.13 |  | 18.587 | [12 empty] | VV | 2 | 2 | True | 0 | ROZPOCET
| VV |  | 0,7*4*0,3 "okolo hydrantu |  | 0.84 | [12 empty] | VV | 2 | 2 | True | 0 | ROZPOCET
| VV |  | -0,8*1,97*2 |  | -3.152 | [12 empty] | VV | 2 | 2 | True | 0 | ROZPOCET
| VV |  | 8,1*2,4-(0,6*1,97+0,9*1,97) "3.11 + 3.07 |  | 16.485 | [12 empty] | VV | 2 | 2 | True | 0 | ROZPOCET
| VV |  | Součet |  | 32.76 | [12 empty] | VV | 2 | 4 | True | 1 | ROZPOCET
349 | K | 763111411 | SDK příčka tl 100 mm profil CW+UW 50 desky 2xA 12,5 s izolací EI 60 Rw do 51 dB | m2 | 35.849 |  | 0 | CS ÚRS 2023 02 |  | základní |  | 0 | 0.044284 | 1.5875 | 0 | 0 | 16 | K | 2 |  |  |  | ROZPOCET | 0 | 0 | 0 | 0 | 0 | 1 | 0 | 16 | 956287087
| VV |  | 1NP - W2 | [14 empty] | VV | 2 | 1 | True | 0 | ROZPOCET
| VV |  | 4,025*3,0 "1.02 |  | 12.075 | [12 empty] | VV | 2 | 2 | True | 0 | ROZPOCET
| VV |  | 5,0*3,0 "1.03 |  | 15 | [12 empty] | VV | 2 | 2 | True | 0 | ROZPOCET
| VV |  | Mezisoučet |  | 27.075 | [12 empty] | VV | 2 | 3 | True | 0 | ROZPOCET
| VV |  | 2NP - W2 | [14 empty] | VV | 2 | 1 | True | 0 | ROZPOCET
| VV |  | (2,05+1,4)*3,0-0,8*1,97 "2.11 |  | 8.774 | [12 empty] | VV | 2 | 2 | True | 0 | ROZPOCET
| VV |  | Součet |  | 35.849 | [12 empty] | VV | 2 | 4 | True | 1 | ROZPOCET
350 | K | 763111713 | SDK příčka ukončení ve volném prostoru | m | 3 |  | 0 | CS ÚRS 2023 02 |  | základní |  | 0 | 0.000924 | 0.002772 | 0 | 0 | 16 | K | 2 |  |  |  | ROZPOCET | 0 | 0 | 0 | 0 | 0 | 1 | 0 | 16 | -430867497
| VV |  | 2NP - W3 | [14 empty] | VV | 2 | 1 | True | 0 | ROZPOCET
| VV |  | 3,0 "2.03 |  | 3 | [12 empty] | VV | 2 | 2 | True | 1 | ROZPOCET
351 | K | 763111717 | SDK příčka základní penetrační nátěr (oboustranně) | m2 | 242.286 |  | 0 | CS ÚRS 2023 02 |  | základní |  | 0 | 0.0002 | 0.048457 | 0 | 0 | 16 | K | 2 |  |  |  | ROZPOCET | 0 | 0 | 0 | 0 | 0 | 1 | 0 | 16 | 980927462
| VV |  | 10,9*2 |  | 21.8 | [12 empty] | VV | 2 | 2 | True | 0 | ROZPOCET
| VV |  | 38,725*2 |  | 77.45 | [12 empty] | VV | 2 | 2 | True | 0 | ROZPOCET
| VV |  | 2,909*2 |  | 5.818 | [12 empty] | VV | 2 | 2 | True | 0 | ROZPOCET
| VV |  | 32,76*2 |  | 65.52 | [12 empty] | VV | 2 | 2 | True | 0 | ROZPOCET
| VV |  | 35,849*2 |  | 71.698 | [12 empty] | VV | 2 | 2 | True | 0 | ROZPOCET
| VV |  | Součet |  | 242.286 | [12 empty] | VV | 2 | 4 | True | 1 | ROZPOCET
352 | K | 763111719 | SDK příčka úprava styku příčky a podhledu akrylátovým tmelem (oboustranně) | m | 250 |  | 0 | CS ÚRS 2023 02 |  | základní |  | 0 | 0.000224 | 0.056 | 0 | 0 | 16 | K | 2 |  |  |  | ROZPOCET | 0 | 0 | 0 | 0 | 0 | 1 | 0 | 16 | -1477372335
353 | K | 763121411 | SDK stěna předsazená tl 62,5 mm profil CW+UW 50 deska 1xA 12,5 bez izolace EI 15 | m2 | 77.038 |  | 0 | CS ÚRS 2023 02 |  | základní |  | 0 | 0.011815 | 0.9102 | 0 | 0 | 16 | K | 2 |  |  |  | ROZPOCET | 0 | 0 | 0 | 0 | 0 | 1 | 0 | 16 | -1170078950
| VV |  | 1NP - W8 | [14 empty] | VV | 2 | 1 | True | 0 | ROZPOCET
| VV |  | (0,515+1,247)*3,0 "1.02 |  | 5.286 | [12 empty] | VV | 2 | 2 | True | 0 | ROZPOCET
| VV |  | (0,22+3,58)*3,0 "1.01 |  | 11.4 | [12 empty] | VV | 2 | 2 | True | 0 | ROZPOCET
| VV |  | Mezisoučet |  | 16.686 | [12 empty] | VV | 2 | 3 | True | 0 | ROZPOCET
| VV |  | 2NP - W8 | [14 empty] | VV | 2 | 1 | True | 0 | ROZPOCET
| VV |  | (0,665+0,665)*3,0 "2.10 |  | 3.99 | [12 empty] | VV | 2 | 2 | True | 0 | ROZPOCET
| VV |  | 5,15*3,0-1,75*2,6+0,3*2,6*2+1,75*0,3 "2.06 |  | 12.985 | [12 empty] | VV | 2 | 2 | True | 0 | ROZPOCET
| VV |  | 5,15*3,0-1,04*2,0+0,3*2,1*2+1,04*0,3 "2.06 |  | 14.942 | [12 empty] | VV | 2 | 2 | True | 0 | ROZPOCET
| VV |  | 5,15*3,0-1,75*2,6+0,3*2,6*2+1,75*0,3 "2.08 |  | 12.985 | [12 empty] | VV | 2 | 2 | True | 0 | ROZPOCET
| VV |  | 5,15*3,0 "2.08 - štítová zeď |  | 15.45 | [12 empty] | VV | 2 | 2 | True | 0 | ROZPOCET
| VV |  | Mezisoučet |  | 60.352 | [12 empty] | VV | 2 | 3 | True | 0 | ROZPOCET
| VV |  | Součet |  | 77.038 | [12 empty] | VV | 2 | 4 | True | 1 | ROZPOCET
354 | K | 763121483 | SDK stěna předsazená tl 127,5 mm profil CW+UW 100 desky 2x akustická 12,5 s izolací EI 30 Rw do 28 dB | m2 | 126.328 |  | 0 | CS ÚRS 2023 02 |  | základní |  | 0 | 0.030529 | 3.8566 | 0 | 0 | 16 | K | 2 |  |  |  | ROZPOCET | 0 | 0 | 0 | 0 | 0 | 1 | 0 | 16 | 751132288
| VV |  | 3NP - W6 | [14 empty] | VV | 2 | 1 | True | 0 | ROZPOCET
| VV |  | (2,25+1,45)*4,605-0,9*1,97+(0,275+0,125)*2,0*2+1,0*(0,275+0,125) "u výtahu |  | 17.266 | [12 empty] | VV | 2 | 2 | True | 0 | ROZPOCET
| VV |  | 4,1*(4,605+0,605)/2 "3.10 |  | 10.681 | [12 empty] | VV | 2 | 2 | True | 0 | ROZPOCET
| VV |  | 5,7*(4,645+0,605)/2+5,165*(4,645+0,605)/2 "3.06 |  | 28.521 | [12 empty] | VV | 2 | 2 | True | 0 | ROZPOCET
| VV |  | 4,8*(4,645+0,605)/2 "3.05 |  | 12.6 | [12 empty] | VV | 2 | 2 | True | 0 | ROZPOCET
| VV |  | (1,535+0,275+0,125)*4,605-0,9*1,97 "3.11 |  | 7.138 | [12 empty] | VV | 2 | 2 | True | 0 | ROZPOCET
| VV |  | 6,7*4,645+(0,275+0,125)*2,0*2-1,0*2,0+1,0*(0,275+0,125) "3.07 |  | 31.122 | [12 empty] | VV | 2 | 2 | True | 0 | ROZPOCET
| VV |  | 4,0*2*(4,645+0,605)/2-1,0*2,0*2+(0,275+0,125)*2,0*2+1,0*(0,275+0,125) "3.08 |  | 19 | [12 empty] | VV | 2 | 2 | True | 0 | ROZPOCET
| VV |  | Součet |  | 126.328 | [12 empty] | VV | 2 | 4 | True | 1 | ROZPOCET
355 | K | 763121511 | SDK stěna předsazená tl 39,5 mm profil CD+UD desky 1xA 12,5 bez izolace EI 15 | m2 | 56.008 |  | 0 | CS ÚRS 2023 02 |  | základní |  | 0 | 0.011235 | 0.62924 | 0 | 0 | 16 | K | 2 |  |  |  | ROZPOCET | 0 | 0 | 0 | 0 | 0 | 1 | 0 | 16 | 53319142
| VV |  | W7 - 3NP | [14 empty] | VV | 2 | 1 | True | 0 | ROZPOCET
| VV |  | 10,55*0,61 "3.08-3.10, 3.12 |  | 6.436 | [12 empty] | VV | 2 | 2 | True | 0 | ROZPOCET
| VV |  | (5,95+2,0+2,25)*0,61+2,0*(2,1+0,759)-0,8*2,0 "3.13 + 3.05 |  | 10.34 | [12 empty] | VV | 2 | 2 | True | 0 | ROZPOCET
| VV |  | (12,968+20,684+8,55)*0,61 "3.05, 3.06, 3.07 |  | 25.743 | [12 empty] | VV | 2 | 2 | True | 0 | ROZPOCET
| VV |  | (1,775+0,529+0,986)*4,1 "3.05 - věž |  | 13.489 | [12 empty] | VV | 2 | 2 | True | 0 | ROZPOCET
| VV |  | Součet |  | 56.008 | [12 empty] | VV | 2 | 4 | True | 1 | ROZPOCET
356 | K | 763121590 | SDK stěna předsazená pro osazení závěsného WC tl 150 - 250 mm profil CW+UW 50 desky 2xH2 12,5 bez TI | m2 | 38.382 |  | 0 | CS ÚRS 2023 02 |  | základní |  | 0 | 0.029627 | 1.1372 | 0 | 0 | 16 | K | 2 |  |  |  | ROZPOCET | 0 | 0 | 0 | 0 | 0 | 1 | 0 | 16 | 1794403126
| VV |  | 1NP - W8 | [14 empty] | VV | 2 | 1 | True | 0 | ROZPOCET
| VV |  | (3,1+1,5+0,9+0,2)*2,5 "1.06 |  | 14.25 | [12 empty] | VV | 2 | 2 | True | 0 | ROZPOCET
| VV |  | ((0,9+0,2)*2+1,99)*2,5 "1.05 |  | 10.475 | [12 empty] | VV | 2 | 2 | True | 0 | ROZPOCET
| VV |  | Mezisoučet |  | 24.725 | [12 empty] | VV | 2 | 3 | True | 0 | ROZPOCET
| VV |  | 2NP - W8 | [14 empty] | VV | 2 | 1 | True | 0 | ROZPOCET
| VV |  | 1,65*1,05 "2.03 |  | 1.733 | [12 empty] | VV | 2 | 2 | True | 0 | ROZPOCET
| VV |  | Mezisoučet |  | 1.733 | [12 empty] | VV | 2 | 3 | True | 0 | ROZPOCET
| VV |  | 3NP - W8 | [14 empty] | VV | 2 | 1 | True | 0 | ROZPOCET
| VV |  | (0,9+0,2+1,61)*2,2 "3.03 |  | 5.962 | [12 empty] | VV | 2 | 2 | True | 0 | ROZPOCET
| VV |  | (0,9+0,2+1,61)*2,2 "3.04 |  | 5.962 | [12 empty] | VV | 2 | 2 | True | 0 | ROZPOCET
| VV |  | Mezisoučet |  | 11.924 | [12 empty] | VV | 2 | 3 | True | 0 | ROZPOCET
| VV |  | Součet |  | 38.382 | [12 empty] | VV | 2 | 4 | True | 1 | ROZPOCET
357 | K | 763121714 | SDK stěna předsazená základní penetrační nátěr | m2 | 312.867 |  | 0 | CS ÚRS 2023 02 |  | základní |  | 0 | 0.0001 | 0.031287 | 0 | 0 | 16 | K | 2 |  |  |  | ROZPOCET | 0 | 0 | 0 | 0 | 0 | 1 | 0 | 16 | -439884349
| VV |  | 77,038 |  | 77.038 | [12 empty] | VV | 2 | 2 | True | 0 | ROZPOCET
| VV |  | 126,328 |  | 126.328 | [12 empty] | VV | 2 | 2 | True | 0 | ROZPOCET
| VV |  | 56,008 |  | 56.008 | [12 empty] | VV | 2 | 2 | True | 0 | ROZPOCET
| VV |  | 38,382 |  | 38.382 | [12 empty] | VV | 2 | 2 | True | 0 | ROZPOCET
| VV |  | 12,276 |  | 12.276 | [12 empty] | VV | 2 | 2 | True | 0 | ROZPOCET
| VV |  | 2,835 |  | 2.835 | [12 empty] | VV | 2 | 2 | True | 0 | ROZPOCET
| VV |  | Součet |  | 312.867 | [12 empty] | VV | 2 | 4 | True | 1 | ROZPOCET
358 | K | 763122411 | SDK stěna šachtová tl 75 mm profil CW+UW 50 desky 2xDF 12,5 bez izolace EI 30 | m2 | 12.276 |  | 0 | CS ÚRS 2023 02 |  | základní |  | 0 | 0.024724 | 0.30351 | 0 | 0 | 16 | K | 2 |  |  |  | ROZPOCET | 0 | 0 | 0 | 0 | 0 | 1 | 0 | 16 | -425068025
| VV |  | W9 | [14 empty] | VV | 2 | 1 | True | 0 | ROZPOCET
| VV |  | 0,86*2,5 "1.09 |  | 2.15 | [12 empty] | VV | 2 | 2 | True | 0 | ROZPOCET
| VV |  | 1,0*2,5 "2.13 |  | 2.5 | [12 empty] | VV | 2 | 2 | True | 0 | ROZPOCET
| VV |  | (0,4*2+0,84)*4,65 "3NP |  | 7.626 | [12 empty] | VV | 2 | 2 | True | 0 | ROZPOCET
| VV |  | Součet |  | 12.276 | [12 empty] | VV | 2 | 4 | True | 1 | ROZPOCET
359 | K | 763122415 | SDK stěna šachtová tl 125 mm profil CW+UW 100 desky 2xDF 12,5 bez TI EI 30 | m2 | 2.835 |  | 0 | CS ÚRS 2023 02 |  | základní |  | 0 | 0.026144 | 0.074119 | 0 | 0 | 16 | K | 2 |  |  |  | ROZPOCET | 0 | 0 | 0 | 0 | 0 | 1 | 0 | 16 | 1425827645
| VV |  | W10 - 2NP | [14 empty] | VV | 2 | 1 | True | 0 | ROZPOCET
| VV |  | (0,4+0,545)*3,0 |  | 2.835 | [12 empty] | VV | 2 | 2 | True | 1 | ROZPOCET
360 | K | 7631314_P12M | Montáž bezesparý akustický obklad stropní kce - kompletní skladba - dle specifikace v PD ozn. P12 | m2 | 249.22 |  | 0 |  |  | základní |  | 0 | 0.01661 | 4.1395 | 0 | 0 | 16 | K | 2 |  |  |  | ROZPOCET | 0 | 0 | 0 | 0 | 0 | 1 | 0 | 16 | -829828574
| VV |  | P8a | [14 empty] | VV | 2 | 1 | True | 0 | ROZPOCET
| VV |  | 133,16+32,58 "1NP |  | 165.74 | [12 empty] | VV | 2 | 2 | True | 0 | ROZPOCET
| VV |  | P8b | [14 empty] | VV | 2 | 1 | True | 0 | ROZPOCET
| VV |  | 29,98+30,4 "2NP |  | 60.38 | [12 empty] | VV | 2 | 2 | True | 0 | ROZPOCET
| VV |  | 23,1 "3NP |  | 23.1 | [12 empty] | VV | 2 | 2 | True | 0 | ROZPOCET
| VV |  | Součet |  | 249.22 | [12 empty] | VV | 2 | 4 | True | 1 | ROZPOCET
361 | M | 7631314_P12D | bezesparý akustický obklad stropní kce - kompletní skladba - dle specifikace v PD ozn. P12 | m2 | 274.142 |  | 0 |  |  | základní |  | 0 | 0.01661 | 4.5535 | 0 | 0 | 32 | M | 2 |  |  |  | ROZPOCET | 0 | 0 | 0 | 0 | 0 | 1 | 0 | 16 | 380092455
| VV |  | P8a | [14 empty] | VV | 2 | 1 | True | 0 | ROZPOCET
| VV |  | 133,16+32,58 "1NP |  | 165.74 | [12 empty] | VV | 2 | 2 | True | 0 | ROZPOCET
| VV |  | P8b | [14 empty] | VV | 2 | 1 | True | 0 | ROZPOCET
| VV |  | 29,98+30,4 "2NP |  | 60.38 | [12 empty] | VV | 2 | 2 | True | 0 | ROZPOCET
| VV |  | 23,1 "3NP |  | 23.1 | [12 empty] | VV | 2 | 2 | True | 0 | ROZPOCET
| VV |  | Součet |  | 249.22 | [12 empty] | VV | 2 | 4 | True | 1 | ROZPOCET
| VV |  | 249,22*1,1 'Přepočtené koeficientem množství |  | 274.142 | [12 empty] | VV | 2 | 2 | False | 1 | ROZPOCET
362 | K | 763131411 | SDK podhled desky 1xA 12,5 bez izolace dvouvrstvá spodní kce profil CD+UD | m2 | 69.2 |  | 0 | CS ÚRS 2023 02 |  | základní |  | 0 | 0.012201 | 0.84434 | 0 | 0 | 16 | K | 2 |  |  |  | ROZPOCET | 0 | 0 | 0 | 0 | 0 | 1 | 0 | 16 | 400421836
| VV |  | P6a | [14 empty] | VV | 2 | 1 | True | 0 | ROZPOCET
| VV |  | 14,57+17,81+11,34 "1NP |  | 43.72 | [12 empty] | VV | 2 | 2 | True | 0 | ROZPOCET
| VV |  | 6,64 "2NP |  | 6.64 | [12 empty] | VV | 2 | 2 | True | 0 | ROZPOCET
| VV |  | 10,74+2,1+6,0 "3NP |  | 18.84 | [12 empty] | VV | 2 | 2 | True | 0 | ROZPOCET
| VV |  | Součet |  | 69.2 | [12 empty] | VV | 2 | 4 | True | 1 | ROZPOCET
363 | K | 763131451 | SDK podhled deska 1xH2 12,5 bez izolace dvouvrstvá spodní kce profil CD+UD | m2 | 3.16 |  | 0 | CS ÚRS 2023 02 |  | základní |  | 0 | 0.012589 | 0.03978 | 0 | 0 | 16 | K | 2 |  |  |  | ROZPOCET | 0 | 0 | 0 | 0 | 0 | 1 | 0 | 16 | -1429509984
| VV |  | P6a | [14 empty] | VV | 2 | 1 | True | 0 | ROZPOCET
| VV |  | 1,5 "1NP |  | 1.5 | [12 empty] | VV | 2 | 2 | True | 0 | ROZPOCET
| VV |  | 1,66 "2NP |  | 1.66 | [12 empty] | VV | 2 | 2 | True | 0 | ROZPOCET
| VV |  | Součet |  | 3.16 | [12 empty] | VV | 2 | 4 | True | 1 | ROZPOCET
364 | K | 763131491 | SDK podhled deska 1x akustická s izolací dvouvrstvá spodní kce profil CD+UD REI 90 Rw 60 dB | m2 | 315.51 |  | 0 | CS ÚRS 2023 02 |  | základní |  | 0 | 0.016607 | 5.2397 | 0 | 0 | 16 | K | 2 |  |  |  | ROZPOCET | 0 | 0 | 0 | 0 | 0 | 1 | 0 | 16 | 1125592517
| VV |  | P7a | [14 empty] | VV | 2 | 1 | True | 0 | ROZPOCET
| VV |  | 110,59 "1NP |  | 110.59 | [12 empty] | VV | 2 | 2 | True | 0 | ROZPOCET
| VV |  | 47,5 "2NP |  | 47.5 | [12 empty] | VV | 2 | 2 | True | 0 | ROZPOCET
| VV |  | P7b | [14 empty] | VV | 2 | 1 | True | 0 | ROZPOCET
| VV |  | 42,79+34,33+80,3 "2NP |  | 157.42 | [12 empty] | VV | 2 | 2 | True | 0 | ROZPOCET
| VV |  | Součet |  | 315.51 | [12 empty] | VV | 2 | 4 | True | 1 | ROZPOCET
365 | K | 763131714 | SDK podhled základní penetrační nátěr | m2 | 637.09 |  | 0 | CS ÚRS 2023 02 |  | základní |  | 0 | 0.0001 | 0.063709 | 0 | 0 | 16 | K | 2 |  |  |  | ROZPOCET | 0 | 0 | 0 | 0 | 0 | 1 | 0 | 16 | 1454922795
| VV |  | 249,22 |  | 249.22 | [12 empty] | VV | 2 | 2 | True | 0 | ROZPOCET
| VV |  | 69,2 |  | 69.2 | [12 empty] | VV | 2 | 2 | True | 0 | ROZPOCET
| VV |  | 3,16 |  | 3.16 | [12 empty] | VV | 2 | 2 | True | 0 | ROZPOCET
| VV |  | 315,51 |  | 315.51 | [12 empty] | VV | 2 | 2 | True | 0 | ROZPOCET
| VV |  | Součet |  | 637.09 | [12 empty] | VV | 2 | 4 | True | 1 | ROZPOCET
366 | K | 763131762 | Příplatek k SDK podhledu za prostorové zakřivení | m2 | 50.6 |  | 0 | CS ÚRS 2023 02 |  | základní |  | 0 | 0.001612 | 0.081567 | 0 | 0 | 16 | K | 2 |  |  |  | ROZPOCET | 0 | 0 | 0 | 0 | 0 | 1 | 0 | 16 | -1891478077
| VV |  | v místě volského oka | [14 empty] | VV | 2 | 1 | True | 0 | ROZPOCET
| VV |  | 11,5*4*1,1 |  | 50.6 | [12 empty] | VV | 2 | 2 | True | 1 | ROZPOCET
367 | K | 763131765 | Příplatek k SDK podhledu za výšku zavěšení přes 0,5 do 1,0 m | m2 | 130.23 |  | 0 | CS ÚRS 2023 02 |  | základní |  | 0 | 9.9e-05 | 0.012893 | 0 | 0 | 16 | K | 2 |  |  |  | ROZPOCET | 0 | 0 | 0 | 0 | 0 | 1 | 0 | 16 | -761723953
| VV |  | různé podhledy - mimo lamelový AL | [14 empty] | VV | 2 | 1 | True | 0 | ROZPOCET
| VV |  | 110,59+11,34 "1NP |  | 121.93 | [12 empty] | VV | 2 | 2 | True | 0 | ROZPOCET
| VV |  | 6,64+1,66 "2NP |  | 8.3 | [12 empty] | VV | 2 | 2 | True | 0 | ROZPOCET
| VV |  | Součet |  | 130.23 | [12 empty] | VV | 2 | 4 | True | 1 | ROZPOCET
368 | K | 763161710 | SDK podkroví deska 1xA 12,5 bez TI REI 15 dvouvrstvá spodní kce profil CD+UD na krokvových závěsech | m2 | 500.945 |  | 0 | CS ÚRS 2023 02 |  | základní |  | 0 | 0.011576 | 5.7989 | 0 | 0 | 16 | K | 2 |  |  |  | ROZPOCET | 0 | 0 | 0 | 0 | 0 | 1 | 0 | 16 | 1080781499
| VV |  | 6,9*(14,6+15,0) |  | 204.24 | [12 empty] | VV | 2 | 2 | True | 0 | ROZPOCET
| VV |  | 6,9*13,0 |  | 89.7 | [12 empty] | VV | 2 | 2 | True | 0 | ROZPOCET
| VV |  | 6,9*(10,5+3,25+5,9) |  | 135.585 | [12 empty] | VV | 2 | 2 | True | 0 | ROZPOCET
| VV |  | 6,9*2,0+3,6*1,95 |  | 20.82 | [12 empty] | VV | 2 | 2 | True | 0 | ROZPOCET
| VV |  | v místě volského oka | [14 empty] | VV | 2 | 1 | True | 0 | ROZPOCET
| VV |  | 11,5*4*1,1 |  | 50.6 | [12 empty] | VV | 2 | 2 | True | 0 | ROZPOCET
| VV |  | Součet |  | 500.945 | [12 empty] | VV | 2 | 4 | True | 1 | ROZPOCET
369 | K | 763172352 | Montáž dvířek revizních jednoplášťových SDK kcí vel. 300 x 300 mm pro podhledy | kus | 2 |  | 0 | CS ÚRS 2023 02 |  | základní |  | 0 | 2.6e-05 | 5.2e-05 | 0 | 0 | 16 | K | 2 |  |  |  | ROZPOCET | 0 | 0 | 0 | 0 | 0 | 1 | 0 | 16 | 854304406
370 | M | 59030711 | dvířka revizní jednokřídlá s automatickým zámkem 300x300mm | kus | 2 |  | 0 | CS ÚRS 2023 02 |  | základní |  | 0 | 0.0014 | 0.0028 | 0 | 0 | 32 | M | 2 |  |  |  | ROZPOCET | 0 | 0 | 0 | 0 | 0 | 1 | 0 | 16 | 994487992
371 | K | 763172378 | Montáž dvířek revizních jednoplášťových SDK kcí ostatních vel. do 0,5 m2 pro podhledy | kus | 1 |  | 0 | CS ÚRS 2023 02 |  | základní |  | 0 | 5e-05 | 5e-05 | 0 | 0 | 16 | K | 2 |  |  |  | ROZPOCET | 0 | 0 | 0 | 0 | 0 | 1 | 0 | 16 | -1082257230
| VV |  | 1 "1.10 |  | 1 | [12 empty] | VV | 2 | 2 | True | 1 | ROZPOCET
372 | M | 59030753 | dvířka revizní jednokřídlá s automatickým zámkem 400x600mm | kus | 1 |  | 0 | CS ÚRS 2023 02 |  | základní |  | 0 | 0.0033 | 0.0033 | 0 | 0 | 32 | M | 2 |  |  |  | ROZPOCET | 0 | 0 | 0 | 0 | 0 | 1 | 0 | 16 | 771761342
373 | K | 763182411 | SDK opláštění obvodu střešního okna hl do 0,5 m | m | 32.62 |  | 0 | CS ÚRS 2023 02 |  | základní |  | 0 | 0.005543 | 0.18081 | 0 | 0 | 16 | K | 2 |  |  |  | ROZPOCET | 0 | 0 | 0 | 0 | 0 | 1 | 0 | 16 | 1685303893
| VV |  | (0,78+0,62)*2*2 |  | 5.6 | [12 empty] | VV | 2 | 2 | True | 0 | ROZPOCET
| VV |  | (0,55+0,78)*2*3 |  | 7.98 | [12 empty] | VV | 2 | 2 | True | 0 | ROZPOCET
| VV |  | (0,78+1,6)*2*(3+1) |  | 19.04 | [12 empty] | VV | 2 | 2 | True | 0 | ROZPOCET
| VV |  | Součet |  | 32.62 | [12 empty] | VV | 2 | 4 | True | 1 | ROZPOCET
374 | K | 763711825 | Demontáž dřevostaveb stěn a příček z panelů s izolací bez omítky tl přes 350 mm | m2 | 29.425 |  | 0 | CS ÚRS 2023 02 |  | základní |  | 0 | 0 | 0 | 0.095 | 2.7954 | 16 | K | 2 |  |  |  | ROZPOCET | 0 | 0 | 0 | 0 | 0 | 1 | 0 | 16 | 1850653226
| VV |  | 1NP - pozn. 21 | [14 empty] | VV | 2 | 1 | True | 0 | ROZPOCET
| VV |  | (4,0+1,055+1,012+0,939)*2*2,1 |  | 29.425 | [12 empty] | VV | 2 | 2 | True | 1 | ROZPOCET
375 | K | 763781812 | Demontáž dřevostaveb stropní konstrukce v do 10 m z panelů bez omítky tl přes 100 do 250 mm | m2 | 5.8 |  | 0 | CS ÚRS 2023 02 |  | základní |  | 0 | 0 | 0 | 0.048 | 0.2784 | 16 | K | 2 |  |  |  | ROZPOCET | 0 | 0 | 0 | 0 | 0 | 1 | 0 | 16 | -1772458741
| VV |  | 1Np - pozn. 21 | [14 empty] | VV | 2 | 1 | True | 0 | ROZPOCET
| VV |  | 4,0*(1,4+1,5)/2 |  | 5.8 | [12 empty] | VV | 2 | 2 | True | 1 | ROZPOCET
376 | K | 998763102 | Přesun hmot tonážní pro dřevostavby v objektech v přes 12 do 24 m | t | 32.063 |  | 0 | CS ÚRS 2023 02 |  | základní |  | 0 | 0 | 0 | 0 | 0 | 16 | K | 2 |  |  |  | ROZPOCET | 0 | 0 | 0 | 0 | 0 | 1 | 0 | 16 | 786070410
377 | K | 998763181 | Příplatek k přesunu hmot tonážní pro 763 dřevostavby prováděný bez použití mechanizace | t | 32.063 |  | 0 | CS ÚRS 2023 02 |  | základní |  | 0 | 0 | 0 | 0 | 0 | 16 | K | 2 |  |  |  | ROZPOCET | 0 | 0 | 0 | 0 | 0 | 1 | 0 | 16 | -1922974237
| D | 764 | Konstrukce klempířské |  |  |  | 0 |  |  |  |  | 0 |  | 1.6453 |  | 5.2841 | 2 | D | 1 |  |  |  | ROZPOCET | [6 empty] | 0
378 | K | 764001821 | Demontáž krytiny ze svitků nebo tabulí do suti | m2 | 716.922 |  | 0 | CS ÚRS 2023 02 |  | základní |  | 0 | 0 | 0 | 0.00594 | 4.2585 | 16 | K | 2 |  |  |  | ROZPOCET | 0 | 0 | 0 | 0 | 0 | 1 | 0 | 16 | 1524657952
| VV |  | 8,0*2*(30,198+13,912) |  | 705.76 | [12 empty] | VV | 2 | 2 | True | 0 | ROZPOCET
| VV |  | 1,45*4,67 |  | 6.772 | [12 empty] | VV | 2 | 2 | True | 0 | ROZPOCET
| VV |  | 1,756*2,5 |  | 4.39 | [12 empty] | VV | 2 | 2 | True | 0 | ROZPOCET
| VV |  | Součet |  | 716.922 | [12 empty] | VV | 2 | 4 | True | 1 | ROZPOCET
379 | K | 764001851 | Demontáž hřebene s větrací mřížkou nebo hřebenovým plechem do suti | m | 35.169 |  | 0 | CS ÚRS 2023 02 |  | základní |  | 0 | 0 | 0 | 0.00338 | 0.11887 | 16 | K | 2 |  |  |  | ROZPOCET | 0 | 0 | 0 | 0 | 0 | 1 | 0 | 16 | -2034890204
| VV |  | 30,198-6,379+9,85 |  | 33.669 | [12 empty] | VV | 2 | 2 | True | 0 | ROZPOCET
| VV |  | 1,5 |  | 1.5 | [12 empty] | VV | 2 | 2 | True | 0 | ROZPOCET
| VV |  | Součet |  | 35.169 | [12 empty] | VV | 2 | 4 | True | 1 | ROZPOCET
380 | K | 764001891 | Demontáž úžlabí do suti | m | 17.2 |  | 0 | CS ÚRS 2023 02 |  | základní |  | 0 | 0 | 0 | 0.00348 | 0.059856 | 16 | K | 2 |  |  |  | ROZPOCET | 0 | 0 | 0 | 0 | 0 | 1 | 0 | 16 | -428234874
| VV |  | 9,2 |  | 9.2 | [12 empty] | VV | 2 | 2 | True | 0 | ROZPOCET
| VV |  | 4,0*2 |  | 8 | [12 empty] | VV | 2 | 2 | True | 0 | ROZPOCET
| VV |  | Součet |  | 17.2 | [12 empty] | VV | 2 | 4 | True | 1 | ROZPOCET
381 | K | 764002414 | Montáž strukturované oddělovací rohože jakkékoliv rš | m2 | 20.501 |  | 0 | CS ÚRS 2023 02 |  | základní |  | 0 | 0 | 0 | 0 | 0 | 16 | K | 2 |  |  |  | ROZPOCET | 0 | 0 | 0 | 0 | 0 | 1 | 0 | 16 | -1261774886
| VV |  | 1,48*4,67 "S3 |  | 6.912 | [12 empty] | VV | 2 | 2 | True | 0 | ROZPOCET
| VV |  | 1,89*7,19 "S7 |  | 13.589 | [12 empty] | VV | 2 | 2 | True | 0 | ROZPOCET
| VV |  | Součet |  | 20.501 | [12 empty] | VV | 2 | 4 | True | 1 | ROZPOCET
382 | M | 28329043 | fólie difuzně propustné s nakašírovanou strukturovanou rohoží pod hladkou plechovou krytinu se samolepící páskou v podélném přesahu | m2 | 23.576 |  | 0 | CS ÚRS 2023 02 |  | základní |  | 0 | 0.0004 | 0.0094304 | 0 | 0 | 32 | M | 2 |  |  |  | ROZPOCET | 0 | 0 | 0 | 0 | 0 | 1 | 0 | 16 | -280543988
| VV |  | 20,501*1,15 'Přepočtené koeficientem množství |  | 23.576 | [12 empty] | VV | 2 | 2 | False | 1 | ROZPOCET
383 | K | 764002812 | Demontáž okapového plechu do suti | m | 62.095 |  | 0 | CS ÚRS 2023 02 |  | základní |  | 0 | 0 | 0 | 0.00177 | 0.10991 | 16 | K | 2 |  |  |  | ROZPOCET | 0 | 0 | 0 | 0 | 0 | 1 | 0 | 16 | -1420942639
| VV |  | 8,885+8,913+11,065+4,945+13,912+1,4 |  | 49.12 | [12 empty] | VV | 2 | 2 | True | 0 | ROZPOCET
| VV |  | 4,6+1,7 |  | 6.3 | [12 empty] | VV | 2 | 2 | True | 0 | ROZPOCET
| VV |  | 1,2*2+4,275 |  | 6.675 | [12 empty] | VV | 2 | 2 | True | 0 | ROZPOCET
| VV |  | Součet |  | 62.095 | [12 empty] | VV | 2 | 4 | True | 1 | ROZPOCET
384 | K | 764002841 | Demontáž oplechování horních ploch zdí a nadezdívek do suti | m | 36.338 |  | 0 | CS ÚRS 2023 02 |  | základní |  | 0 | 0 | 0 | 0.00191 | 0.069406 | 16 | K | 2 |  |  |  | ROZPOCET | 0 | 0 | 0 | 0 | 0 | 1 | 0 | 16 | 572789673
| VV |  | 12,75+8,835+12,4+2,353 |  | 36.338 | [12 empty] | VV | 2 | 2 | True | 1 | ROZPOCET
385 | K | 764002851 | Demontáž oplechování parapetů do suti | m | 64.05 |  | 0 | CS ÚRS 2023 02 |  | základní |  | 0 | 0 | 0 | 0.00167 | 0.10696 | 16 | K | 2 |  |  |  | ROZPOCET | 0 | 0 | 0 | 0 | 0 | 1 | 0 | 16 | -126169235
| VV |  | 1NP - pozn. 12 | [14 empty] | VV | 2 | 1 | True | 0 | ROZPOCET
| VV |  | 1,7*(4+1) |  | 8.5 | [12 empty] | VV | 2 | 2 | True | 0 | ROZPOCET
| VV |  | 2,3*4+2,8+1,7 "parapety kamenné, které mají i oplechování |  | 13.7 | [12 empty] | VV | 2 | 2 | True | 0 | ROZPOCET
| VV |  | 1,5 |  | 1.5 | [12 empty] | VV | 2 | 2 | True | 0 | ROZPOCET
| VV |  | 0,9*5 |  | 4.5 | [12 empty] | VV | 2 | 2 | True | 0 | ROZPOCET
| VV |  | 0,6*2 |  | 1.2 | [12 empty] | VV | 2 | 2 | True | 0 | ROZPOCET
| VV |  | Mezisoučet |  | 29.4 | [12 empty] | VV | 2 | 3 | True | 0 | ROZPOCET
| VV |  | 2NP - pozn. 12 | [14 empty] | VV | 2 | 1 | True | 0 | ROZPOCET
| VV |  | (0,7+0,2+0,9) |  | 1.8 | [12 empty] | VV | 2 | 2 | True | 0 | ROZPOCET
| VV |  | 0,6*6 |  | 3.6 | [12 empty] | VV | 2 | 2 | True | 0 | ROZPOCET
| VV |  | 1,7*9 |  | 15.3 | [12 empty] | VV | 2 | 2 | True | 0 | ROZPOCET
| VV |  | 2,8+2,1 |  | 4.9 | [12 empty] | VV | 2 | 2 | True | 0 | ROZPOCET
| VV |  | 0,9*2 |  | 1.8 | [12 empty] | VV | 2 | 2 | True | 0 | ROZPOCET
| VV |  | 0,75*3 |  | 2.25 | [12 empty] | VV | 2 | 2 | True | 0 | ROZPOCET
| VV |  | 1,2*2 "schodiště |  | 2.4 | [12 empty] | VV | 2 | 2 | True | 0 | ROZPOCET
| VV |  | Mezisoučet |  | 32.05 | [12 empty] | VV | 2 | 3 | True | 0 | ROZPOCET
| VV |  | 3NP - pozn. 12 | [14 empty] | VV | 2 | 1 | True | 0 | ROZPOCET
| VV |  | 1,0*2 |  | 2 | [12 empty] | VV | 2 | 2 | True | 0 | ROZPOCET
| VV |  | 0,6 |  | 0.6 | [12 empty] | VV | 2 | 2 | True | 0 | ROZPOCET
| VV |  | Součet |  | 64.05 | [12 empty] | VV | 2 | 4 | True | 1 | ROZPOCET
386 | K | 7640028.R1 | Demontáž oplechování komínů do suti | kus | 8 |  | 0 |  |  | základní |  | 0 | 0 | 0 | 0.00022 | 0.00176 | 16 | K | 2 |  |  |  | ROZPOCET | 0 | 0 | 0 | 0 | 0 | 1 | 0 | 16 | -696702371
| VV |  | 4+3 |  | 7 | [12 empty] | VV | 2 | 2 | True | 0 | ROZPOCET
| VV |  | 1 |  | 1 | [12 empty] | VV | 2 | 2 | True | 0 | ROZPOCET
| VV |  | Součet |  | 8 | [12 empty] | VV | 2 | 4 | True | 1 | ROZPOCET
387 | K | 764004801 | Demontáž podokapního žlabu do suti | m | 6.3 |  | 0 | CS ÚRS 2023 02 |  | základní |  | 0 | 0 | 0 | 0.0026 | 0.01638 | 16 | K | 2 |  |  |  | ROZPOCET | 0 | 0 | 0 | 0 | 0 | 1 | 0 | 16 | -1754876492
| VV |  | 4,6+1,7 |  | 6.3 | [12 empty] | VV | 2 | 2 | True | 1 | ROZPOCET
388 | K | 764004821 | Demontáž nástřešního žlabu do suti | m | 55.795 |  | 0 | CS ÚRS 2023 02 |  | základní |  | 0 | 0 | 0 | 0.00605 | 0.33756 | 16 | K | 2 |  |  |  | ROZPOCET | 0 | 0 | 0 | 0 | 0 | 1 | 0 | 16 | 827328992
| VV |  | 8,885+8,913+11,065+4,945+13,912+1,4 |  | 49.12 | [12 empty] | VV | 2 | 2 | True | 0 | ROZPOCET
| VV |  | 1,2*2+4,275 |  | 6.675 | [12 empty] | VV | 2 | 2 | True | 0 | ROZPOCET
| VV |  | Součet |  | 55.795 | [12 empty] | VV | 2 | 4 | True | 1 | ROZPOCET
389 | K | 764004861 | Demontáž svodu do suti | m | 52 |  | 0 | CS ÚRS 2023 02 |  | základní |  | 0 | 0 | 0 | 0.00394 | 0.20488 | 16 | K | 2 |  |  |  | ROZPOCET | 0 | 0 | 0 | 0 | 0 | 1 | 0 | 16 | -1080471735
| VV |  | pozn. 12 | [14 empty] | VV | 2 | 1 | True | 0 | ROZPOCET
| VV |  | 4,5 |  | 4.5 | [12 empty] | VV | 2 | 2 | True | 0 | ROZPOCET
| VV |  | 47,5 |  | 47.5 | [12 empty] | VV | 2 | 2 | True | 0 | ROZPOCET
| VV |  | Součet |  | 52 | [12 empty] | VV | 2 | 4 | True | 1 | ROZPOCET
390 | K | 764011424_K07 | Podkladní plech z PZ plechu pro hřebeny, nároží, úžlabí nebo okapové hrany tl 1,0 mm rš 340 mm - dle specifikace v PD ozn. K07 | m | 56.3 |  | 0 |  |  | základní |  | 0 | 0.00303 | 0.17059 | 0 | 0 | 16 | K | 2 |  |  |  | ROZPOCET | 0 | 0 | 0 | 0 | 0 | 1 | 0 | 16 | 1525563303
391 | K | 764011441_K06 | Podkladní plech z PZ plechu pro hřebeny, nároží, úžlabí nebo okapové hrany tl 1,0 mm rš 170 mm - dle specifikace v PD ozn. K06 | m | 24.8 |  | 0 |  |  | základní |  | 0 | 0.00141 | 0.034968 | 0 | 0 | 16 | K | 2 |  |  |  | ROZPOCET | 0 | 0 | 0 | 0 | 0 | 1 | 0 | 16 | -1007030184
392 | K | 764011441_K08 | Podkladní plech z PZ plechu pro hřebeny, nároží, úžlabí nebo okapové hrany tl 1,0 mm rš 125 mm - dle specifikace v PD ozn. K08 | m | 56.3 |  | 0 |  |  | základní |  | 0 | 0.00141 | 0.079383 | 0 | 0 | 16 | K | 2 |  |  |  | ROZPOCET | 0 | 0 | 0 | 0 | 0 | 1 | 0 | 16 | -27597423
393 | K | 764011441_K21 | Podkladní plech z PZ plechu pro hřebeny, nároží, úžlabí nebo okapové hrany tl 1,0 mm rš 140 mm - dle specifikace v PD ozn. K21 | m | 1 |  | 0 |  |  | základní |  | 0 | 0.00141 | 0.00141 | 0 | 0 | 16 | K | 2 |  |  |  | ROZPOCET | 0 | 0 | 0 | 0 | 0 | 1 | 0 | 16 | -1118063177
394 | K | 764011441_K32 | Podkladní plech z PZ plechu pro hřebeny, nároží, úžlabí nebo okapové hrany tl 1,0 mm rš 140 mm - dle specifikace v PD ozn. K32 | m | 3 |  | 0 |  |  | základní |  | 0 | 0.00141 | 0.00423 | 0 | 0 | 16 | K | 2 |  |  |  | ROZPOCET | 0 | 0 | 0 | 0 | 0 | 1 | 0 | 16 | -1553157736
395 | K | 764011442_K05 | Podkladní plech z PZ plechu pro hřebeny, nároží, úžlabí nebo okapové hrany tl 1,0 mm rš 210 mm - dle specifikace v PD ozn. K05 | m | 24.8 |  | 0 |  |  | základní |  | 0 | 0.00186 | 0.046128 | 0 | 0 | 16 | K | 2 |  |  |  | ROZPOCET | 0 | 0 | 0 | 0 | 0 | 1 | 0 | 16 | -225663777
396 | K | 764011443_K09 | Podkladní plech z PZ plechu pro hřebeny, nároží, úžlabí nebo okapové hrany tl 1,0 mm rš 240 mm - dle specifikace v PD ozn. K09 | m | 6.39 |  | 0 |  |  | základní |  | 0 | 0.00231 | 0.014761 | 0 | 0 | 16 | K | 2 |  |  |  | ROZPOCET | 0 | 0 | 0 | 0 | 0 | 1 | 0 | 16 | -1308387987
| VV |  | 12,9-6,51 |  | 6.39 | [12 empty] | VV | 2 | 2 | True | 1 | ROZPOCET
397 | K | 7641314_K17 | Oplechování prostoru mezi volským oknem a dekorativním zábradlím - dle specifikace v PD ozn. K17 | m2 | 12.2 |  | 0 |  |  | základní |  | 0 | 0.00661 | 0.080642 | 0 | 0 | 16 | K | 2 |  |  |  | ROZPOCET | 0 | 0 | 0 | 0 | 0 | 1 | 0 | 16 | -56411789
398 | K | 764131401 | Krytina střechy rovné drážkováním ze svitků z Cu plechu rš 500 mm sklonu do 30° | m2 | 20.501 |  | 0 | CS ÚRS 2023 02 |  | základní |  | 0 | 0.0067237 | 0.13784 | 0 | 0 | 16 | K | 2 |  |  |  | ROZPOCET | 0 | 0 | 0 | 0 | 0 | 1 | 0 | 16 | 968490980
| VV |  | 1,48*4,67 "S3 |  | 6.912 | [12 empty] | VV | 2 | 2 | True | 0 | ROZPOCET
| VV |  | 1,89*7,19 "S7 |  | 13.589 | [12 empty] | VV | 2 | 2 | True | 0 | ROZPOCET
| VV |  | Součet |  | 20.501 | [12 empty] | VV | 2 | 4 | True | 1 | ROZPOCET
399 | K | 764131491 | Příplatek k cenám krytiny z Cu plechu za těsnění drážek sklonu do 10° | m2 | 20.501 |  | 0 | CS ÚRS 2023 02 |  | základní |  | 0 | 0.00034 | 0.0069703 | 0 | 0 | 16 | K | 2 |  |  |  | ROZPOCET | 0 | 0 | 0 | 0 | 0 | 1 | 0 | 16 | 438301096
400 | K | 764232403_K21 | Oplechování štítu závětrnou lištou z Cu plechu rš 235 mm - dle specifikace v PD ozn. K21 | m | 1 |  | 0 |  |  | základní |  | 0 | 0.00143 | 0.00143 | 0 | 0 | 16 | K | 2 |  |  |  | ROZPOCET | 0 | 0 | 0 | 0 | 0 | 1 | 0 | 16 | -2132982975
| VV |  | 2,9-1,9 |  | 1 | [12 empty] | VV | 2 | 2 | True | 1 | ROZPOCET
401 | K | 764232405_K32 | Oplechování štítu závětrnou lištou z Cu plechu rš 385 mm - dle specifikace v PD ozn. K32 | m | 3 |  | 0 |  |  | základní |  | 0 | 0.00228 | 0.00684 | 0 | 0 | 16 | K | 2 |  |  |  | ROZPOCET | 0 | 0 | 0 | 0 | 0 | 1 | 0 | 16 | -899060748
402 | K | 764232431_K08 | Oplechování rovné okapové hrany z Cu plechu rš 140 mm - dle specifikace v PD ozn. K08 | m | 56.3 |  | 0 |  |  | základní |  | 0 | 0.00103 | 0.057989 | 0 | 0 | 16 | K | 2 |  |  |  | ROZPOCET | 0 | 0 | 0 | 0 | 0 | 1 | 0 | 16 | -661352781
403 | K | 764232432_K06 | Oplechování rovné okapové hrany z Cu plechu rš 190 mm - dle specifikace v PD ozn. K06 | m | 24.8 |  | 0 |  |  | základní |  | 0 | 0.00116 | 0.028768 | 0 | 0 | 16 | K | 2 |  |  |  | ROZPOCET | 0 | 0 | 0 | 0 | 0 | 1 | 0 | 16 | -1259904979
404 | K | 764232433_K05 | Oplechování rovné okapové hrany z Cu plechu rš 220 mm - dle specifikace v PD ozn. K05 | m | 24.8 |  | 0 |  |  | základní |  | 0 | 0.0015 | 0.0372 | 0 | 0 | 16 | K | 2 |  |  |  | ROZPOCET | 0 | 0 | 0 | 0 | 0 | 1 | 0 | 16 | -1985064044
405 | K | 764232433_K09 | Oplechování rovné okapové hrany z Cu plechu rš 265 mm - dle specifikace v PD ozn. K09 | m | 6.39 |  | 0 |  |  | základní |  | 0 | 0.0015 | 0.009585 | 0 | 0 | 16 | K | 2 |  |  |  | ROZPOCET | 0 | 0 | 0 | 0 | 0 | 1 | 0 | 16 | 1905135617
| VV |  | 12,9-6,51 |  | 6.39 | [12 empty] | VV | 2 | 2 | True | 1 | ROZPOCET
406 | K | 764232435_K07 | Oplechování rovné okapové hrany z Cu plechu rš 365 mm - dle specifikace v PD ozn. K07 | m | 56.3 |  | 0 |  |  | základní |  | 0 | 0.00227 | 0.1278 | 0 | 0 | 16 | K | 2 |  |  |  | ROZPOCET | 0 | 0 | 0 | 0 | 0 | 1 | 0 | 16 | 244798468
407 | K | 764236443_K03 | Oplechování parapetů rovných celoplošně lepené z Cu plechu rš 270 mm - dle specifikace v PD ozn. K03 | m | 3.1 |  | 0 |  |  | základní |  | 0 | 0.00195 | 0.006045 | 0 | 0 | 16 | K | 2 |  |  |  | ROZPOCET | 0 | 0 | 0 | 0 | 0 | 1 | 0 | 16 | -1138438623
408 | K | 764236444_K02 | Oplechování parapetů rovných celoplošně lepené z Cu plechu rš 280 mm - dle specifikace v PD ozn. K02 | m | 20.5 |  | 0 |  |  | základní |  | 0 | 0.00259 | 0.053095 | 0 | 0 | 16 | K | 2 |  |  |  | ROZPOCET | 0 | 0 | 0 | 0 | 0 | 1 | 0 | 16 | 737507214
409 | K | 764236444_K29 | Oplechování parapetů rovných celoplošně lepené z Cu plechu rš 295 mm - dle specifikace v PD ozn. K29 | m | 4.8 |  | 0 |  |  | základní |  | 0 | 0.00259 | 0.012432 | 0 | 0 | 16 | K | 2 |  |  |  | ROZPOCET | 0 | 0 | 0 | 0 | 0 | 1 | 0 | 16 | 1837414343
410 | K | 764236444_K31 | Oplechování parapetů rovných celoplošně lepené z Cu plechu rš 300 mm - dle specifikace v PD ozn. K31 | m | 0.9 |  | 0 |  |  | základní |  | 0 | 0.00259 | 0.002331 | 0 | 0 | 16 | K | 2 |  |  |  | ROZPOCET | 0 | 0 | 0 | 0 | 0 | 1 | 0 | 16 | -1532770816
411 | K | 764236445_K01 | Oplechování parapetů rovných celoplošně lepené z Cu plechu rš 380 mm - dle specifikace v PD ozn. K01 | m | 24.6 |  | 0 |  |  | základní |  | 0 | 0.00309 | 0.076014 | 0 | 0 | 16 | K | 2 |  |  |  | ROZPOCET | 0 | 0 | 0 | 0 | 0 | 1 | 0 | 16 | 62162088
412 | K | 764236446_K04 | Oplechování parapetů rovných celoplošně lepené z Cu plechu rš 530 mm - dle specifikace v PD ozn. K04 | m | 2.9 |  | 0 |  |  | základní |  | 0 | 0.00386 | 0.011194 | 0 | 0 | 16 | K | 2 |  |  |  | ROZPOCET | 0 | 0 | 0 | 0 | 0 | 1 | 0 | 16 | 2084409931
413 | K | 764311613_K23 | Lemování rovných zdí střech s krytinou skládanou z Pz s povrchovou úpravou rš 100mm - dle specifikace v PD ozn. K23 | m | 2.4 |  | 0 |  |  | základní |  | 0 | 0.0022 | 0.00528 | 0 | 0 | 16 | K | 2 |  |  |  | ROZPOCET | 0 | 0 | 0 | 0 | 0 | 1 | 0 | 16 | -2097184504
414 | K | 764331416_K18 | Lemování rovných zdí střech s krytinou skládanou z Cu plechu rš 455 mm - dle specifikace v PD ozn. K19 | m | 8.4 |  | 0 |  |  | základní |  | 0 | 0.00278 | 0.023352 | 0 | 0 | 16 | K | 2 |  |  |  | ROZPOCET | 0 | 0 | 0 | 0 | 0 | 1 | 0 | 16 | 1088379406
415 | K | 764334412_K24 | Lemování prostupů střech (komínu) s krytinou skládanou nebo plechovou bez lišty z Cu plechu - dle specifikace v PD ozn. K24 | m2 | 4.25 |  | 0 |  |  | základní |  | 0 | 0.00637 | 0.027072 | 0 | 0 | 16 | K | 2 |  |  |  | ROZPOCET | 0 | 0 | 0 | 0 | 0 | 1 | 0 | 16 | -1282544145
416 | K | 764335425_K27 | Lemování trub, konzol, držáků z Cu plechu střech s krytinou skládanou D přes 200 do 300 mm - dle specifikace v PD ozn. K27 | kus | 5 |  | 0 |  |  | základní |  | 0 | 0.00504 | 0.0252 | 0 | 0 | 16 | K | 2 |  |  |  | ROZPOCET | 0 | 0 | 0 | 0 | 0 | 1 | 0 | 16 | -1697394834
417 | K | 7643364_K28 | Větrací komínek z Cu plechu se stříškou - dle specifikace v PD ozn. K28 | kus | 5 |  | 0 |  |  | základní |  | 0 | 0.0092 | 0.046 | 0 | 0 | 16 | K | 2 |  |  |  | ROZPOCET | 0 | 0 | 0 | 0 | 0 | 1 | 0 | 16 | 1810003797
418 | K | 764531403_K13 | Žlab podokapní půlkruhový z Cu plechu rš 200 mm - dle specifikace v PD ozn. K13 | m | 8.07 |  | 0 |  |  | základní |  | 0 | 0.00201 | 0.016221 | 0 | 0 | 16 | K | 2 |  |  |  | ROZPOCET | 0 | 0 | 0 | 0 | 0 | 1 | 0 | 16 | 1604639181
| VV |  | 3,4+4,67 |  | 8.07 | [12 empty] | VV | 2 | 2 | True | 1 | ROZPOCET
419 | K | 764533406_K12 | Žlaby nadokapní (nástřešní ) oblého tvaru včetně háků, čel a hrdel z Cu plechu rš 540 mm - dle specifikace v PD ozn. K12 | m | 54.7 |  | 0 |  |  | základní |  | 0 | 0.00592 | 0.32382 | 0 | 0 | 16 | K | 2 |  |  |  | ROZPOCET | 0 | 0 | 0 | 0 | 0 | 1 | 0 | 16 | -1665713755
420 | K | 764538421_K15 | Svody kruhové včetně objímek, kolen, odskoků z Cu plechu průměru 60 mm - dle specifikace v PD ozn. K15 | m | 6.1 |  | 0 |  |  | základní |  | 0 | 0.00253 | 0.015433 | 0 | 0 | 16 | K | 2 |  |  |  | ROZPOCET | 0 | 0 | 0 | 0 | 0 | 1 | 0 | 16 | 803319407
| VV |  | 6,6-0,5 |  | 6.1 | [12 empty] | VV | 2 | 2 | True | 1 | ROZPOCET
421 | K | 764538422_K14 | Svody kruhové včetně objímek, kolen, odskoků z Cu plechu průměru 100 mm - dle specifikace v PD ozn. K14 | m | 47.5 |  | 0 |  |  | základní |  | 0 | 0.00307 | 0.14583 | 0 | 0 | 16 | K | 2 |  |  |  | ROZPOCET | 0 | 0 | 0 | 0 | 0 | 1 | 0 | 16 | -1635858594
422 | K | 998764103 | Přesun hmot tonážní pro konstrukce klempířské v objektech v přes 12 do 24 m | t | 1.645 |  | 0 | CS ÚRS 2023 02 |  | základní |  | 0 | 0 | 0 | 0 | 0 | 16 | K | 2 |  |  |  | ROZPOCET | 0 | 0 | 0 | 0 | 0 | 1 | 0 | 16 | 2114947452
423 | K | 998764181 | Příplatek k přesunu hmot tonážní 764 prováděný bez použití mechanizace | t | 1.645 |  | 0 | CS ÚRS 2023 02 |  | základní |  | 0 | 0 | 0 | 0 | 0 | 16 | K | 2 |  |  |  | ROZPOCET | 0 | 0 | 0 | 0 | 0 | 1 | 0 | 16 | -1533963578
| D | 765 | Krytina skládaná |  |  |  | 0 |  |  |  |  | 0 |  | 36.4893 |  | 0.1155 | 2 | D | 1 |  |  |  | ROZPOCET | [6 empty] | 0
424 | K | 765111102 | Montáž krytiny keramické hladké sklonu do 30° na sucho přes 32 do 40 ks/m2 šupinové krytí | m2 | 534.869 |  | 0 | CS ÚRS 2023 02 |  | základní |  | 0 | 0 | 0 | 0 | 0 | 16 | K | 2 |  |  |  | ROZPOCET | 0 | 0 | 0 | 0 | 0 | 1 | 0 | 16 | -749921404
| VV |  | (30,198+13,912+3,273+20,285)*8,0 |  | 541.344 | [12 empty] | VV | 2 | 2 | True | 0 | ROZPOCET
| VV |  | -7,19*5,5 |  | -39.545 | [12 empty] | VV | 2 | 2 | True | 0 | ROZPOCET
| VV |  | 7,19*3,0 |  | 21.57 | [12 empty] | VV | 2 | 2 | True | 0 | ROZPOCET
| VV |  | Mezisoučet |  | 523.369 | [12 empty] | VV | 2 | 3 | True | 0 | ROZPOCET
| VV |  | 11,5*4*0,25 "přípočet množství na vytvarování volského oka (4ks) |  | 11.5 | [12 empty] | VV | 2 | 2 | True | 0 | ROZPOCET
| VV |  | Součet |  | 534.869 | [12 empty] | VV | 2 | 4 | True | 1 | ROZPOCET
425 | M | 59660010 | taška bobrovka režná základní kulatý řez | kus | 20934.773 |  | 0 | CS ÚRS 2023 02 |  | základní |  | 0 | 0.0017 | 35.5891 | 0 | 0 | 32 | M | 2 |  |  |  | ROZPOCET | 0 | 0 | 0 | 0 | 0 | 1 | 0 | 16 | 49698352
| VV |  | 534,869*39,14 'Přepočtené koeficientem množství |  | 20934.773 | [12 empty] | VV | 2 | 2 | False | 1 | ROZPOCET
426 | K | 765111253 | Montáž krytiny keramické hřeben na sucho s podhřebenovou střešní taškou | m | 35 |  | 0 | CS ÚRS 2023 02 |  | základní |  | 0 | 0.0012465 | 0.043627 | 0 | 0 | 16 | K | 2 |  |  |  | ROZPOCET | 0 | 0 | 0 | 0 | 0 | 1 | 0 | 16 | -1768784001
| VV |  | 25,5+9,5 |  | 35 | [12 empty] | VV | 2 | 2 | True | 1 | ROZPOCET
427 | M | 59660030 | hřebenáč drážkový keramický š 210mm režný | kus | 108.15 |  | 0 | CS ÚRS 2023 02 |  | základní |  | 0 | 0.0032 | 0.34608 | 0 | 0 | 32 | M | 2 |  |  |  | ROZPOCET | 0 | 0 | 0 | 0 | 0 | 1 | 0 | 16 | -803877671
| VV |  | 35*3,09 'Přepočtené koeficientem množství |  | 108.15 | [12 empty] | VV | 2 | 2 | False | 1 | ROZPOCET
428 | K | 765111431 | Montáž krytiny keramické volských ok | m2 | 57.5 |  | 0 | CS ÚRS 2023 02 |  | základní |  | 0 | 0 | 0 | 0 | 0 | 16 | K | 2 |  |  |  | ROZPOCET | 0 | 0 | 0 | 0 | 0 | 1 | 0 | 16 | 578515677
| VV |  | 11,5*4*1,25 "přípočet množství na vytvarování volského oka (4ks) |  | 57.5 | [12 empty] | VV | 2 | 2 | True | 1 | ROZPOCET
429 | K | 765111503 | Příplatek k montáži krytiny keramické za připevňovací prostředky za sklon přes 30° do 40° | m2 | 534.869 |  | 0 | CS ÚRS 2023 02 |  | základní |  | 0 | 4e-05 | 0.021395 | 0 | 0 | 16 | K | 2 |  |  |  | ROZPOCET | 0 | 0 | 0 | 0 | 0 | 1 | 0 | 16 | 1414180330
430 | K | 765115401_K19 | Montáž protisněhového háku pro keramickou krytinu - dle specifikace v PD ozn. K19 | kus | 1430 |  | 0 |  |  | základní |  | 0 | 0 | 0 | 0 | 0 | 16 | K | 2 |  |  |  | ROZPOCET | 0 | 0 | 0 | 0 | 0 | 1 | 0 | 16 | 1759331963
431 | M | 59660885 | hák protisněhový keramické drážkové maloformátové krytiny | kus | 1430 |  | 0 | CS ÚRS 2023 02 |  | základní |  | 0 | 0.00022 | 0.3146 | 0 | 0 | 32 | M | 2 |  |  |  | ROZPOCET | 0 | 0 | 0 | 0 | 0 | 1 | 0 | 16 | -1782950611
432 | K | 765115403_K20 | Montáž mříže sněholamu pro keramickou krytinu - dle specifikace v PD ozn. K20 | m | 26.6 |  | 0 |  |  | základní |  | 0 | 0 | 0 | 0 | 0 | 16 | K | 2 |  |  |  | ROZPOCET | 0 | 0 | 0 | 0 | 0 | 1 | 0 | 16 | 565608000
433 | M | 59660033 | komplet protisněhový (4x držák mříže, sněhová mříž d 3000mm, 2x spojka mříže) | sada | 9 |  | 0 | CS ÚRS 2023 02 |  | základní |  | 0 | 0.01 | 0.09 | 0 | 0 | 32 | M | 2 |  |  |  | ROZPOCET | 0 | 0 | 0 | 0 | 0 | 1 | 0 | 16 | -184447077
| VV |  | 26,6/3+0,133 |  | 9 | [12 empty] | VV | 2 | 2 | True | 1 | ROZPOCET
434 | K | 765191011 | Montáž pojistné hydroizolační nebo parotěsné fólie kladené ve sklonu do 30° volně na krokve | m2 | 57.5 |  | 0 | CS ÚRS 2023 02 |  | základní |  | 0 | 0 | 0 | 0 | 0 | 16 | K | 2 |  |  |  | ROZPOCET | 0 | 0 | 0 | 0 | 0 | 1 | 0 | 16 | 1884458768
| VV |  | 11,5*4*1,25 "S2 - volská oka |  | 57.5 | [12 empty] | VV | 2 | 2 | True | 1 | ROZPOCET
435 | M | 28329044 | fólie kontaktní difuzně propustná pro doplňkovou hydroizolační vrstvu, třívrstvá mikroporézní PP 150g/m2 | m2 | 63.25 |  | 0 | CS ÚRS 2023 02 |  | základní |  | 0 | 0.00014 | 0.008855 | 0 | 0 | 32 | M | 2 |  |  |  | ROZPOCET | 0 | 0 | 0 | 0 | 0 | 1 | 0 | 16 | 252694957
| VV |  | 57,5*1,1 'Přepočtené koeficientem množství |  | 63.25 | [12 empty] | VV | 2 | 2 | False | 1 | ROZPOCET
436 | K | 765191013 | Montáž pojistné hydroizolační nebo parotěsné fólie kladené přes 20° volně na bednění nebo tepelnou izolaci | m2 | 490.958 |  | 0 | CS ÚRS 2023 02 |  | základní |  | 0 | 0 | 0 | 0 | 0 | 16 | K | 2 |  |  |  | ROZPOCET | 0 | 0 | 0 | 0 | 0 | 1 | 0 | 16 | 1497499786
| VV |  | S1 | [14 empty] | VV | 2 | 1 | True | 0 | ROZPOCET
| VV |  | (30,198+13,912+3,273+20,285)*8,0 |  | 541.344 | [12 empty] | VV | 2 | 2 | True | 0 | ROZPOCET
| VV |  | -7,19*5,5 |  | -39.545 | [12 empty] | VV | 2 | 2 | True | 0 | ROZPOCET
| VV |  | 7,19*3,0 |  | 21.57 | [12 empty] | VV | 2 | 2 | True | 0 | ROZPOCET
| VV |  | Mezisoučet |  | 523.369 | [12 empty] | VV | 2 | 3 | True | 0 | ROZPOCET
| VV |  | -11,5*4 "odečet volského oka (4ks) |  | -46 | [12 empty] | VV | 2 | 2 | True | 0 | ROZPOCET
| VV |  | S7 | [14 empty] | VV | 2 | 1 | True | 0 | ROZPOCET
| VV |  | 1,89*7,19 "S7 |  | 13.589 | [12 empty] | VV | 2 | 2 | True | 0 | ROZPOCET
| VV |  | Součet |  | 490.958 | [12 empty] | VV | 2 | 4 | True | 1 | ROZPOCET
437 | M | 28329044 | fólie kontaktní difuzně propustná pro doplňkovou hydroizolační vrstvu, třívrstvá mikroporézní PP 150g/m2 | m2 | 540.054 |  | 0 | CS ÚRS 2023 02 |  | základní |  | 0 | 0.00014 | 0.075608 | 0 | 0 | 32 | M | 2 |  |  |  | ROZPOCET | 0 | 0 | 0 | 0 | 0 | 1 | 0 | 16 | 290548438
| VV |  | 490,958*1,1 'Přepočtené koeficientem množství |  | 540.054 | [12 empty] | VV | 2 | 2 | False | 1 | ROZPOCET
438 | K | 765192811 | Demontáž střešního výlezu jakkékoliv plochy | kus | 7 |  | 0 | CS ÚRS 2023 02 |  | základní |  | 0 | 0 | 0 | 0.0165 | 0.1155 | 16 | K | 2 |  |  |  | ROZPOCET | 0 | 0 | 0 | 0 | 0 | 1 | 0 | 16 | 1110105073
| VV |  | 3NP - pozn. 03 | [14 empty] | VV | 2 | 1 | True | 0 | ROZPOCET
| VV |  | 7 |  | 7 | [12 empty] | VV | 2 | 2 | True | 1 | ROZPOCET
| D | 766 | Konstrukce truhlářské |  |  |  | 0 |  |  |  |  | 0 |  | 1.1201 |  | 8.8811 | 2 | D | 1 |  |  |  | ROZPOCET | [6 empty] | 0
439 | K | 766111820 | Demontáž truhlářských stěn dřevěných plných | m2 | 142.98 |  | 0 | CS ÚRS 2023 02 |  | základní |  | 0 | 0 | 0 | 0.01695 | 2.4235 | 16 | K | 2 |  |  |  | ROZPOCET | 0 | 0 | 0 | 0 | 0 | 1 | 0 | 16 | 521444358
| VV |  | 1PP - pozn. 09 | [14 empty] | VV | 2 | 1 | True | 0 | ROZPOCET
| VV |  | (3,5+1,65*2)*2,1 "0.08/0.09 |  | 14.28 | [12 empty] | VV | 2 | 2 | True | 0 | ROZPOCET
| VV |  | 3NP - pozn. 30 | [14 empty] | VV | 2 | 1 | True | 0 | ROZPOCET
| VV |  | (5,47+5,68*3+7,77+6,04+3,027+5,923+2,625+1,4+1,515+2,01+5,68)*2,2 |  | 128.7 | [12 empty] | VV | 2 | 2 | True | 0 | ROZPOCET
| VV |  | Součet |  | 142.98 | [12 empty] | VV | 2 | 4 | True | 1 | ROZPOCET
440 | K | 766211811 | Demontáž schodišťového madla | m | 8.4 |  | 0 | CS ÚRS 2023 02 |  | základní |  | 0 | 0 | 0 | 0.01965 | 0.16506 | 16 | K | 2 |  |  |  | ROZPOCET | 0 | 0 | 0 | 0 | 0 | 1 | 0 | 16 | 1749688646
| VV |  | 1PP - pozn. 09 | [14 empty] | VV | 2 | 1 | True | 0 | ROZPOCET
| VV |  | 4,2*2 |  | 8.4 | [12 empty] | VV | 2 | 2 | True | 1 | ROZPOCET
441 | K | 766411811 | Demontáž truhlářského obložení stěn z panelů plochy do 1,5 m2 | m2 | 105.726 |  | 0 | CS ÚRS 2023 02 |  | základní |  | 0 | 0 | 0 | 0.02465 | 2.6061 | 16 | K | 2 |  |  |  | ROZPOCET | 0 | 0 | 0 | 0 | 0 | 1 | 0 | 16 | -791129338
| VV |  | 1NP - pozn. 16 | [14 empty] | VV | 2 | 1 | True | 0 | ROZPOCET
| VV |  | (1,5+0,5)*2*1,2 "1.19 |  | 4.8 | [12 empty] | VV | 2 | 2 | True | 0 | ROZPOCET
| VV |  | (3,1+0,33+0,5+0,62)*2*1,2 "1.18 |  | 10.92 | [12 empty] | VV | 2 | 2 | True | 0 | ROZPOCET
| VV |  | (9,69-1,6+6,5-0,8*2+4,15-1,35+2,1)*1,2 "1.07 |  | 21.468 | [12 empty] | VV | 2 | 2 | True | 0 | ROZPOCET
| VV |  | (2,4+0,75)*1,8 "1.10 - nad mramorov.obkl. |  | 5.67 | [12 empty] | VV | 2 | 2 | True | 0 | ROZPOCET
| VV |  | Mezisoučet |  | 42.858 | [12 empty] | VV | 2 | 3 | True | 0 | ROZPOCET
| VV |  | 2NP - pozn. 16 | [14 empty] | VV | 2 | 1 | True | 0 | ROZPOCET
| VV |  | (1,75+3,89+8,61+7,025+3,52+1,4)*2*1,2 "2.02, 09, 15 a 2.25 |  | 62.868 | [12 empty] | VV | 2 | 2 | True | 0 | ROZPOCET
| VV |  | Součet |  | 105.726 | [12 empty] | VV | 2 | 4 | True | 1 | ROZPOCET
442 | K | 766411822 | Demontáž truhlářského obložení stěn podkladových roštů | m2 | 105.726 |  | 0 | CS ÚRS 2023 02 |  | základní |  | 0 | 0 | 0 | 0.008 | 0.84581 | 16 | K | 2 |  |  |  | ROZPOCET | 0 | 0 | 0 | 0 | 0 | 1 | 0 | 16 | 1976813927
443 | K | 766421811 | Demontáž truhlářského obložení podhledů z panelů plochy do 1,5 m2 | m2 | 14.741 |  | 0 | CS ÚRS 2023 02 |  | základní |  | 0 | 0 | 0 | 0.02465 | 0.36337 | 16 | K | 2 |  |  |  | ROZPOCET | 0 | 0 | 0 | 0 | 0 | 1 | 0 | 16 | 2946607
| VV |  | 1,772*1,4 "2NP mč. 2.16 - pozn. 25 |  | 2.481 | [12 empty] | VV | 2 | 2 | True | 0 | ROZPOCET
| VV |  | 12,26 "3NP nad schodištěm - pozn. 32 |  | 12.26 | [12 empty] | VV | 2 | 2 | True | 0 | ROZPOCET
| VV |  | Součet |  | 14.741 | [12 empty] | VV | 2 | 4 | True | 1 | ROZPOCET
444 | K | 766421822 | Demontáž truhlářského obložení podhledů podkladových roštů | m2 | 14.741 |  | 0 | CS ÚRS 2023 02 |  | základní |  | 0 | 0 | 0 | 0.008 | 0.11793 | 16 | K | 2 |  |  |  | ROZPOCET | 0 | 0 | 0 | 0 | 0 | 1 | 0 | 16 | 1086562093
445 | K | 766441811.R1 | Demontáž parapetních desek dřevěných nebo plastových šířky do 300 mm | m | 60.75 |  | 0 |  |  | základní |  | 0 | 0 | 0 | 0.003 | 0.18225 | 16 | K | 2 |  |  |  | ROZPOCET | 0 | 0 | 0 | 0 | 0 | 1 | 0 | 16 | 904820218
| VV |  | 1NP - pozn. 14 | [14 empty] | VV | 2 | 1 | True | 0 | ROZPOCET
| VV |  | 1,7*(4+1) |  | 8.5 | [12 empty] | VV | 2 | 2 | True | 0 | ROZPOCET
| VV |  | 2,3*4+2,8+1,7 |  | 13.7 | [12 empty] | VV | 2 | 2 | True | 0 | ROZPOCET
| VV |  | 1,5 |  | 1.5 | [12 empty] | VV | 2 | 2 | True | 0 | ROZPOCET
| VV |  | 0,9*5 |  | 4.5 | [12 empty] | VV | 2 | 2 | True | 0 | ROZPOCET
| VV |  | 0,6*2 |  | 1.2 | [12 empty] | VV | 2 | 2 | True | 0 | ROZPOCET
| VV |  | Mezisoučet |  | 29.4 | [12 empty] | VV | 2 | 3 | True | 0 | ROZPOCET
| VV |  | 2NP - pozn. 14 | [14 empty] | VV | 2 | 1 | True | 0 | ROZPOCET
| VV |  | (0,2+0,9) |  | 1.1 | [12 empty] | VV | 2 | 2 | True | 0 | ROZPOCET
| VV |  | 0,6*6 |  | 3.6 | [12 empty] | VV | 2 | 2 | True | 0 | ROZPOCET
| VV |  | 1,7*9 |  | 15.3 | [12 empty] | VV | 2 | 2 | True | 0 | ROZPOCET
| VV |  | 2,8+2,1 |  | 4.9 | [12 empty] | VV | 2 | 2 | True | 0 | ROZPOCET
| VV |  | 0,9*2 |  | 1.8 | [12 empty] | VV | 2 | 2 | True | 0 | ROZPOCET
| VV |  | 0,75*3 |  | 2.25 | [12 empty] | VV | 2 | 2 | True | 0 | ROZPOCET
| VV |  | 1,2*2 "schodiště |  | 2.4 | [12 empty] | VV | 2 | 2 | True | 0 | ROZPOCET
| VV |  | Mezisoučet |  | 31.35 | [12 empty] | VV | 2 | 3 | True | 0 | ROZPOCET
| VV |  | Součet |  | 60.75 | [12 empty] | VV | 2 | 4 | True | 1 | ROZPOCET
446 | K | 766621.O02a | D+M atyp. dřevěného okna 1700x1950mm dle specifikace v PD ozn. O02a | m2 | 13.26 |  | 0 |  |  | základní |  | 0 | 0.00028 | 0.0037128 | 0 | 0 | 16 | K | 2 |  |  |  | ROZPOCET | 0 | 0 | 0 | 0 | 0 | 1 | 0 | 16 | 1300301132
| VV |  | 1,7*1,95*4 |  | 13.26 | [12 empty] | VV | 2 | 2 | True | 1 | ROZPOCET
447 | K | 766621.O02b | D+M atyp. dřevěného okna 1700x1950mm dle specifikace v PD ozn. O02b | m2 | 16.575 |  | 0 |  |  | základní |  | 0 | 0.00028 | 0.004641 | 0 | 0 | 16 | K | 2 |  |  |  | ROZPOCET | 0 | 0 | 0 | 0 | 0 | 1 | 0 | 16 | 1923439021
| VV |  | 1,7*1,95*5 |  | 16.575 | [12 empty] | VV | 2 | 2 | True | 1 | ROZPOCET
448 | K | 766621.O03a | D+M atyp. dřevěného okna 2300x2850mm dle specifikace v PD ozn. O03a | m2 | 13.11 |  | 0 |  |  | základní |  | 0 | 0.00028 | 0.0036708 | 0 | 0 | 16 | K | 2 |  |  |  | ROZPOCET | 0 | 0 | 0 | 0 | 0 | 1 | 0 | 16 | 1474459512
| VV |  | 2,3*2,85*2 |  | 13.11 | [12 empty] | VV | 2 | 2 | True | 1 | ROZPOCET
449 | K | 766621.O03b | D+M atyp. dřevěného okna 2300x2850mm dle specifikace v PD ozn. O03b | m2 | 13.11 |  | 0 |  |  | základní |  | 0 | 0.00028 | 0.0036708 | 0 | 0 | 16 | K | 2 |  |  |  | ROZPOCET | 0 | 0 | 0 | 0 | 0 | 1 | 0 | 16 | 967144536
| VV |  | 2,3*2,85*2 |  | 13.11 | [12 empty] | VV | 2 | 2 | True | 1 | ROZPOCET
450 | K | 766621.O06a | D+M atyp. dřevěného okna 750x1950mm dle specifikace v PD ozn. O06a | m2 | 2.925 |  | 0 |  |  | základní |  | 0 | 0.00028 | 0.000819 | 0 | 0 | 16 | K | 2 |  |  |  | ROZPOCET | 0 | 0 | 0 | 0 | 0 | 1 | 0 | 16 | 175481228
| VV |  | 0,75*1,95*2 |  | 2.925 | [12 empty] | VV | 2 | 2 | True | 1 | ROZPOCET
451 | K | 766621.O06b | D+M atyp. dřevěného okna 750x1950mm dle specifikace v PD ozn. O06b | m2 | 1.463 |  | 0 |  |  | základní |  | 0 | 0.00028 | 0.00040964 | 0 | 0 | 16 | K | 2 |  |  |  | ROZPOCET | 0 | 0 | 0 | 0 | 0 | 1 | 0 | 16 | 1183573974
| VV |  | 0,75*1,95 |  | 1.463 | [12 empty] | VV | 2 | 2 | True | 1 | ROZPOCET
452 | K | 766621.O07 | D+M atyp. dřevěného okna 1700x1950mm dle specifikace v PD ozn. O07 | m2 | 13.26 |  | 0 |  |  | základní |  | 0 | 0.00028 | 0.0037128 | 0 | 0 | 16 | K | 2 |  |  |  | ROZPOCET | 0 | 0 | 0 | 0 | 0 | 1 | 0 | 16 | 1578838743
| VV |  | 1,7*1,95*4 |  | 13.26 | [12 empty] | VV | 2 | 2 | True | 1 | ROZPOCET
453 | K | 766621.O08 | D+M atyp. dřevěného okna 2300x1950mm dle specifikace v PD ozn. O08 | m2 | 4.485 |  | 0 |  |  | základní |  | 0 | 0.00028 | 0.0012558 | 0 | 0 | 16 | K | 2 |  |  |  | ROZPOCET | 0 | 0 | 0 | 0 | 0 | 1 | 0 | 16 | 1961584450
| VV |  | 2,3*1,95 |  | 4.485 | [12 empty] | VV | 2 | 2 | True | 1 | ROZPOCET
454 | K | 766621.O14a | D+M atyp. dřevěného okna - volského oka 6010x1100mm dle specifikace v PD ozn. O14a | m2 | 6.611 |  | 0 |  |  | základní |  | 0 | 0.00028 | 0.0018511 | 0 | 0 | 16 | K | 2 |  |  |  | ROZPOCET | 0 | 0 | 0 | 0 | 0 | 1 | 0 | 16 | 245684118
| VV |  | 6,01*1,1 |  | 6.611 | [12 empty] | VV | 2 | 2 | True | 1 | ROZPOCET
455 | K | 766621.O14b | D+M atyp. dřevěného okna - volského oka 5745x1100mm dle specifikace v PD ozn. O14b | m2 | 6.32 |  | 0 |  |  | základní |  | 0 | 0.00028 | 0.0017696 | 0 | 0 | 16 | K | 2 |  |  |  | ROZPOCET | 0 | 0 | 0 | 0 | 0 | 1 | 0 | 16 | 25637806
| VV |  | 5,745*1,1 |  | 6.32 | [12 empty] | VV | 2 | 2 | True | 1 | ROZPOCET
456 | K | 766621.O14c | D+M atyp. dřevěného okna - volského oka 5290x1100mm dle specifikace v PD ozn. O14c | m2 | 5.819 |  | 0 |  |  | základní |  | 0 | 0.00028 | 0.0016293 | 0 | 0 | 16 | K | 2 |  |  |  | ROZPOCET | 0 | 0 | 0 | 0 | 0 | 1 | 0 | 16 | 706589972
| VV |  | 5,29*1,1 |  | 5.819 | [12 empty] | VV | 2 | 2 | True | 1 | ROZPOCET
457 | K | 766621.O14d | D+M atyp. dřevěného okna - volského oka 4820x1100mm dle specifikace v PD ozn. O14d | m2 | 5.302 |  | 0 |  |  | základní |  | 0 | 0.00028 | 0.0014846 | 0 | 0 | 16 | K | 2 |  |  |  | ROZPOCET | 0 | 0 | 0 | 0 | 0 | 1 | 0 | 16 | 774044370
| VV |  | 4,82*1,1 |  | 5.302 | [12 empty] | VV | 2 | 2 | True | 1 | ROZPOCET
458 | K | 766621.S01 | D+M atyp. dřevěného vstupního portálu 1700x3300mm dle specifikace v PD ozn. S01 | m2 | 5.61 |  | 0 |  |  | základní |  | 0 | 0.00028 | 0.0015708 | 0 | 0 | 16 | K | 2 |  |  |  | ROZPOCET | 0 | 0 | 0 | 0 | 0 | 1 | 0 | 16 | 182345509
| VV |  | 1,7*3,3 |  | 5.61 | [12 empty] | VV | 2 | 2 | True | 1 | ROZPOCET
459 | K | 766621.S02 | D+M atyp. dřevěného vstupního portálu 1700x2850mm dle specifikace v PD ozn. S02 | m2 | 4.845 |  | 0 |  |  | základní |  | 0 | 0.00028 | 0.0013566 | 0 | 0 | 16 | K | 2 |  |  |  | ROZPOCET | 0 | 0 | 0 | 0 | 0 | 1 | 0 | 16 | 1531165338
| VV |  | 1,7*2,85 |  | 4.845 | [12 empty] | VV | 2 | 2 | True | 1 | ROZPOCET
460 | K | 766621.S03 | D+M atyp. dřevěného vstupního portálu 2800x2850mm dle specifikace v PD ozn. S03 | m2 | 7.98 |  | 0 |  |  | základní |  | 0 | 0.00028 | 0.0022344 | 0 | 0 | 16 | K | 2 |  |  |  | ROZPOCET | 0 | 0 | 0 | 0 | 0 | 1 | 0 | 16 | -1864820833
| VV |  | 2,8*2,85 |  | 7.98 | [12 empty] | VV | 2 | 2 | True | 1 | ROZPOCET
461 | K | 766621.S10 | D+M atyp. dřevěného vstupního portálu 3650x2400mm dle specifikace v PD ozn. S10 | m2 | 8.76 |  | 0 |  |  | základní |  | 0 | 0.00028 | 0.0024528 | 0 | 0 | 16 | K | 2 |  |  |  | ROZPOCET | 0 | 0 | 0 | 0 | 0 | 1 | 0 | 16 | -309260267
| VV |  | 3,65*2,4 |  | 8.76 | [12 empty] | VV | 2 | 2 | True | 1 | ROZPOCET
462 | K | 7666296_I13 | D+M podkladní tepelně izolační prvek tl. 80mm, v. 160mm dle specifikace v PD ozn. I13 | m | 4.5 |  | 0 |  |  | základní |  | 0 | 0.00207 | 0.009315 | 0 | 0 | 16 | K | 2 |  |  |  | ROZPOCET | 0 | 0 | 0 | 0 | 0 | 1 | 0 | 16 | 1138233711
463 | K | 7666600_D15 | D+M dveří atypických s PO EW30 DP3 vč. rámové bezfalcové zárubně - dle specifikace v PD ozn. D15 | kus | 1 |  | 0 |  |  | základní |  | 0 | 0 | 0 | 0 | 0 | 16 | K | 2 |  |  |  | ROZPOCET | 0 | 0 | 0 | 0 | 0 | 1 | 0 | 16 | 1342893709
464 | K | 7666600_D16 | D+M dveří atypických s PO EW30 DP3 vč. rámové bezfalcové zárubně - dle specifikace v PD ozn. D16 | kus | 1 |  | 0 |  |  | základní |  | 0 | 0 | 0 | 0 | 0 | 16 | K | 2 |  |  |  | ROZPOCET | 0 | 0 | 0 | 0 | 0 | 1 | 0 | 16 | 161438509
465 | K | 766660001 | Montáž dveřních křídel otvíravých jednokřídlových š do 0,8 m do ocelové zárubně | kus | 9 |  | 0 | CS ÚRS 2023 02 |  | základní |  | 0 | 0 | 0 | 0 | 0 | 16 | K | 2 |  |  |  | ROZPOCET | 0 | 0 | 0 | 0 | 0 | 1 | 0 | 16 | 130873429
466 | M | 61162074 | dveře jednokřídlé voštinové povrch laminátový plné 800x1970-2100mm | kus | 6 |  | 0 | CS ÚRS 2023 02 |  | základní |  | 0 | 0.016 | 0.096 | 0 | 0 | 32 | M | 2 |  |  |  | ROZPOCET | 0 | 0 | 0 | 0 | 0 | 1 | 0 | 16 | 584219472
| VV |  | 5 "D05 |  | 5 | [12 empty] | VV | 2 | 2 | True | 0 | ROZPOCET
| VV |  | 1 "D12 |  | 1 | [12 empty] | VV | 2 | 2 | True | 0 | ROZPOCET
| VV |  | Součet |  | 6 | [12 empty] | VV | 2 | 4 | True | 1 | ROZPOCET
467 | M | 61162072 | dveře jednokřídlé voštinové povrch laminátový plné 600x1970-2100mm | kus | 3 |  | 0 | CS ÚRS 2023 02 |  | základní |  | 0 | 0.013 | 0.039 | 0 | 0 | 32 | M | 2 |  |  |  | ROZPOCET | 0 | 0 | 0 | 0 | 0 | 1 | 0 | 16 | -1809940571
| VV |  | 1 "D07 |  | 1 | [12 empty] | VV | 2 | 2 | True | 0 | ROZPOCET
| VV |  | 2 "D08 |  | 2 | [12 empty] | VV | 2 | 2 | True | 0 | ROZPOCET
| VV |  | Součet |  | 3 | [12 empty] | VV | 2 | 4 | True | 1 | ROZPOCET
468 | K | 766660002 | Montáž dveřních křídel otvíravých jednokřídlových š přes 0,8 m do ocelové zárubně | kus | 4 |  | 0 | CS ÚRS 2023 02 |  | základní |  | 0 | 0 | 0 | 0 | 0 | 16 | K | 2 |  |  |  | ROZPOCET | 0 | 0 | 0 | 0 | 0 | 1 | 0 | 16 | -1160696007
469 | M | 61162075 | dveře jednokřídlé voštinové povrch laminátový plné 900x1970-2100mm | kus | 4 |  | 0 | CS ÚRS 2023 02 |  | základní |  | 0 | 0.017 | 0.068 | 0 | 0 | 32 | M | 2 |  |  |  | ROZPOCET | 0 | 0 | 0 | 0 | 0 | 1 | 0 | 16 | -1958979119
| VV |  | 1 "D06 |  | 1 | [12 empty] | VV | 2 | 2 | True | 0 | ROZPOCET
| VV |  | 2 "D11a |  | 2 | [12 empty] | VV | 2 | 2 | True | 0 | ROZPOCET
| VV |  | 1 "D11b |  | 1 | [12 empty] | VV | 2 | 2 | True | 0 | ROZPOCET
| VV |  | Součet |  | 4 | [12 empty] | VV | 2 | 4 | True | 1 | ROZPOCET
470 | K | 766660011 | Montáž dveřních křídel otvíravých dvoukřídlových š do 1,45 m do ocelové zárubně | kus | 1 |  | 0 | CS ÚRS 2023 02 |  | základní |  | 0 | 0 | 0 | 0 | 0 | 16 | K | 2 |  |  |  | ROZPOCET | 0 | 0 | 0 | 0 | 0 | 1 | 0 | 16 | -252694349
471 | M | 61162103 | dveře dvoukřídlé voštinové povrch laminátový plné 1400x1970-2100mm | kus | 1 |  | 0 | CS ÚRS 2023 02 |  | základní |  | 0 | 0.029 | 0.029 | 0 | 0 | 32 | M | 2 |  |  |  | ROZPOCET | 0 | 0 | 0 | 0 | 0 | 1 | 0 | 16 | -2133429922
| VV |  | 1 "D16 |  | 1 | [12 empty] | VV | 2 | 2 | True | 1 | ROZPOCET
472 | K | 766660021 | Montáž dveřních křídel otvíravých jednokřídlových š do 0,8 m požárních do ocelové zárubně | kus | 4 |  | 0 | CS ÚRS 2023 02 |  | základní |  | 0 | 0 | 0 | 0 | 0 | 16 | K | 2 |  |  |  | ROZPOCET | 0 | 0 | 0 | 0 | 0 | 1 | 0 | 16 | -485581158
473 | M | 61165339_D13a | dveře jednokřídlé dřevotřískové protipožární EI (EW) 30 DP3-S,C povrch lakovaný plné 800x1970-2100mm | kus | 2 |  | 0 |  |  | základní |  | 0 | 0.038 | 0.076 | 0 | 0 | 32 | M | 2 |  |  |  | ROZPOCET | 0 | 0 | 0 | 0 | 0 | 1 | 0 | 16 | -155923543
474 | M | 61165339_D13b | dveře jednokřídlé dřevotřískové protipožární EI (EW) 30 DP3-S,C povrch lakovaný plné 800x1970-2100mm | kus | 1 |  | 0 |  |  | základní |  | 0 | 0.038 | 0.038 | 0 | 0 | 32 | M | 2 |  |  |  | ROZPOCET | 0 | 0 | 0 | 0 | 0 | 1 | 0 | 16 | -1139299865
475 | M | 61165339_D14 | dveře jednokřídlé dřevotřískové protipožární EI (EW) 30 DP3 povrch lakovaný plné 800x1970-2100mm | kus | 1 |  | 0 |  |  | základní |  | 0 | 0.038 | 0.038 | 0 | 0 | 32 | M | 2 |  |  |  | ROZPOCET | 0 | 0 | 0 | 0 | 0 | 1 | 0 | 16 | 1747553980
476 | K | 766660022 | Montáž dveřních křídel otvíravých jednokřídlových š přes 0,8 m požárních do ocelové zárubně | kus | 2 |  | 0 | CS ÚRS 2023 02 |  | základní |  | 0 | 0 | 0 | 0 | 0 | 16 | K | 2 |  |  |  | ROZPOCET | 0 | 0 | 0 | 0 | 0 | 1 | 0 | 16 | -404517838
477 | M | 61165314_D09 | dveře jednokřídlé dřevotřískové protipožární EI (EW) 30 DP3-S,C povrch laminátový plné 900x1970-2100mm | kus | 1 |  | 0 |  |  | základní |  | 0 | 0.043 | 0.043 | 0 | 0 | 32 | M | 2 |  |  |  | ROZPOCET | 0 | 0 | 0 | 0 | 0 | 1 | 0 | 16 | -1765905125
478 | M | 61165314_D10 | dveře jednokřídlé dřevotřískové protipožární EI (EW) 15 DP3-S,C povrch laminátový plné 900x1970-2100mm | kus | 1 |  | 0 |  |  | základní |  | 0 | 0.043 | 0.043 | 0 | 0 | 32 | M | 2 |  |  |  | ROZPOCET | 0 | 0 | 0 | 0 | 0 | 1 | 0 | 16 | -1115350517
479 | K | 7666710_O12 | Montáž střešního okna do krytiny tvarované 78 x 62 cm - dle specifikace v PD ozn. O12 | kus | 2 |  | 0 |  |  | základní |  | 0 | 0.00027 | 0.00054 | 0 | 0 | 16 | K | 2 |  |  |  | ROZPOCET | 0 | 0 | 0 | 0 | 0 | 1 | 0 | 16 | 1728822205
480 | M | 611246.R1 | okno střešní dřevěné výsuvně-kyvné, izolační trojsklo 78x62cm Uw=1,1W/m2K Al oplechování | kus | 2 |  | 0 |  |  | základní |  | 0 | 0.0362 | 0.0724 | 0 | 0 | 32 | M | 2 |  |  |  | ROZPOCET | 0 | 0 | 0 | 0 | 0 | 1 | 0 | 16 | -499267058
481 | M | 611241.R1 | lemování střešních oken na profilované krytiny 78x62cm | kus | 2 |  | 0 |  |  | základní |  | 0 | 0.0067 | 0.0134 | 0 | 0 | 32 | M | 2 |  |  |  | ROZPOCET | 0 | 0 | 0 | 0 | 0 | 1 | 0 | 16 | -1417944707
482 | K | 766671021_O13 | Montáž střešního okna do krytiny tvarované 55 x 78 cm - dle specifikace v PD ozn. O13 | kus | 3 |  | 0 |  |  | základní |  | 0 | 0.00026 | 0.00078 | 0 | 0 | 16 | K | 2 |  |  |  | ROZPOCET | 0 | 0 | 0 | 0 | 0 | 1 | 0 | 16 | -657772813
483 | M | 61124777 | okno střešní dřevěné kyvné, izolační trojsklo 55x78cm, Uw=1,1W/m2K Al oplechování | kus | 3 |  | 0 | CS ÚRS 2023 02 |  | základní |  | 0 | 0.041 | 0.123 | 0 | 0 | 32 | M | 2 |  |  |  | ROZPOCET | 0 | 0 | 0 | 0 | 0 | 1 | 0 | 16 | 1799778242
484 | M | 61124046 | zateplovací sada střešních oken rám 55x78cm | sada | 3 |  | 0 | CS ÚRS 2023 02 |  | základní |  | 0 | 0.0027 | 0.0081 | 0 | 0 | 32 | M | 2 |  |  |  | ROZPOCET | 0 | 0 | 0 | 0 | 0 | 1 | 0 | 16 | -662276959
485 | K | 766671026_O11 | Montáž střešního okna do krytiny tvarované 78 x 160 cm - dle specifikace v PD ozn. O11 | kus | 3 |  | 0 |  |  | základní |  | 0 | 0.00027 | 0.00081 | 0 | 0 | 16 | K | 2 |  |  |  | ROZPOCET | 0 | 0 | 0 | 0 | 0 | 1 | 0 | 16 | 1071484125
486 | M | 61124798 | okno střešní dřevěné výklopně-kyvné, izolační trojsklo 78x160cm, Uw=1,1W/m2K Al oplechování | kus | 3 |  | 0 | CS ÚRS 2023 02 |  | základní |  | 0 | 0.06683 | 0.20049 | 0 | 0 | 32 | M | 2 |  |  |  | ROZPOCET | 0 | 0 | 0 | 0 | 0 | 1 | 0 | 16 | -485262399
487 | M | 61124155 | lemování střešních oken na profilované krytiny 78x160cm | kus | 3 |  | 0 | CS ÚRS 2023 02 |  | základní |  | 0 | 0.0075 | 0.0225 | 0 | 0 | 32 | M | 2 |  |  |  | ROZPOCET | 0 | 0 | 0 | 0 | 0 | 1 | 0 | 16 | 1705297432
488 | M | 61124235 | manžeta z parotěsné fólie pro střešní okno 78x160cm | kus | 3 |  | 0 | CS ÚRS 2023 02 |  | základní |  | 0 | 0.00091 | 0.00273 | 0 | 0 | 32 | M | 2 |  |  |  | ROZPOCET | 0 | 0 | 0 | 0 | 0 | 1 | 0 | 16 | 1557849357
489 | M | 61140703.R1 | roleta venkovní střešních oken rozměru do 78x160cm | kus | 3 |  | 0 |  |  | základní |  | 0 | 0.003 | 0.009 | 0 | 0 | 32 | M | 2 |  |  |  | ROZPOCET | 0 | 0 | 0 | 0 | 0 | 1 | 0 | 16 | 431715726
490 | M | 61124262.R1 | el. pohon k roletě | kus | 3 |  | 0 |  |  | základní |  | 0 | 0.00012 | 0.00036 | 0 | 0 | 32 | M | 2 |  |  |  | ROZPOCET | 0 | 0 | 0 | 0 | 0 | 1 | 0 | 16 | -858072792
491 | K | 766671026_O15 | Montáž střešního okna do krytiny tvarované 78 x 160 cm - dle specifikace v PD ozn. O15 | kus | 1 |  | 0 |  |  | základní |  | 0 | 0.00027 | 0.00027 | 0 | 0 | 16 | K | 2 |  |  |  | ROZPOCET | 0 | 0 | 0 | 0 | 0 | 1 | 0 | 16 | 1209621650
492 | M | 61124798 | okno střešní dřevěné výklopně-kyvné, izolační trojsklo 78x160cm, Uw=1,1W/m2K Al oplechování | kus | 1 |  | 0 | CS ÚRS 2023 02 |  | základní |  | 0 | 0.06683 | 0.06683 | 0 | 0 | 32 | M | 2 |  |  |  | ROZPOCET | 0 | 0 | 0 | 0 | 0 | 1 | 0 | 16 | -1519748399
493 | M | 61124155 | lemování střešních oken na profilované krytiny 78x160cm | kus | 1 |  | 0 | CS ÚRS 2023 02 |  | základní |  | 0 | 0.0075 | 0.0075 | 0 | 0 | 32 | M | 2 |  |  |  | ROZPOCET | 0 | 0 | 0 | 0 | 0 | 1 | 0 | 16 | 1919428641
494 | M | 61124235 | manžeta z parotěsné fólie pro střešní okno 78x160cm | kus | 1 |  | 0 | CS ÚRS 2023 02 |  | základní |  | 0 | 0.00091 | 0.00091 | 0 | 0 | 32 | M | 2 |  |  |  | ROZPOCET | 0 | 0 | 0 | 0 | 0 | 1 | 0 | 16 | -580895281
495 | M | 61140703.R1 | roleta venkovní střešních oken rozměru do 78x160cm | kus | 1 |  | 0 |  |  | základní |  | 0 | 0.003 | 0.003 | 0 | 0 | 32 | M | 2 |  |  |  | ROZPOCET | 0 | 0 | 0 | 0 | 0 | 1 | 0 | 16 | 707513657
496 | M | 61124262.R1 | el. pohon k roletě | kus | 1 |  | 0 |  |  | základní |  | 0 | 0.00012 | 0.00012 | 0 | 0 | 32 | M | 2 |  |  |  | ROZPOCET | 0 | 0 | 0 | 0 | 0 | 1 | 0 | 16 | 1283747456
497 | K | 766691911 | Vyvěšení nebo zavěšení dřevěných křídel oken pl do 1,5 m2 | kus | 8 |  | 0 | CS ÚRS 2023 02 |  | základní |  | 0 | 0 | 0 | 0.0125 | 0.1 | 16 | K | 2 |  |  |  | ROZPOCET | 0 | 0 | 0 | 0 | 0 | 1 | 0 | 16 | -888150532
| VV |  | 1PP - pozn. 03 | [14 empty] | VV | 2 | 1 | True | 0 | ROZPOCET
| VV |  | 6+2 |  | 8 | [12 empty] | VV | 2 | 2 | True | 1 | ROZPOCET
498 | K | 766691912 | Vyvěšení nebo zavěšení dřevěných křídel oken pl přes 1,5 m2 | kus | 41 |  | 0 | CS ÚRS 2023 02 |  | základní |  | 0 | 0 | 0 | 0.017 | 0.697 | 16 | K | 2 |  |  |  | ROZPOCET | 0 | 0 | 0 | 0 | 0 | 1 | 0 | 16 | 1217602481
| VV |  | 1NP | [14 empty] | VV | 2 | 1 | True | 0 | ROZPOCET
| VV |  | 6+4+1+3+2+2 |  | 18 | [12 empty] | VV | 2 | 2 | True | 0 | ROZPOCET
| VV |  | 2NP | [14 empty] | VV | 2 | 1 | True | 0 | ROZPOCET
| VV |  | (7+2)+3+1+1+3+2+1+2+1 |  | 23 | [12 empty] | VV | 2 | 2 | True | 0 | ROZPOCET
| VV |  | Součet |  | 41 | [12 empty] | VV | 2 | 4 | True | 1 | ROZPOCET
499 | K | 766691914 | Vyvěšení nebo zavěšení dřevěných křídel dveří pl do 2 m2 | kus | 47 |  | 0 | CS ÚRS 2023 02 |  | základní |  | 0 | 0 | 0 | 0.024 | 1.128 | 16 | K | 2 |  |  |  | ROZPOCET | 0 | 0 | 0 | 0 | 0 | 1 | 0 | 16 | 1823645347
| VV |  | 1PP - pozn. 03 | [14 empty] | VV | 2 | 1 | True | 0 | ROZPOCET
| VV |  | 7+2 |  | 9 | [12 empty] | VV | 2 | 2 | True | 0 | ROZPOCET
| VV |  | 1NP - pozn. 03 | [14 empty] | VV | 2 | 1 | True | 0 | ROZPOCET
| VV |  | 8+2 |  | 10 | [12 empty] | VV | 2 | 2 | True | 0 | ROZPOCET
| VV |  | 2NP - pozn. 03 | [14 empty] | VV | 2 | 1 | True | 0 | ROZPOCET
| VV |  | 15+8 |  | 23 | [12 empty] | VV | 2 | 2 | True | 0 | ROZPOCET
| VV |  | 3NP | [14 empty] | VV | 2 | 1 | True | 0 | ROZPOCET
| VV |  | 5 |  | 5 | [12 empty] | VV | 2 | 2 | True | 0 | ROZPOCET
| VV |  | Součet |  | 47 | [12 empty] | VV | 2 | 4 | True | 1 | ROZPOCET
500 | K | 766691915 | Vyvěšení nebo zavěšení dřevěných křídel dveří pl přes 2 m2 | kus | 9 |  | 0 | CS ÚRS 2023 02 |  | základní |  | 0 | 0 | 0 | 0.028 | 0.252 | 16 | K | 2 |  |  |  | ROZPOCET | 0 | 0 | 0 | 0 | 0 | 1 | 0 | 16 | 1772509824
| VV |  | 1NP - pozn. 03 | [14 empty] | VV | 2 | 1 | True | 0 | ROZPOCET
| VV |  | (2+1) |  | 3 | [12 empty] | VV | 2 | 2 | True | 0 | ROZPOCET
| VV |  | (1+1+1) |  | 3 | [12 empty] | VV | 2 | 2 | True | 0 | ROZPOCET
| VV |  | 2NP | [14 empty] | VV | 2 | 1 | True | 0 | ROZPOCET
| VV |  | 3 |  | 3 | [12 empty] | VV | 2 | 2 | True | 0 | ROZPOCET
| VV |  | Součet |  | 9 | [12 empty] | VV | 2 | 4 | True | 1 | ROZPOCET
501 | K | 766694111 | Montáž parapetních desek dřevěných nebo plastových š do 30 cm | m | 40.5 |  | 0 | CS ÚRS 2022 01 |  | základní |  | 0 | 0 | 0 | 0 | 0 | 16 | K | 2 |  |  |  | ROZPOCET | 0 | 0 | 0 | 0 | 0 | 1 | 0 | 16 | 957047108
| VV |  | 7,5 "T01 |  | 7.5 | [12 empty] | VV | 2 | 2 | True | 0 | ROZPOCET
| VV |  | 3,4 "T02 |  | 3.4 | [12 empty] | VV | 2 | 2 | True | 0 | ROZPOCET
| VV |  | 1,7 "T04 |  | 1.7 | [12 empty] | VV | 2 | 2 | True | 0 | ROZPOCET
| VV |  | 9,1 "T05 |  | 9.1 | [12 empty] | VV | 2 | 2 | True | 0 | ROZPOCET
| VV |  | 18,8 "T06 |  | 18.8 | [12 empty] | VV | 2 | 2 | True | 0 | ROZPOCET
| VV |  | Součet |  | 40.5 | [12 empty] | VV | 2 | 4 | True | 1 | ROZPOCET
502 | M | 60621167 | překližka truhlářská borovice tl 20mm | m2 | 5.119 |  | 0 | CS ÚRS 2023 02 |  | základní |  | 0 | 0.0105 | 0.053749 | 0 | 0 | 32 | M | 2 |  |  |  | ROZPOCET | 0 | 0 | 0 | 0 | 0 | 1 | 0 | 16 | 1889834777
| VV |  | 7,5*0,23 "T01 |  | 1.725 | [12 empty] | VV | 2 | 2 | True | 0 | ROZPOCET
| VV |  | 3,4*0,15 "T02 |  | 0.51 | [12 empty] | VV | 2 | 2 | True | 0 | ROZPOCET
| VV |  | 1,7*0,16 "T04 |  | 0.272 | [12 empty] | VV | 2 | 2 | True | 0 | ROZPOCET
| VV |  | 9,1*0,05 "T05 |  | 0.455 | [12 empty] | VV | 2 | 2 | True | 0 | ROZPOCET
| VV |  | 18,8*0,09 "T06 |  | 1.692 | [12 empty] | VV | 2 | 2 | True | 0 | ROZPOCET
| VV |  | Součet |  | 4.654 | [12 empty] | VV | 2 | 4 | True | 1 | ROZPOCET
| VV |  | 4,654*1,1 'Přepočtené koeficientem množství |  | 5.119 | [12 empty] | VV | 2 | 2 | False | 1 | ROZPOCET
503 | K | 766694121 | Montáž parapetních desek dřevěných nebo plastových š přes 30 cm | m | 4.5 |  | 0 | CS ÚRS 2022 01 |  | základní |  | 0 | 0 | 0 | 0 | 0 | 16 | K | 2 |  |  |  | ROZPOCET | 0 | 0 | 0 | 0 | 0 | 1 | 0 | 16 | 2054626138
| VV |  | 3,4 "T03 |  | 3.4 | [12 empty] | VV | 2 | 2 | True | 0 | ROZPOCET
| VV |  | 1,1 "T07 |  | 1.1 | [12 empty] | VV | 2 | 2 | True | 0 | ROZPOCET
| VV |  | Součet |  | 4.5 | [12 empty] | VV | 2 | 4 | True | 1 | ROZPOCET
504 | M | 60621167 | překližka truhlářská borovice tl 20mm | m2 | 1.723 |  | 0 | CS ÚRS 2023 02 |  | základní |  | 0 | 0.0105 | 0.018091 | 0 | 0 | 32 | M | 2 |  |  |  | ROZPOCET | 0 | 0 | 0 | 0 | 0 | 1 | 0 | 16 | -3719209
| VV |  | 3,4*0,31 "T03 |  | 1.054 | [12 empty] | VV | 2 | 2 | True | 0 | ROZPOCET
| VV |  | 1,1*0,465 "T07 |  | 0.512 | [12 empty] | VV | 2 | 2 | True | 0 | ROZPOCET
| VV |  | Součet |  | 1.566 | [12 empty] | VV | 2 | 4 | True | 1 | ROZPOCET
| VV |  | 1,566*1,1 'Přepočtené koeficientem množství |  | 1.723 | [12 empty] | VV | 2 | 2 | False | 1 | ROZPOCET
505 | K | 998766203 | Přesun hmot procentní pro kce truhlářské v objektech v přes 12 do 24 m | % |  |  | 0 | CS ÚRS 2023 02 |  | základní |  | 0 | 0 | 0 | 0 | 0 | 16 | K | 2 |  |  |  | ROZPOCET | 0 | 0 | 0 | 0 | 0 | 1 | 0 | 16 | -1484155133
506 | K | I01 | D+M držák na štětku pro údržbu wc dle specifikace v tabulce ostatních výrobků ozn. I01 | ks | 6 |  | 0 |  |  | základní |  | 0 | 0 | 0 | 0 | 0 | 16 | K | 2 |  |  |  | ROZPOCET | 0 | 0 | 0 | 0 | 0 | 1 | 0 | 16 | -1042641161
507 | K | I02 | D+M dvojitý zásobník na toaletní papír dle specifikace v tabulce ostatních výrobků ozn. I02 | ks | 5 |  | 0 |  |  | základní |  | 0 | 0 | 0 | 0 | 0 | 16 | K | 2 |  |  |  | ROZPOCET | 0 | 0 | 0 | 0 | 0 | 1 | 0 | 16 | -1799039506
508 | K | I03 | D+M zásobník papírových ručníků dle specifikace v tabulce ostatních výrobků ozn. I03 | ks | 5 |  | 0 |  |  | základní |  | 0 | 0 | 0 | 0 | 0 | 16 | K | 2 |  |  |  | ROZPOCET | 0 | 0 | 0 | 0 | 0 | 1 | 0 | 16 | -957560647
509 | K | I04 | D+M bezpečnostní madlo k montáži na stěnu dle specifikace v PD ozn. I04 | ks | 1 |  | 0 |  |  | základní |  | 0 | 0 | 0 | 0 | 0 | 16 | K | 2 |  |  |  | ROZPOCET | 0 | 0 | 0 | 0 | 0 | 1 | 0 | 16 | 1927484125
510 | K | I05 | D+M zrcadlo s naklápěcím mechanizmem k montáži na stěnu dle specifikace v PD ozn. I05 | ks | 1 |  | 0 |  |  | základní |  | 0 | 0 | 0 | 0 | 0 | 16 | K | 2 |  |  |  | ROZPOCET | 0 | 0 | 0 | 0 | 0 | 1 | 0 | 16 | 727567606
511 | K | I06 | D+M sklopné madlo s držákem toaletního papíru tvaru "U" k montáži na stěnu dle specifikace v PD ozn. I06 | ks | 1 |  | 0 |  |  | základní |  | 0 | 0 | 0 | 0 | 0 | 16 | K | 2 |  |  |  | ROZPOCET | 0 | 0 | 0 | 0 | 0 | 1 | 0 | 16 | 1830353007
512 | K | I07 | D+M sklopné madlo tvaru "U" k montáži na stěnu dle specifikace v PD ozn. I07 | ks | 1 |  | 0 |  |  | základní |  | 0 | 0 | 0 | 0 | 0 | 16 | K | 2 |  |  |  | ROZPOCET | 0 | 0 | 0 | 0 | 0 | 1 | 0 | 16 | 1344099979
| D | 767 | Konstrukce zámečnické |  |  |  | 0 |  |  |  |  | 0 |  | 4.7999 |  | 1.3139 | 2 | D | 1 |  |  |  | ROZPOCET | [6 empty] | 0
513 | K | 767001_I14 | D+M vestavná budka pro rorýse dle specifikace v PD - ozn. I14 | ks | 8 |  | 0 |  |  | základní |  | 0 | 0 | 0 | 0 | 0 | 16 | K | 2 |  |  |  | ROZPOCET | 0 | 0 | 0 | 0 | 0 | 1 | 0 | 16 | 1128788271
514 | K | 767001_I15 | D+M tabulek s označením ulice dle specifikace v PD - ozn. I15 | ks | 1 |  | 0 |  |  | základní |  | 0 | 0 | 0 | 0 | 0 | 16 | K | 2 |  |  |  | ROZPOCET | 0 | 0 | 0 | 0 | 0 | 1 | 0 | 16 | 371364297
515 | K | 767001_I16 | D+M tabulek s číslem popisným dle specifikace v PD - ozn. I16 | ks | 1 |  | 0 |  |  | základní |  | 0 | 0 | 0 | 0 | 0 | 16 | K | 2 |  |  |  | ROZPOCET | 0 | 0 | 0 | 0 | 0 | 1 | 0 | 16 | -1528908143
516 | K | 767001_I17 | D+M venkovní nástěnný nápis dle specifikace v PD - ozn. I17 | ks | 1 |  | 0 |  |  | základní |  | 0 | 0 | 0 | 0 | 0 | 16 | K | 2 |  |  |  | ROZPOCET | 0 | 0 | 0 | 0 | 0 | 1 | 0 | 16 | 1033572560
517 | K | 767001_xx | D+M atyp. držáku svítidel - dle specifikace v PD - bez označení | kg | 14.655 |  | 0 |  |  | základní |  | 0 | 0 | 0 | 0 | 0 | 16 | K | 2 |  |  |  | ROZPOCET | 0 | 0 | 0 | 0 | 0 | 1 | 0 | 16 | 1266852057
| VV |  | 80*0,165 |  | 13.2 | [12 empty] | VV | 2 | 2 | True | 0 | ROZPOCET
| VV |  | 3*0,485 |  | 1.455 | [12 empty] | VV | 2 | 2 | True | 0 | ROZPOCET
| VV |  | Součet |  | 14.655 | [12 empty] | VV | 2 | 4 | True | 1 | ROZPOCET
518 | K | 767122111 | Montáž stěn s výplní z drátěné sítě, šroubované | m2 | 43.41 |  | 0 | CS ÚRS 2023 02 |  | základní |  | 0 | 5.5e-05 | 0.0023876 | 0 | 0 | 16 | K | 2 |  |  |  | ROZPOCET | 0 | 0 | 0 | 0 | 0 | 1 | 0 | 16 | -1079038853
| VV |  | 43,41 "materiál je součástí pol. xxxx |  | 43.41 | [12 empty] | VV | 2 | 2 | True | 1 | ROZPOCET
519 | M | 15945235 | plech děrovaný tahokov oko 42/13/3 tl 2mm tabule | t | 0.336 |  | 0 | CS ÚRS 2023 02 |  | základní |  | 0 | 1 | 0.336 | 0 | 0 | 32 | M | 2 |  |  |  | ROZPOCET | 0 | 0 | 0 | 0 | 0 | 1 | 0 | 16 | 2121567276
| VV |  | 43,41*7,38/1000 |  | 0.32 | [12 empty] | VV | 2 | 2 | True | 1 | ROZPOCET
| VV |  | 0,32*1,05 'Přepočtené koeficientem množství |  | 0.336 | [12 empty] | VV | 2 | 2 | False | 1 | ROZPOCET
520 | K | 7671611_Z13-14 | D+M madla dle specifikace v PD, vč. PÚ ozn. Z13 a Z14 | kg | 12.3 |  | 0 |  |  | základní |  | 0 | 6e-05 | 0.000738 | 0 | 0 | 16 | K | 2 |  |  |  | ROZPOCET | 0 | 0 | 0 | 0 | 0 | 1 | 0 | 16 | -143117372
| VV |  | 8,8 "Z13 |  | 8.8 | [12 empty] | VV | 2 | 2 | True | 0 | ROZPOCET
| VV |  | 3,5 "Z14 |  | 3.5 | [12 empty] | VV | 2 | 2 | True | 0 | ROZPOCET
| VV |  | Součet |  | 12.3 | [12 empty] | VV | 2 | 4 | True | 1 | ROZPOCET
521 | K | 7671611_Z12,15-16 | D+M zábradlí dle specifikace v PD, vč. PÚ ozn. Z12, Z15 a Z16 | kg | 170.1 |  | 0 |  |  | základní |  | 0 | 6e-05 | 0.010206 | 0 | 0 | 16 | K | 2 |  |  |  | ROZPOCET | 0 | 0 | 0 | 0 | 0 | 1 | 0 | 16 | -1950877623
| VV |  | 71,2 "Z12 |  | 71.2 | [12 empty] | VV | 2 | 2 | True | 0 | ROZPOCET
| VV |  | 34,9*2 "Z15 |  | 69.8 | [12 empty] | VV | 2 | 2 | True | 0 | ROZPOCET
| VV |  | 29,1 "Z16 |  | 29.1 | [12 empty] | VV | 2 | 2 | True | 0 | ROZPOCET
| VV |  | Součet |  | 170.1 | [12 empty] | VV | 2 | 4 | True | 1 | ROZPOCET
522 | K | 767161823 | Demontáž zábradlí schodišťového nerozebíratelného hmotnosti 1 m zábradlí do 20 kg do suti | m | 10.485 |  | 0 | CS ÚRS 2023 02 |  | základní |  | 0 | 0 | 0 | 0.016 | 0.16776 | 16 | K | 2 |  |  |  | ROZPOCET | 0 | 0 | 0 | 0 | 0 | 1 | 0 | 16 | 100025998
| VV |  | 1NP - pozn. 8 | [14 empty] | VV | 2 | 1 | True | 0 | ROZPOCET
| VV |  | 0,575+3,31+0,67 "1.23 |  | 4.555 | [12 empty] | VV | 2 | 2 | True | 0 | ROZPOCET
| VV |  | 1,47 "1.22 |  | 1.47 | [12 empty] | VV | 2 | 2 | True | 0 | ROZPOCET
| VV |  | Mezisoučet |  | 6.025 | [12 empty] | VV | 2 | 3 | True | 0 | ROZPOCET
| VV |  | 2NP - balkon | [14 empty] | VV | 2 | 1 | True | 0 | ROZPOCET
| VV |  | 2,26+1,1*2 |  | 4.46 | [12 empty] | VV | 2 | 2 | True | 0 | ROZPOCET
| VV |  | Součet |  | 10.485 | [12 empty] | VV | 2 | 4 | True | 1 | ROZPOCET
523 | K | 767190115 | Montáž oplechování a lemování ocelových kcí stěn a střech ocelovým plechem rš přes 250 do 330 mm | m | 5.6 |  | 0 | CS ÚRS 2023 02 |  | základní |  | 0 | 0 | 0 | 0 | 0 | 16 | K | 2 |  |  |  | ROZPOCET | 0 | 0 | 0 | 0 | 0 | 1 | 0 | 16 | -975271558
| VV |  | 5,6 "Z09 |  | 5.6 | [12 empty] | VV | 2 | 2 | True | 1 | ROZPOCET
524 | M | 13756615 | plech nerezový tl 1,5mm tabule | t | 0.041 |  | 0 | CS ÚRS 2023 02 |  | základní |  | 0 | 1 | 0.041 | 0 | 0 | 32 | M | 2 |  |  |  | ROZPOCET | 0 | 0 | 0 | 0 | 0 | 1 | 0 | 16 | -1767456016
| VV |  | 5,6*(0,24+0,05)*24/1000 "Z09 |  | 0.039 | [12 empty] | VV | 2 | 2 | True | 1 | ROZPOCET
| VV |  | 0,039*1,05 'Přepočtené koeficientem množství |  | 0.041 | [12 empty] | VV | 2 | 2 | False | 1 | ROZPOCET
525 | K | 767190118 | Montáž oplechování a lemování ocelových kcí stěn a střech ocelovým plechem rš přes 500 do 600 mm | m | 16.8 |  | 0 | CS ÚRS 2023 02 |  | základní |  | 0 | 0 | 0 | 0 | 0 | 16 | K | 2 |  |  |  | ROZPOCET | 0 | 0 | 0 | 0 | 0 | 1 | 0 | 16 | 963751147
| VV |  | 5,6 "Z09 |  | 5.6 | [12 empty] | VV | 2 | 2 | True | 0 | ROZPOCET
| VV |  | 11,2 "Z10 |  | 11.2 | [12 empty] | VV | 2 | 2 | True | 0 | ROZPOCET
| VV |  | Součet |  | 16.8 | [12 empty] | VV | 2 | 4 | True | 1 | ROZPOCET
526 | M | 13756615 | plech nerezový tl 1,5mm tabule | t | 0.109 |  | 0 | CS ÚRS 2023 02 |  | základní |  | 0 | 1 | 0.109 | 0 | 0 | 32 | M | 2 |  |  |  | ROZPOCET | 0 | 0 | 0 | 0 | 0 | 1 | 0 | 16 | -93339891
| VV |  | 5,6*(0,24+0,05*2)*12,0/1000 "Z9 |  | 0.023 | [12 empty] | VV | 2 | 2 | True | 0 | ROZPOCET
| VV |  | 11,2*(0,5+0,05*2)*12/1000 "Z10 |  | 0.081 | [12 empty] | VV | 2 | 2 | True | 0 | ROZPOCET
| VV |  | Součet |  | 0.104 | [12 empty] | VV | 2 | 4 | True | 1 | ROZPOCET
| VV |  | 0,104*1,05 'Přepočtené koeficientem množství |  | 0.109 | [12 empty] | VV | 2 | 2 | False | 1 | ROZPOCET
527 | K | 7675101_Z01 | D+M osazení kanálového krytu - dle specifikace v PD ozn. Z01 | kg | 41.9 |  | 0 |  |  | základní |  | 0 | 5e-05 | 0.002095 | 0 | 0 | 16 | K | 2 |  |  |  | ROZPOCET | 0 | 0 | 0 | 0 | 0 | 1 | 0 | 16 | 1264970293
| VV |  | 41,9 |  | 41.9 | [12 empty] | VV | 2 | 2 | True | 1 | ROZPOCET
528 | K | 767531111 | Montáž vstupních kovových nebo plastových rohoží čistících zón | m2 | 7.8 |  | 0 | CS ÚRS 2023 02 |  | základní |  | 0 | 0 | 0 | 0 | 0 | 16 | K | 2 |  |  |  | ROZPOCET | 0 | 0 | 0 | 0 | 0 | 1 | 0 | 16 | -419437731
| VV |  | F7 | [14 empty] | VV | 2 | 1 | True | 0 | ROZPOCET
| VV |  | 3,4+2,0+2,4 |  | 7.8 | [12 empty] | VV | 2 | 2 | True | 1 | ROZPOCET
529 | M | 69752003 | rohož vstupní provedení hliník super 22 mm | m2 | 7.8 |  | 0 | CS ÚRS 2023 02 |  | základní |  | 0 | 0.018 | 0.1404 | 0 | 0 | 32 | M | 2 |  |  |  | ROZPOCET | 0 | 0 | 0 | 0 | 0 | 1 | 0 | 16 | -326738519
530 | K | 767531121 | Osazení zapuštěného rámu z L profilů k čistícím rohožím | m | 15 |  | 0 | CS ÚRS 2023 02 |  | základní |  | 0 | 0 | 0 | 0 | 0 | 16 | K | 2 |  |  |  | ROZPOCET | 0 | 0 | 0 | 0 | 0 | 1 | 0 | 16 | 794248222
531 | M | 69752160 | rám pro zapuštění profil L-30/30 25/25 20/30 15/30-Al | m | 15 |  | 0 | CS ÚRS 2023 02 |  | základní |  | 0 | 0.0002 | 0.003 | 0 | 0 | 32 | M | 2 |  |  |  | ROZPOCET | 0 | 0 | 0 | 0 | 0 | 1 | 0 | 16 | 788633049
532 | K | 7675833_P8a | D+M zavěšený akustický lamelový podhled - světlý | m2 | 180.7 |  | 0 |  |  | základní |  | 0 | 3e-05 | 0.005421 | 0 | 0 | 16 | K | 2 |  |  |  | ROZPOCET | 0 | 0 | 0 | 0 | 0 | 1 | 0 | 16 | -2055605988
| VV |  | P8a | [14 empty] | VV | 2 | 1 | True | 0 | ROZPOCET
| VV |  | 133,16+32,58 |  | 165.74 | [12 empty] | VV | 2 | 2 | True | 0 | ROZPOCET
| VV |  | 6,75+8,21 |  | 14.96 | [12 empty] | VV | 2 | 2 | True | 0 | ROZPOCET
| VV |  | Součet |  | 180.7 | [12 empty] | VV | 2 | 4 | True | 1 | ROZPOCET
533 | K | 7675833_P8b | D+M zavěšený akustický lamelový podhled - tmavý | m2 | 95.65 |  | 0 |  |  | základní |  | 0 | 3e-05 | 0.0028695 | 0 | 0 | 16 | K | 2 |  |  |  | ROZPOCET | 0 | 0 | 0 | 0 | 0 | 1 | 0 | 16 | -1517588357
| VV |  | P8b | [14 empty] | VV | 2 | 1 | True | 0 | ROZPOCET
| VV |  | 29,98+30,4 "2NP |  | 60.38 | [12 empty] | VV | 2 | 2 | True | 0 | ROZPOCET
| VV |  | 5,07 |  | 5.07 | [12 empty] | VV | 2 | 2 | True | 0 | ROZPOCET
| VV |  | 23,1 "3NP |  | 23.1 | [12 empty] | VV | 2 | 2 | True | 0 | ROZPOCET
| VV |  | 3,55+3,55 |  | 7.1 | [12 empty] | VV | 2 | 2 | True | 0 | ROZPOCET
| VV |  | Součet |  | 95.65 | [12 empty] | VV | 2 | 4 | True | 1 | ROZPOCET
534 | K | 7675833_P8x | D+M revizních otvorů pro zavěšený akustický lamelový podhled | m2 | 9 |  | 0 |  |  | základní |  | 0 | 3e-05 | 0.00027 | 0 | 0 | 16 | K | 2 |  |  |  | ROZPOCET | 0 | 0 | 0 | 0 | 0 | 1 | 0 | 16 | 1766459581
| VV |  | 9 "předpokládané množství |  | 9 | [12 empty] | VV | 2 | 2 | True | 1 | ROZPOCET
535 | K | 7676402_D01 | D+M AL vstupních dveří vč. zárubně, kování, apod. 1060x1960mm dle specifikace v PD ozn. D01 | kus | 1 |  | 0 |  |  | základní |  | 0 | 0 | 0 | 0 | 0 | 16 | K | 2 |  |  |  | ROZPOCET | 0 | 0 | 0 | 0 | 0 | 1 | 0 | 16 | -1337929548
536 | K | 7676402_D02 | D+M atyp. AL dveří s PO EI15 DP3-SC vč. zárubně, kování, apod. 950x1800-2100mm dle specifikace v PD ozn. D02 | kus | 1 |  | 0 |  |  | základní |  | 0 | 0 | 0 | 0 | 0 | 16 | K | 2 |  |  |  | ROZPOCET | 0 | 0 | 0 | 0 | 0 | 1 | 0 | 16 | 926416704
537 | K | 7676402_D03 | D+M AL vstupních dveří vč. zárubně, kování, apod. 1000x2020mm dle specifikace v PD ozn. D03 | kus | 1 |  | 0 |  |  | základní |  | 0 | 0 | 0 | 0 | 0 | 16 | K | 2 |  |  |  | ROZPOCET | 0 | 0 | 0 | 0 | 0 | 1 | 0 | 16 | -788810410
538 | K | 7676402_D04 | D+M AL vstupních dveří vč. zárubně 960x2080mm dle specifikace v PD ozn. D04 | kus | 1 |  | 0 |  |  | základní |  | 0 | 0 | 0 | 0 | 0 | 16 | K | 2 |  |  |  | ROZPOCET | 0 | 0 | 0 | 0 | 0 | 1 | 0 | 16 | -777054947
539 | K | 7676402_O01 | D+M AL okna 1260x460mm dle specifikace v PD ozn. O01 | kus | 2 |  | 0 |  |  | základní |  | 0 | 0 | 0 | 0 | 0 | 16 | K | 2 |  |  |  | ROZPOCET | 0 | 0 | 0 | 0 | 0 | 1 | 0 | 16 | 489528679
540 | K | 7676402_O04a | D+M AL okna 900x1050mm dle specifikace v PD ozn. O04a | kus | 2 |  | 0 |  |  | základní |  | 0 | 0 | 0 | 0 | 0 | 16 | K | 2 |  |  |  | ROZPOCET | 0 | 0 | 0 | 0 | 0 | 1 | 0 | 16 | 1510227420
541 | K | 7676402_O04b | D+M AL okna 900x1050mm dle specifikace v PD ozn. O04b | kus | 2 |  | 0 |  |  | základní |  | 0 | 0 | 0 | 0 | 0 | 16 | K | 2 |  |  |  | ROZPOCET | 0 | 0 | 0 | 0 | 0 | 1 | 0 | 16 | 1172817829
542 | K | 7676402_O04c | D+M AL okna 900x1050mm dle specifikace v PD ozn. O04c | kus | 1 |  | 0 |  |  | základní |  | 0 | 0 | 0 | 0 | 0 | 16 | K | 2 |  |  |  | ROZPOCET | 0 | 0 | 0 | 0 | 0 | 1 | 0 | 16 | 909609742
543 | K | 7676402_O05 | D+M AL okna s PO EW30 DP1 1100x1480mm dle specifikace v PD ozn. O05 | kus | 1 |  | 0 |  |  | základní |  | 0 | 0 | 0 | 0 | 0 | 16 | K | 2 |  |  |  | ROZPOCET | 0 | 0 | 0 | 0 | 0 | 1 | 0 | 16 | -1376990959
544 | K | 7676402_O09a | D+M AL okna 1100x1480mm dle specifikace v PD ozn. O09a | kus | 1 |  | 0 |  |  | základní |  | 0 | 0 | 0 | 0 | 0 | 16 | K | 2 |  |  |  | ROZPOCET | 0 | 0 | 0 | 0 | 0 | 1 | 0 | 16 | 1732652453
545 | K | 7676402_O09b | D+M AL okna 1100x1480mm dle specifikace v PD ozn. O09b | kus | 1 |  | 0 |  |  | základní |  | 0 | 0 | 0 | 0 | 0 | 16 | K | 2 |  |  |  | ROZPOCET | 0 | 0 | 0 | 0 | 0 | 1 | 0 | 16 | 669387091
546 | K | 7676402_O10 | D+M AL okna 1100x1830mm dle specifikace v PD ozn. O10 | kus | 1 |  | 0 |  |  | základní |  | 0 | 0 | 0 | 0 | 0 | 16 | K | 2 |  |  |  | ROZPOCET | 0 | 0 | 0 | 0 | 0 | 1 | 0 | 16 | 890390763
547 | K | 7676402_O16 | D+M AL okna s PO EW30 DP3 520x575mm dle specifikace v PD ozn. O16 | kus | 1 |  | 0 |  |  | základní |  | 0 | 0 | 0 | 0 | 0 | 16 | K | 2 |  |  |  | ROZPOCET | 0 | 0 | 0 | 0 | 0 | 1 | 0 | 16 | -2013566409
548 | K | 7676402_S04a | D+M AL vstupní stěny s PO EI30 DP3-S,C rozm. 1750x2750mm dle specifikace v PD ozn. S04a | kus | 1 |  | 0 |  |  | základní |  | 0 | 0 | 0 | 0 | 0 | 16 | K | 2 |  |  |  | ROZPOCET | 0 | 0 | 0 | 0 | 0 | 1 | 0 | 16 | 755544383
549 | K | 7676402_S04b | D+M AL vstupní stěny s PO EI30 DP3-S,C rozm. 1750x2750mm dle specifikace v PD ozn. S04a | kus | 1 |  | 0 |  |  | základní |  | 0 | 0 | 0 | 0 | 0 | 16 | K | 2 |  |  |  | ROZPOCET | 0 | 0 | 0 | 0 | 0 | 1 | 0 | 16 | 1916861412
550 | K | 7676402_S05 | D+M AL vstupního portálu 1600x2750mm dle specifikace v PD ozn. S05 | kus | 1 |  | 0 |  |  | základní |  | 0 | 0 | 0 | 0 | 0 | 16 | K | 2 |  |  |  | ROZPOCET | 0 | 0 | 0 | 0 | 0 | 1 | 0 | 16 | 51945255
551 | K | 7676402_S06 | D+M AL vstupní stěny s PO EI 30 DP3-C/ EI 45 DP1 rozm. 3310x2600mm dle specifikace v PD ozn. S06 | kus | 1 |  | 0 |  |  | základní |  | 0 | 0 | 0 | 0 | 0 | 16 | K | 2 |  |  |  | ROZPOCET | 0 | 0 | 0 | 0 | 0 | 1 | 0 | 16 | -1055805920
552 | K | 7676402_S07a | D+M AL vstupní stěny s PO EI 30 DP3-S,C rozm. 1750x2600mm dle specifikace v PD ozn. S07a | kus | 1 |  | 0 |  |  | základní |  | 0 | 0 | 0 | 0 | 0 | 16 | K | 2 |  |  |  | ROZPOCET | 0 | 0 | 0 | 0 | 0 | 1 | 0 | 16 | -913381942
553 | K | 7676402_S07b | D+M AL vstupní stěny 1750x2600mm dle specifikace v PD ozn. S07b | kus | 1 |  | 0 |  |  | základní |  | 0 | 0 | 0 | 0 | 0 | 16 | K | 2 |  |  |  | ROZPOCET | 0 | 0 | 0 | 0 | 0 | 1 | 0 | 16 | -770509198
554 | K | 7676402_S07c | D+M AL vstupní stěny 1750x2600mm dle specifikace v PD ozn. S07c | kus | 1 |  | 0 |  |  | základní |  | 0 | 0 | 0 | 0 | 0 | 16 | K | 2 |  |  |  | ROZPOCET | 0 | 0 | 0 | 0 | 0 | 1 | 0 | 16 | 325545002
555 | K | 7676402_S08a | D+M AL vstupní stěny s PO EI 30 DP3-S,C rozm. 1760x2350mm dle specifikace v PD ozn. S08a | kus | 1 |  | 0 |  |  | základní |  | 0 | 0 | 0 | 0 | 0 | 16 | K | 2 |  |  |  | ROZPOCET | 0 | 0 | 0 | 0 | 0 | 1 | 0 | 16 | 1737670361
556 | K | 7676402_S08b | D+M AL vstupní stěny s PO EI 30 DP3-S,C rozm. 1760x2350mm dle specifikace v PD ozn. S08b | kus | 1 |  | 0 |  |  | základní |  | 0 | 0 | 0 | 0 | 0 | 16 | K | 2 |  |  |  | ROZPOCET | 0 | 0 | 0 | 0 | 0 | 1 | 0 | 16 | 250628620
557 | K | 7676402_S09 | D+M AL stěny s PO EI 30 DP1 rozm. 1750x2350mm dle specifikace v PD ozn. S09 | kus | 1 |  | 0 |  |  | základní |  | 0 | 0 | 0 | 0 | 0 | 16 | K | 2 |  |  |  | ROZPOCET | 0 | 0 | 0 | 0 | 0 | 1 | 0 | 16 | -714106698
558 | K | 7676402_S10 | D+M AL vstupní stěny 3650x2400mm dle specifikace v PD ozn. S10 | kus | 1 |  | 0 |  |  | základní |  | 0 | 0 | 0 | 0 | 0 | 16 | K | 2 |  |  |  | ROZPOCET | 0 | 0 | 0 | 0 | 0 | 1 | 0 | 16 | 1776530588
559 | K | 7676417_I08 | D+M vstupního turniketu dle specifikace v PD ozn. I08 | kus | 1 |  | 0 |  |  | základní |  | 0 | 0 | 0 | 0 | 0 | 16 | K | 2 |  |  |  | ROZPOCET | 0 | 0 | 0 | 0 | 0 | 1 | 0 | 16 | -913747058
560 | K | 767641800.R1 | Demontáž zárubní dveří odřezáním plochy do 2,5 m2 | m2 | 10.943 |  | 0 | CS ÚRS 2023 02 |  | základní |  | 0 | 0 | 0 | 0.013 | 0.14226 | 16 | K | 2 |  |  |  | ROZPOCET | 0 | 0 | 0 | 0 | 0 | 1 | 0 | 16 | 2140116163
| VV |  | venkovní dveře dvou/jednokřídlé - 1NP | [14 empty] | VV | 2 | 1 | True | 0 | ROZPOCET
| VV |  | 1,45*2,45 |  | 3.553 | [12 empty] | VV | 2 | 2 | True | 0 | ROZPOCET
| VV |  | 1,58*2,4 |  | 3.792 | [12 empty] | VV | 2 | 2 | True | 0 | ROZPOCET
| VV |  | 0,9*1,97 |  | 1.773 | [12 empty] | VV | 2 | 2 | True | 0 | ROZPOCET
| VV |  | 2NP dveře na balkon | [14 empty] | VV | 2 | 1 | True | 0 | ROZPOCET
| VV |  | 0,78*2,34 |  | 1.825 | [12 empty] | VV | 2 | 2 | True | 0 | ROZPOCET
| VV |  | Součet |  | 10.943 | [12 empty] | VV | 2 | 4 | True | 1 | ROZPOCET
561 | K | 767646401 | Montáž revizních dvířek jednokřídlových s rámem v do 1000 mm | kus | 1 |  | 0 | CS ÚRS 2022 01 |  | základní |  | 0 | 0 | 0 | 0 | 0 | 16 | K | 2 |  |  |  | ROZPOCET | 0 | 0 | 0 | 0 | 0 | 1 | 0 | 16 | -1663747027
| VV |  | 1 "Z06 |  | 1 | [12 empty] | VV | 2 | 2 | True | 1 | ROZPOCET
562 | M | 55343510 | dvířka na hlavní uzávěr plynu komaxit HUP 500x500mm | kus | 1 |  | 0 | CS ÚRS 2023 02 |  | základní |  | 0 | 0.0024 | 0.0024 | 0 | 0 | 32 | M | 2 |  |  |  | ROZPOCET | 0 | 0 | 0 | 0 | 0 | 1 | 0 | 16 | -1946247606
563 | K | 767661811 | Demontáž mříží pevných nebo otevíravých | m2 | 19.532 |  | 0 | CS ÚRS 2023 02 |  | základní |  | 0 | 0 | 0 | 0.02 | 0.39064 | 16 | K | 2 |  |  |  | ROZPOCET | 0 | 0 | 0 | 0 | 0 | 1 | 0 | 16 | -1112019883
| VV |  | 1PP - pozn. 08 | [14 empty] | VV | 2 | 1 | True | 0 | ROZPOCET
| VV |  | 1,08*0,77 |  | 0.832 | [12 empty] | VV | 2 | 2 | True | 0 | ROZPOCET
| VV |  | 1,0*1,5 |  | 1.5 | [12 empty] | VV | 2 | 2 | True | 0 | ROZPOCET
| VV |  | Mezisoučet |  | 2.332 | [12 empty] | VV | 2 | 3 | True | 0 | ROZPOCET
| VV |  | 1NP - pozn. 08 | [14 empty] | VV | 2 | 1 | True | 0 | ROZPOCET
| VV |  | 2,5*2,15*2 |  | 10.75 | [12 empty] | VV | 2 | 2 | True | 0 | ROZPOCET
| VV |  | 3,0*2,15 |  | 6.45 | [12 empty] | VV | 2 | 2 | True | 0 | ROZPOCET
| VV |  | Mezisoučet |  | 17.2 | [12 empty] | VV | 2 | 3 | True | 0 | ROZPOCET
| VV |  | Součet |  | 19.532 | [12 empty] | VV | 2 | 4 | True | 1 | ROZPOCET
564 | K | 767662110 | Montáž mříží pevných šroubovaných | m2 | 1.92 |  | 0 | CS ÚRS 2023 02 |  | základní |  | 0 | 5.5415e-06 | 1.064e-05 | 0 | 0 | 16 | K | 2 |  |  |  | ROZPOCET | 0 | 0 | 0 | 0 | 0 | 1 | 0 | 16 | -1221924515
| VV |  | dle specifikace v PD ozn. Z02 | [14 empty] | VV | 2 | 1 | True | 0 | ROZPOCET
| VV |  | 0,8*0,4*6 |  | 1.92 | [12 empty] | VV | 2 | 2 | True | 1 | ROZPOCET
565 | M | 54912001_Z02 | mříž pro stavební otvory pevná dle specifikace v PD ozn. Z02 | m2 | 1.92 |  | 0 |  |  | základní |  | 0 | 0.01 | 0.0192 | 0 | 0 | 32 | M | 2 |  |  |  | ROZPOCET | 0 | 0 | 0 | 0 | 0 | 1 | 0 | 16 | 1878101680
566 | K | 767810112 | Montáž mřížek větracích čtyřhranných průřezu přes 0,01 do 0,04 m2 | kus | 6 |  | 0 | CS ÚRS 2023 02 |  | základní |  | 0 | 0 | 0 | 0 | 0 | 16 | K | 2 |  |  |  | ROZPOCET | 0 | 0 | 0 | 0 | 0 | 1 | 0 | 16 | 993850245
| VV |  | 6 "K33 |  | 6 | [12 empty] | VV | 2 | 2 | True | 1 | ROZPOCET
567 | M | 55341420 | průvětrník bez klapek se sítí 150x150mm | kus | 6 |  | 0 | CS ÚRS 2023 02 |  | základní |  | 0 | 0.00059 | 0.00354 | 0 | 0 | 32 | M | 2 |  |  |  | ROZPOCET | 0 | 0 | 0 | 0 | 0 | 1 | 0 | 16 | 1815878049
568 | K | 767812412 | Montáž markýz balkonových š přes 2000 do 3500 mm na zeď | kus | 2 |  | 0 | CS ÚRS 2023 02 |  | základní |  | 0 | 4.98e-05 | 9.96e-05 | 0 | 0 | 16 | K | 2 |  |  |  | ROZPOCET | 0 | 0 | 0 | 0 | 0 | 1 | 0 | 16 | -349178964
569 | M | 553465_I09 | markýza výsuvná 1 pár ramen s výsuvem 1,3m š 2,3m | kus | 2 |  | 0 |  |  | základní |  | 0 | 0.015 | 0.03 | 0 | 0 | 32 | M | 2 |  |  |  | ROZPOCET | 0 | 0 | 0 | 0 | 0 | 1 | 0 | 16 | -837185296
| VV |  | 2 |  | 2 | [12 empty] | VV | 2 | 2 | True | 1 | ROZPOCET
570 | K | 767812412 | Montáž markýz balkonových š přes 2000 do 3500 mm na zeď | kus | 1 |  | 0 | CS ÚRS 2023 02 |  | základní |  | 0 | 4.98e-05 | 4.98e-05 | 0 | 0 | 16 | K | 2 |  |  |  | ROZPOCET | 0 | 0 | 0 | 0 | 0 | 1 | 0 | 16 | 1466524960
571 | M | 553465_I10 | markýza výsuvná 1 pár ramen s výsuvem 1,3m š 2,8m | kus | 1 |  | 0 |  |  | základní |  | 0 | 0.018 | 0.018 | 0 | 0 | 32 | M | 2 |  |  |  | ROZPOCET | 0 | 0 | 0 | 0 | 0 | 1 | 0 | 16 | 1283771843
| VV |  | 1 |  | 1 | [12 empty] | VV | 2 | 2 | True | 1 | ROZPOCET
572 | K | 7678511_K26 | Montáž lávek komínových - stupně ke komínové lávce dl. 0,5m | soub. | 6 |  | 0 |  |  | základní |  | 0 | 0 | 0 | 0 | 0 | 16 | K | 2 |  |  |  | ROZPOCET | 0 | 0 | 0 | 0 | 0 | 1 | 0 | 16 | 737630218
573 | M | 5534468.R1 | lávka komínová 250x500mm | kus | 6 |  | 0 |  |  | základní |  | 0 | 0.0059 | 0.0354 | 0 | 0 | 32 | M | 2 |  |  |  | ROZPOCET | 0 | 0 | 0 | 0 | 0 | 1 | 0 | 16 | -1187512830
574 | K | 767851104_K25 | Montáž lávek komínových - kompletní celé lávky - dle specifikace v PD ozn. K25 | m | 3.9 |  | 0 |  |  | základní |  | 0 | 0 | 0 | 0 | 0 | 16 | K | 2 |  |  |  | ROZPOCET | 0 | 0 | 0 | 0 | 0 | 1 | 0 | 16 | -1053908244
575 | M | 55344680 | lávka komínová 250x1000mm | kus | 3.9 |  | 0 | CS ÚRS 2023 02 |  | základní |  | 0 | 0.0059 | 0.02301 | 0 | 0 | 32 | M | 2 |  |  |  | ROZPOCET | 0 | 0 | 0 | 0 | 0 | 1 | 0 | 16 | -1535410266
576 | K | 7678938.R1 | Demontáž stříšek nad vstupy s výplní z umělých hmot | m2 | 10.203 |  | 0 | CS ÚRS 2023 02 |  | základní |  | 0 | 0 | 0 | 0.016 | 0.16325 | 16 | K | 2 |  |  |  | ROZPOCET | 0 | 0 | 0 | 0 | 0 | 1 | 0 | 16 | -1384426658
| VV |  | 1NP - stříška nad rampou | [14 empty] | VV | 2 | 1 | True | 0 | ROZPOCET
| VV |  | 1,79*5,7 |  | 10.203 | [12 empty] | VV | 2 | 2 | True | 1 | ROZPOCET
577 | K | 767995.R2 | D+M atyp. kce schodiště, vč. PÚ - viz. specifikace v PD ozn. D6.1.17 | kg | 2245 |  | 0 |  |  | základní |  | 0 | 7e-05 | 0.15715 | 0 | 0 | 16 | K | 2 |  |  |  | ROZPOCET | 0 | 0 | 0 | 0 | 0 | 1 | 0 | 16 | 378984026
| VV |  | 2245 |  | 2245 | [12 empty] | VV | 2 | 2 | True | 1 | ROZPOCET
578 | K | 767995_Z04 | D+M sady pro upevnění klimatizačních jednotek dl. 600mm specifikace v PD ozn. Z04 | soub. | 1 |  | 0 |  |  | základní |  | 0 | 7e-05 | 7e-05 | 0 | 0 | 16 | K | 2 |  |  |  | ROZPOCET | 0 | 0 | 0 | 0 | 0 | 1 | 0 | 16 | -1239506079
| VV |  | 1 |  | 1 | [12 empty] | VV | 2 | 2 | True | 1 | ROZPOCET
579 | K | 767995_Z05 | D+M sady pro upevnění klimatizačních jednotek dl. 450mm specifikace v PD ozn. Z05 | soub. | 6 |  | 0 |  |  | základní |  | 0 | 7e-05 | 0.00042 | 0 | 0 | 16 | K | 2 |  |  |  | ROZPOCET | 0 | 0 | 0 | 0 | 0 | 1 | 0 | 16 | -364685993
| VV |  | 6 |  | 6 | [12 empty] | VV | 2 | 2 | True | 1 | ROZPOCET
580 | K | 767995_Z03 | Repase stávajícího ocelového zábradlí | soub. | 1 |  | 0 |  |  | základní |  | 0 | 7e-05 | 7e-05 | 0 | 0 | 16 | K | 2 |  |  |  | ROZPOCET | 0 | 0 | 0 | 0 | 0 | 1 | 0 | 16 | -1383333935
581 | K | 767151110 | Montáž přestavitelné příčky rámové v do 3 m modulu plného | m2 | 16.436 |  | 0 | CS ÚRS 2023 02 |  | základní |  | 0 | 0 | 0 | 0 | 0 | 16 | K | 2 |  |  |  | ROZPOCET | 0 | 0 | 0 | 0 | 0 | 1 | 0 | 16 | 807117214
| VV |  | 1,6*2,02 "T08 |  | 3.232 | [12 empty] | VV | 2 | 2 | True | 0 | ROZPOCET
| VV |  | 0,35*1,25 "T09 |  | 0.438 | [12 empty] | VV | 2 | 2 | True | 0 | ROZPOCET
| VV |  | (1,55*2)*2,02 "T10 |  | 6.262 | [12 empty] | VV | 2 | 2 | True | 0 | ROZPOCET
| VV |  | 1,61*2,02 "T11 |  | 3.252 | [12 empty] | VV | 2 | 2 | True | 0 | ROZPOCET
| VV |  | 1,61*2,02 "T12 |  | 3.252 | [12 empty] | VV | 2 | 2 | True | 0 | ROZPOCET
| VV |  | Součet |  | 16.436 | [12 empty] | VV | 2 | 4 | True | 1 | ROZPOCET
582 | M | 59054780 | příčka interiérová přestavitelná rámová plná, š modulu 1,2m, výška do 3m, tl 100mm dle specifikace v PD ozn. T08-T12 | m2 | 17.258 |  | 0 | CS ÚRS 2023 02 |  | základní |  | 0 | 0.025 | 0.43145 | 0 | 0 | 32 | M | 2 |  |  |  | ROZPOCET | 0 | 0 | 0 | 0 | 0 | 1 | 0 | 16 | 1775607529
| VV |  | 16,436*1,05 'Přepočtené koeficientem množství |  | 17.258 | [12 empty] | VV | 2 | 2 | False | 1 | ROZPOCET
583 | K | 767159110 | Příplatek k cenám za osazení a seřízení dveří jednokřídlových u přestavitelných a mobilních příček - rozm. 600/2000mm | kus | 5 |  | 0 | CS ÚRS 2023 02 |  | základní |  | 0 | 0 | 0 | 0 | 0 | 16 | K | 2 |  |  |  | ROZPOCET | 0 | 0 | 0 | 0 | 0 | 1 | 0 | 16 | -1917911713
| VV |  | 1 "T08 |  | 1 | [12 empty] | VV | 2 | 2 | True | 0 | ROZPOCET
| VV |  | 2 "T10 |  | 2 | [12 empty] | VV | 2 | 2 | True | 0 | ROZPOCET
| VV |  | 1 "T11 |  | 1 | [12 empty] | VV | 2 | 2 | True | 0 | ROZPOCET
| VV |  | 1 "T12 |  | 1 | [12 empty] | VV | 2 | 2 | True | 0 | ROZPOCET
| VV |  | Součet |  | 5 | [12 empty] | VV | 2 | 4 | True | 1 | ROZPOCET
584 | K | 7679951.R1 | Montáž atypických zámečnických konstrukcí - OK v 1NP | kg | 1727.146 |  | 0 |  |  | základní |  | 0 | 7e-05 | 0.1209 | 0 | 0 | 16 | K | 2 |  |  |  | ROZPOCET | 0 | 0 | 0 | 0 | 0 | 1 | 0 | 16 | 1543595426
| VV |  | 4,2*2*63,0 "HEB200 |  | 529.2 | [12 empty] | VV | 2 | 2 | True | 0 | ROZPOCET
| VV |  | 2,75*2*4*13,7 "UPN120 |  | 301.4 | [12 empty] | VV | 2 | 2 | True | 0 | ROZPOCET
| VV |  | 2*4,9*56,0 "IPN300 |  | 548.8 | [12 empty] | VV | 2 | 2 | True | 0 | ROZPOCET
| VV |  | 2,75*2*4*13,7 "UPN120 |  | 301.4 | [12 empty] | VV | 2 | 2 | True | 0 | ROZPOCET
| VV |  | 0,24*0,12*2*4*78,5 "P10 240/120 - paty stojek |  | 18.086 | [12 empty] | VV | 2 | 2 | True | 0 | ROZPOCET
| VV |  | 0,3*0,15*2*4*78,5 "P10 300/100 - vzpěry |  | 28.26 | [12 empty] | VV | 2 | 2 | True | 0 | ROZPOCET
| VV |  | Součet |  | 1727.146 | [12 empty] | VV | 2 | 4 | True | 1 | ROZPOCET
585 | M | 13010732 | ocel profilová jakost S235JR (11 375) průřez I (IPN) 300 | t | 0.631 |  | 0 | CS ÚRS 2023 02 |  | základní |  | 0 | 1 | 0.631 | 0 | 0 | 32 | M | 2 |  |  |  | ROZPOCET | 0 | 0 | 0 | 0 | 0 | 1 | 0 | 16 | 362801716
| VV |  | 2*4,9*56,0/1000 "IPN300 |  | 0.549 | [12 empty] | VV | 2 | 2 | True | 1 | ROZPOCET
| VV |  | 0,549*1,15 'Přepočtené koeficientem množství |  | 0.631 | [12 empty] | VV | 2 | 2 | False | 1 | ROZPOCET
586 | M | 13010818 | ocel profilová jakost S235JR (11 375) průřez U (UPN) 120 | t | 0.692 |  | 0 | CS ÚRS 2023 02 |  | základní |  | 0 | 1 | 0.692 | 0 | 0 | 32 | M | 2 |  |  |  | ROZPOCET | 0 | 0 | 0 | 0 | 0 | 1 | 0 | 16 | 41321445
| VV |  | 2,75*2*4*13,7/1000 "UPN120 |  | 0.301 | [12 empty] | VV | 2 | 2 | True | 0 | ROZPOCET
| VV |  | 2,75*2*4*13,7/1000 "UPN120 |  | 0.301 | [12 empty] | VV | 2 | 2 | True | 0 | ROZPOCET
| VV |  | Součet |  | 0.602 | [12 empty] | VV | 2 | 4 | True | 1 | ROZPOCET
| VV |  | 0,602*1,15 'Přepočtené koeficientem množství |  | 0.692 | [12 empty] | VV | 2 | 2 | False | 1 | ROZPOCET
587 | M | 13010980 | ocel profilová jakost S235JR (11 375) průřez HEB 200 | t | 0.608 |  | 0 | CS ÚRS 2023 02 |  | základní |  | 0 | 1 | 0.608 | 0 | 0 | 32 | M | 2 |  |  |  | ROZPOCET | 0 | 0 | 0 | 0 | 0 | 1 | 0 | 16 | -1038556885
| VV |  | 4,2*2*63,0/1000 "HEB200 |  | 0.529 | [12 empty] | VV | 2 | 2 | True | 1 | ROZPOCET
| VV |  | 0,529*1,15 'Přepočtené koeficientem množství |  | 0.608 | [12 empty] | VV | 2 | 2 | False | 1 | ROZPOCET
588 | M | 13611228 | plech ocelový hladký jakost S235JR tl 10mm tabule | t | 0.053 |  | 0 | CS ÚRS 2023 02 |  | základní |  | 0 | 1 | 0.053 | 0 | 0 | 32 | M | 2 |  |  |  | ROZPOCET | 0 | 0 | 0 | 0 | 0 | 1 | 0 | 16 | -83051890
| VV |  | 0,24*0,12*2*4*78,5/1000 "P10 240/120 |  | 0.018 | [12 empty] | VV | 2 | 2 | True | 0 | ROZPOCET
| VV |  | 0,3*0,15*2*4*78,5/1000 "P10 300/100 |  | 0.028 | [12 empty] | VV | 2 | 2 | True | 0 | ROZPOCET
| VV |  | Součet |  | 0.046 | [12 empty] | VV | 2 | 4 | True | 1 | ROZPOCET
| VV |  | 0,046*1,15 'Přepočtené koeficientem množství |  | 0.053 | [12 empty] | VV | 2 | 2 | False | 1 | ROZPOCET
589 | K | 7679951.R2 | D+M atyp. zámečnických kcí - OK statické zesílení komínového tělesa | kg | 1082.259 |  | 0 |  |  | základní |  | 0 | 7e-05 | 0.075758 | 0 | 0 | 16 | K | 2 |  |  |  | ROZPOCET | 0 | 0 | 0 | 0 | 0 | 1 | 0 | 16 | 2019192336
| VV |  | 4*(2,8*2+5,0)*18,2 "L 120/120/10 |  | 771.68 | [12 empty] | VV | 2 | 2 | True | 0 | ROZPOCET
| VV |  | (2,8/0,5+0,4)*(1,61+0,94)*2*2,88*2 "P6/60 1-2NP |  | 176.256 | [12 empty] | VV | 2 | 2 | True | 0 | ROZPOCET
| VV |  | (5,0/0,5+1)*(0,94+1,18)*2*2,88 "3NP |  | 134.323 | [12 empty] | VV | 2 | 2 | True | 0 | ROZPOCET
| VV |  | Součet |  | 1082.259 | [12 empty] | VV | 2 | 4 | True | 1 | ROZPOCET
590 | M | 13010444 | úhelník ocelový rovnostranný jakost S235JR (11 375) 120x120x10mm | t | 0.888 |  | 0 | CS ÚRS 2023 02 |  | základní |  | 0 | 1 | 0.888 | 0 | 0 | 32 | M | 2 |  |  |  | ROZPOCET | 0 | 0 | 0 | 0 | 0 | 1 | 0 | 16 | 685338439
| VV |  | 4*(2,8*2+5,0)*18,2/1000 "L 120/120/10 |  | 0.772 | [12 empty] | VV | 2 | 2 | True | 1 | ROZPOCET
| VV |  | 0,772*1,15 'Přepočtené koeficientem množství |  | 0.888 | [12 empty] | VV | 2 | 2 | False | 1 | ROZPOCET
591 | M | 13010242 | tyč ocelová plochá jakost S235JR (11 375) 60x6mm | t | 0.357 |  | 0 | CS ÚRS 2023 02 |  | základní |  | 0 | 1 | 0.357 | 0 | 0 | 32 | M | 2 |  |  |  | ROZPOCET | 0 | 0 | 0 | 0 | 0 | 1 | 0 | 16 | 706081527
| VV |  | (2,8/0,5+0,4)*(1,61+0,94)*2*2,88*2/1000 "P6/60 1-2NP |  | 0.176 | [12 empty] | VV | 2 | 2 | True | 0 | ROZPOCET
| VV |  | (5,0/0,5+1)*(0,94+1,18)*2*2,88/1000 "3NP |  | 0.134 | [12 empty] | VV | 2 | 2 | True | 0 | ROZPOCET
| VV |  | Součet |  | 0.31 | [12 empty] | VV | 2 | 4 | True | 1 | ROZPOCET
| VV |  | 0,31*1,15 'Přepočtené koeficientem množství |  | 0.357 | [12 empty] | VV | 2 | 2 | False | 1 | ROZPOCET
592 | K | 767996701 | Demontáž atypických zámečnických konstrukcí řezáním hm jednotlivých dílů do 50 kg | kg | 450 |  | 0 | CS ÚRS 2023 02 |  | základní |  | 0 | 0 | 0 | 0.001 | 0.45 | 16 | K | 2 |  |  |  | ROZPOCET | 0 | 0 | 0 | 0 | 0 | 1 | 0 | 16 | -1050625648
| VV |  | 1PP | [14 empty] | VV | 2 | 1 | True | 0 | ROZPOCET
| VV |  | 350,0 "předpokládaná hmotnost - mč. 0.03 - pozn. 08 |  | 350 | [12 empty] | VV | 2 | 2 | True | 0 | ROZPOCET
| VV |  | 1NP | [14 empty] | VV | 2 | 1 | True | 0 | ROZPOCET
| VV |  | 100,0 "ocelová nosná kce zastřešení rampy - předpokládaná hm. sklolaminát zvlášť |  | 100 | [12 empty] | VV | 2 | 2 | True | 0 | ROZPOCET
| VV |  | Součet |  | 450 | [12 empty] | VV | 2 | 4 | True | 1 | ROZPOCET
593 | K | 998767202 | Přesun hmot procentní pro zámečnické konstrukce v objektech v přes 6 do 12 m | % |  |  | 0 | CS ÚRS 2023 02 |  | základní |  | 0 | 0 | 0 | 0 | 0 | 16 | K | 2 |  |  |  | ROZPOCET | 0 | 0 | 0 | 0 | 0 | 1 | 0 | 16 | -1699475939
| D | 771 | Podlahy z dlaždic |  |  |  | 0 |  |  |  |  | 0 |  | 1.4506 |  | 12.5352 | 2 | D | 1 |  |  |  | ROZPOCET | [6 empty] | 0
594 | K | 771111011 | Vysátí podkladu před pokládkou dlažby | m2 | 188.8 |  | 0 | CS ÚRS 2023 02 |  | základní |  | 0 | 0 | 0 | 0 | 0 | 16 | K | 2 |  |  |  | ROZPOCET | 0 | 0 | 0 | 0 | 0 | 1 | 0 | 16 | -1688442258
595 | K | 771121011 | Nátěr penetrační na podlahu | m2 | 188.8 |  | 0 | CS ÚRS 2023 02 |  | základní |  | 0 | 0.0003 | 0.05664 | 0 | 0 | 16 | K | 2 |  |  |  | ROZPOCET | 0 | 0 | 0 | 0 | 0 | 1 | 0 | 16 | 1443785057
596 | K | 771474111 | Montáž soklů z dlaždic keramických rovných flexibilní lepidlo v do 65 mm | m | 74.673 |  | 0 | CS ÚRS 2023 02 |  | základní |  | 0 | 0.000303 | 0.022626 | 0 | 0 | 16 | K | 2 |  |  |  | ROZPOCET | 0 | 0 | 0 | 0 | 0 | 1 | 0 | 16 | -1313613846
| VV |  | 3NP mč 3.05 | [14 empty] | VV | 2 | 1 | True | 0 | ROZPOCET
| VV |  | 5,15+20,684+1,775+0,529+0,986+12,968+7,15+2,026+2,15+7,515 |  | 60.933 | [12 empty] | VV | 2 | 2 | True | 0 | ROZPOCET
| VV |  | 12,3+0,3*3+0,47*4*3 |  | 18.84 | [12 empty] | VV | 2 | 2 | True | 0 | ROZPOCET
| VV |  | -(1,75+0,8)*2 |  | -5.1 | [12 empty] | VV | 2 | 2 | True | 0 | ROZPOCET
| VV |  | Součet |  | 74.673 | [12 empty] | VV | 2 | 4 | True | 1 | ROZPOCET
597 | M | 59623112 | pásek obkladový cihlový hladký 280x65x14mm červený | kus | 298.692 |  | 0 | CS ÚRS 2023 02 |  | základní |  | 0 | 0.00077 | 0.22999 | 0 | 0 | 32 | M | 2 |  |  |  | ROZPOCET | 0 | 0 | 0 | 0 | 0 | 1 | 0 | 16 | 1961032602
| VV |  | 74,673*4 'Přepočtené koeficientem množství |  | 298.692 | [12 empty] | VV | 2 | 2 | False | 1 | ROZPOCET
598 | K | 771531041 | Montáž podlahy z dlaždic cihelných lepením flexibilním lepidlem do 15 ks/m2 | m2 | 188.8 |  | 0 | CS ÚRS 2023 02 |  | základní |  | 0 | 0.006 | 1.1328 | 0 | 0 | 16 | K | 2 |  |  |  | ROZPOCET | 0 | 0 | 0 | 0 | 0 | 1 | 0 | 16 | -667110700
| VV |  | materiál použitý z vybouraných cihelných dlažeb ve 3NP | [14 empty] | VV | 2 | 1 | True | 0 | ROZPOCET
| VV |  | 188,8 "3NP - 3.05 |  | 188.8 | [12 empty] | VV | 2 | 2 | True | 1 | ROZPOCET
599 | K | 771551810 | Demontáž podlah z dlaždic teracových kladených do malty | m2 | 28.96 |  | 0 | CS ÚRS 2023 02 |  | základní |  | 0 | 0 | 0 | 0.1395 | 4.0399 | 16 | K | 2 |  |  |  | ROZPOCET | 0 | 0 | 0 | 0 | 0 | 1 | 0 | 16 | -1000894294
| VV |  | 1NP - pozn. E | [14 empty] | VV | 2 | 1 | True | 0 | ROZPOCET
| VV |  | 5,69+9,22 |  | 14.91 | [12 empty] | VV | 2 | 2 | True | 0 | ROZPOCET
| VV |  | 2NP - pozn. E | [14 empty] | VV | 2 | 1 | True | 0 | ROZPOCET
| VV |  | 5,79+5,01+3,25 |  | 14.05 | [12 empty] | VV | 2 | 2 | True | 0 | ROZPOCET
| VV |  | Součet |  | 28.96 | [12 empty] | VV | 2 | 4 | True | 1 | ROZPOCET
600 | K | 771571810 | Demontáž podlah z dlaždic keramických kladených do malty | m2 | 102.143 |  | 0 | CS ÚRS 2023 02 |  | základní |  | 0 | 0 | 0 | 0.08317 | 8.4952 | 16 | K | 2 |  |  |  | ROZPOCET | 0 | 0 | 0 | 0 | 0 | 1 | 0 | 16 | -1131249813
| VV |  | 1NP - pozn. E | [14 empty] | VV | 2 | 1 | True | 0 | ROZPOCET
| VV |  | 19,46+15,47+1,44+1,32+9,52 |  | 47.21 | [12 empty] | VV | 2 | 2 | True | 0 | ROZPOCET
| VV |  | 24,13-9,69*1,75 "1.07 |  | 7.173 | [12 empty] | VV | 2 | 2 | True | 0 | ROZPOCET
| VV |  | Mezisoučet |  | 54.383 | [12 empty] | VV | 2 | 3 | True | 0 | ROZPOCET
| VV |  | 2NP - pozn. E | [14 empty] | VV | 2 | 1 | True | 0 | ROZPOCET
| VV |  | 7,32+6,06+1,29+1,4+1,29+5,53+1,24+2,0+5,01+12,66+3,96 |  | 47.76 | [12 empty] | VV | 2 | 2 | True | 0 | ROZPOCET
| VV |  | Součet |  | 102.143 | [12 empty] | VV | 2 | 4 | True | 1 | ROZPOCET
601 | K | 771592011 | Čištění vnitřních ploch podlah nebo schodišť po položení dlažby chemickými prostředky | m2 | 188.8 |  | 0 | CS ÚRS 2023 02 |  | základní |  | 0 | 4.5e-05 | 0.008496 | 0 | 0 | 16 | K | 2 |  |  |  | ROZPOCET | 0 | 0 | 0 | 0 | 0 | 1 | 0 | 16 | -527987765
602 | K | 998771103 | Přesun hmot tonážní pro podlahy z dlaždic v objektech v přes 12 do 24 m | t | 1.451 |  | 0 | CS ÚRS 2023 02 |  | základní |  | 0 | 0 | 0 | 0 | 0 | 16 | K | 2 |  |  |  | ROZPOCET | 0 | 0 | 0 | 0 | 0 | 1 | 0 | 16 | 1827799109
603 | K | 998771181 | Příplatek k přesunu hmot tonážní 771 prováděný bez použití mechanizace | t | 1.451 |  | 0 | CS ÚRS 2023 02 |  | základní |  | 0 | 0 | 0 | 0 | 0 | 16 | K | 2 |  |  |  | ROZPOCET | 0 | 0 | 0 | 0 | 0 | 1 | 0 | 16 | 803114389
| D | 772 | Podlahy z kamene |  |  |  | 0 |  |  |  |  | 0 |  | 0 |  | 26.1971 | 2 | D | 1 |  |  |  | ROZPOCET | [6 empty] | 0
604 | K | 772522811 | Demontáž dlažby z kamene do suti z tvrdých kamenů kladených do malty | m2 | 141.606 |  | 0 | CS ÚRS 2023 02 |  | základní |  | 0 | 0 | 0 | 0.185 | 26.1971 | 16 | K | 2 |  |  |  | ROZPOCET | 0 | 0 | 0 | 0 | 0 | 1 | 0 | 16 | 430409966
| VV |  | 1NP - pozn. F | [14 empty] | VV | 2 | 1 | True | 0 | ROZPOCET
| VV |  | 78,02+9,14+4,4 |  | 91.56 | [12 empty] | VV | 2 | 2 | True | 0 | ROZPOCET
| VV |  | -5,47*2,82 "pozn. 18 mč 1.10 |  | -15.425 | [12 empty] | VV | 2 | 2 | True | 0 | ROZPOCET
| VV |  | -4,97*2,591 "pozn. 20 mč. 1.10 |  | -12.877 | [12 empty] | VV | 2 | 2 | True | 0 | ROZPOCET
| VV |  | 9,69*1,75 "1.07 |  | 16.958 | [12 empty] | VV | 2 | 2 | True | 0 | ROZPOCET
| VV |  | Mezisoučet |  | 80.216 | [12 empty] | VV | 2 | 3 | True | 0 | ROZPOCET
| VV |  | 15,93+61,06 |  | 76.99 | [12 empty] | VV | 2 | 2 | True | 0 | ROZPOCET
| VV |  | -7,5*2,08 "pozn. 27 mč. 2.21 |  | -15.6 | [12 empty] | VV | 2 | 2 | True | 0 | ROZPOCET
| VV |  | Mezisoučet |  | 61.39 | [12 empty] | VV | 2 | 3 | True | 0 | ROZPOCET
| VV |  | Součet |  | 141.606 | [12 empty] | VV | 2 | 4 | True | 1 | ROZPOCET
| D | 776 | Podlahy povlakové |  |  |  | 0 |  |  |  |  | 0 |  | 1.3686 |  | 1.4248 | 2 | D | 1 |  |  |  | ROZPOCET | [6 empty] | 0
605 | K | 776111112 | Broušení betonového podkladu povlakových podlah | m2 | 46.66 |  | 0 | CS ÚRS 2023 02 |  | základní |  | 0 | 5.76e-07 | 2.6876e-05 | 0 | 0 | 16 | K | 2 |  |  |  | ROZPOCET | 0 | 0 | 0 | 0 | 0 | 1 | 0 | 16 | -331503310
| VV |  | F4b | [14 empty] | VV | 2 | 1 | True | 0 | ROZPOCET
| VV |  | 18,91+27,75 "3NP |  | 46.66 | [12 empty] | VV | 2 | 2 | True | 1 | ROZPOCET
606 | K | 776111115 | Broušení podkladu povlakových podlah před litím stěrky | m2 | 169.16 |  | 0 | CS ÚRS 2023 02 |  | základní |  | 0 | 4.48e-07 | 7.5784e-05 | 0 | 0 | 16 | K | 2 |  |  |  | ROZPOCET | 0 | 0 | 0 | 0 | 0 | 1 | 0 | 16 | 1955039119
| VV |  | F4a | [14 empty] | VV | 2 | 1 | True | 0 | ROZPOCET
| VV |  | 5,1 "1NP |  | 5.1 | [12 empty] | VV | 2 | 2 | True | 0 | ROZPOCET
| VV |  | 42,79+34,33+80,3 "2NP |  | 157.42 | [12 empty] | VV | 2 | 2 | True | 0 | ROZPOCET
| VV |  | F5 | [14 empty] | VV | 2 | 1 | True | 0 | ROZPOCET
| VV |  | 6,64 "2NP |  | 6.64 | [12 empty] | VV | 2 | 2 | True | 0 | ROZPOCET
| VV |  | Součet |  | 169.16 | [12 empty] | VV | 2 | 4 | True | 1 | ROZPOCET
607 | K | 776111311 | Vysátí podkladu povlakových podlah | m2 | 215.82 |  | 0 | CS ÚRS 2023 02 |  | základní |  | 0 | 0 | 0 | 0 | 0 | 16 | K | 2 |  |  |  | ROZPOCET | 0 | 0 | 0 | 0 | 0 | 1 | 0 | 16 | 278708226
| VV |  | F4a | [14 empty] | VV | 2 | 1 | True | 0 | ROZPOCET
| VV |  | 5,1 "1NP |  | 5.1 | [12 empty] | VV | 2 | 2 | True | 0 | ROZPOCET
| VV |  | 42,79+34,33+80,3 "2NP |  | 157.42 | [12 empty] | VV | 2 | 2 | True | 0 | ROZPOCET
| VV |  | F4b | [14 empty] | VV | 2 | 1 | True | 0 | ROZPOCET
| VV |  | 18,91+27,75 "3NP |  | 46.66 | [12 empty] | VV | 2 | 2 | True | 0 | ROZPOCET
| VV |  | F5 | [14 empty] | VV | 2 | 1 | True | 0 | ROZPOCET
| VV |  | 6,64 "2NP |  | 6.64 | [12 empty] | VV | 2 | 2 | True | 0 | ROZPOCET
| VV |  | Součet |  | 215.82 | [12 empty] | VV | 2 | 4 | True | 1 | ROZPOCET
608 | K | 776121112 | Vodou ředitelná penetrace savého podkladu povlakových podlah | m2 | 378.34 |  | 0 | CS ÚRS 2023 02 |  | základní |  | 0 | 3.3e-05 | 0.012485 | 0 | 0 | 16 | K | 2 |  |  |  | ROZPOCET | 0 | 0 | 0 | 0 | 0 | 1 | 0 | 16 | 438125857
| VV |  | F4a | [14 empty] | VV | 2 | 1 | True | 0 | ROZPOCET
| VV |  | 5,1*2 "1NP |  | 10.2 | [12 empty] | VV | 2 | 2 | True | 0 | ROZPOCET
| VV |  | (42,79+34,33+80,3)*2 "2NP |  | 314.84 | [12 empty] | VV | 2 | 2 | True | 0 | ROZPOCET
| VV |  | F4b | [14 empty] | VV | 2 | 1 | True | 0 | ROZPOCET
| VV |  | 18,91+27,75 "3NP |  | 46.66 | [12 empty] | VV | 2 | 2 | True | 0 | ROZPOCET
| VV |  | F5 | [14 empty] | VV | 2 | 1 | True | 0 | ROZPOCET
| VV |  | 6,64 "2NP |  | 6.64 | [12 empty] | VV | 2 | 2 | True | 0 | ROZPOCET
| VV |  | Součet |  | 378.34 | [12 empty] | VV | 2 | 4 | True | 1 | ROZPOCET
609 | K | 776141121 | Vyrovnání podkladu povlakových podlah stěrkou pevnosti 30 MPa tl do 3 mm | m2 | 169.16 |  | 0 | CS ÚRS 2023 02 |  | základní |  | 0 | 0.0045 | 0.76122 | 0 | 0 | 16 | K | 2 |  |  |  | ROZPOCET | 0 | 0 | 0 | 0 | 0 | 1 | 0 | 16 | 776951914
| VV |  | F4a | [14 empty] | VV | 2 | 1 | True | 0 | ROZPOCET
| VV |  | 5,1 "1NP |  | 5.1 | [12 empty] | VV | 2 | 2 | True | 0 | ROZPOCET
| VV |  | 42,79+34,33+80,3 "2NP |  | 157.42 | [12 empty] | VV | 2 | 2 | True | 0 | ROZPOCET
| VV |  | F5 | [14 empty] | VV | 2 | 1 | True | 0 | ROZPOCET
| VV |  | 6,64 "2NP |  | 6.64 | [12 empty] | VV | 2 | 2 | True | 0 | ROZPOCET
| VV |  | Součet |  | 169.16 | [12 empty] | VV | 2 | 4 | True | 1 | ROZPOCET
610 | K | 776201811 | Demontáž lepených povlakových podlah bez podložky ručně | m2 | 19.88 |  | 0 | CS ÚRS 2023 02 |  | základní |  | 0 | 0 | 0 | 0.0025 | 0.0497 | 16 | K | 2 |  |  |  | ROZPOCET | 0 | 0 | 0 | 0 | 0 | 1 | 0 | 16 | -335189762
| VV |  | koberec mč. 2.18 | [14 empty] | VV | 2 | 1 | True | 0 | ROZPOCET
| VV |  | 19,88 |  | 19.88 | [12 empty] | VV | 2 | 2 | True | 1 | ROZPOCET
611 | K | 776201812 | Demontáž lepených povlakových podlah s podložkou ručně | m2 | 418.516 |  | 0 | CS ÚRS 2023 02 |  | základní |  | 0 | 0 | 0 | 0.003 | 1.2555 | 16 | K | 2 |  |  |  | ROZPOCET | 0 | 0 | 0 | 0 | 0 | 1 | 0 | 16 | -1842064698
| VV |  | 1NP - pozn. E | [14 empty] | VV | 2 | 1 | True | 0 | ROZPOCET
| VV |  | 8,68+1,15+1,19+1,23+18,26+14,56+19,09+21,75 |  | 85.91 | [12 empty] | VV | 2 | 2 | True | 0 | ROZPOCET
| VV |  | 1,99+41,75+22,52 |  | 66.26 | [12 empty] | VV | 2 | 2 | True | 0 | ROZPOCET
| VV |  | 1NP - pozn. 18 | [14 empty] | VV | 2 | 1 | True | 0 | ROZPOCET
| VV |  | 5,47*2,82*3 |  | 46.276 | [12 empty] | VV | 2 | 2 | True | 0 | ROZPOCET
| VV |  | Mezisoučet |  | 198.446 | [12 empty] | VV | 2 | 3 | True | 0 | ROZPOCET
| VV |  | 2NP - pozn. E | [14 empty] | VV | 2 | 1 | True | 0 | ROZPOCET
| VV |  | 26,12+3,47+26,35+19,88+28,84+34,4+20,77+20,73+23,78+15,73 |  | 220.07 | [12 empty] | VV | 2 | 2 | True | 0 | ROZPOCET
| VV |  | Mezisoučet |  | 220.07 | [12 empty] | VV | 2 | 3 | True | 0 | ROZPOCET
| VV |  | Součet |  | 418.516 | [12 empty] | VV | 2 | 4 | True | 1 | ROZPOCET
612 | K | 776221121 | Lepení elektrostaticky vodivých pásů z PVC standardním lepidlem | m2 | 6.64 |  | 0 | CS ÚRS 2023 02 |  | základní |  | 0 | 0.0004 | 0.002656 | 0 | 0 | 16 | K | 2 |  |  |  | ROZPOCET | 0 | 0 | 0 | 0 | 0 | 1 | 0 | 16 | -1469239742
| VV |  | F5 | [14 empty] | VV | 2 | 1 | True | 0 | ROZPOCET
| VV |  | 6,64 "2NP |  | 6.64 | [12 empty] | VV | 2 | 2 | True | 1 | ROZPOCET
613 | M | 28411026 | PVC vinyl homogenní zátěžová elektrostaticky vodivé tl 2,00mm, R 0,05-1MΩ, třída zátěže 34/43, třída otěru P, hořlavost Bfl S1 | m2 | 7.304 |  | 0 | CS ÚRS 2022 01 |  | základní |  | 0 | 0.0029 | 0.021182 | 0 | 0 | 32 | M | 2 |  |  |  | ROZPOCET | 0 | 0 | 0 | 0 | 0 | 1 | 0 | 16 | 1668143519
| VV |  | 6,64*1,1 'Přepočtené koeficientem množství |  | 7.304 | [12 empty] | VV | 2 | 2 | False | 1 | ROZPOCET
614 | K | 776241111 | Lepení hladkých (bez vzoru) pásů ze sametového vinylu | m2 | 209.18 |  | 0 | CS ÚRS 2023 02 |  | základní |  | 0 | 0.0003 | 0.062754 | 0 | 0 | 16 | K | 2 |  |  |  | ROZPOCET | 0 | 0 | 0 | 0 | 0 | 1 | 0 | 16 | -1833649398
| VV |  | F4a | [14 empty] | VV | 2 | 1 | True | 0 | ROZPOCET
| VV |  | 5,1 "1NP |  | 5.1 | [12 empty] | VV | 2 | 2 | True | 0 | ROZPOCET
| VV |  | 42,79+34,33+80,3 "2NP |  | 157.42 | [12 empty] | VV | 2 | 2 | True | 0 | ROZPOCET
| VV |  | F4b | [14 empty] | VV | 2 | 1 | True | 0 | ROZPOCET
| VV |  | 18,91+27,75 "3NP |  | 46.66 | [12 empty] | VV | 2 | 2 | True | 0 | ROZPOCET
| VV |  | Součet |  | 209.18 | [12 empty] | VV | 2 | 4 | True | 1 | ROZPOCET
615 | M | 28411080 | vinyl sametový vyrobený systémem vločkování tl 4,3mm, nylon 6.6, hustota vlákna 70mil/m2, zátěž 33, R10, hořlavost Bfl S1, útlum 20dB | m2 | 230.098 |  | 0 | CS ÚRS 2023 02 |  | základní |  | 0 | 0.0018 | 0.41418 | 0 | 0 | 32 | M | 2 |  |  |  | ROZPOCET | 0 | 0 | 0 | 0 | 0 | 1 | 0 | 16 | 1601166105
| VV |  | 209,18*1,1 'Přepočtené koeficientem množství |  | 230.098 | [12 empty] | VV | 2 | 2 | False | 1 | ROZPOCET
616 | K | 776301812 | Odstranění lepených podlahovin s podložkou ze schodišťových stupňů | m | 36.24 |  | 0 | CS ÚRS 2023 02 |  | základní |  | 0 | 0 | 0 | 0.003 | 0.10872 | 16 | K | 2 |  |  |  | ROZPOCET | 0 | 0 | 0 | 0 | 0 | 1 | 0 | 16 | -1503198278
| VV |  | 1,51*12*2 "2.25 |  | 36.24 | [12 empty] | VV | 2 | 2 | True | 1 | ROZPOCET
617 | K | 776411111 | Montáž obvodových soklíků výšky do 80 mm | m | 230 |  | 0 | CS ÚRS 2023 02 |  | základní |  | 0 | 1.4935e-05 | 0.003435 | 0 | 0 | 16 | K | 2 |  |  |  | ROZPOCET | 0 | 0 | 0 | 0 | 0 | 1 | 0 | 16 | 1772321015
618 | M | 28411006 | lišta soklová PVC samolepící 15x50mm | m | 234.6 |  | 0 | CS ÚRS 2023 02 |  | základní |  | 0 | 0.00028 | 0.065688 | 0 | 0 | 32 | M | 2 |  |  |  | ROZPOCET | 0 | 0 | 0 | 0 | 0 | 1 | 0 | 16 | 670905572
| VV |  | 230*1,02 'Přepočtené koeficientem množství |  | 234.6 | [12 empty] | VV | 2 | 2 | False | 1 | ROZPOCET
619 | K | 776421711 | Vložení nařezaných pásků z podlahoviny do lišt | m | 230 |  | 0 | CS ÚRS 2023 02 |  | základní |  | 0 | 0 | 0 | 0 | 0 | 16 | K | 2 |  |  |  | ROZPOCET | 0 | 0 | 0 | 0 | 0 | 1 | 0 | 16 | 922668862
620 | M | 28411080 | vinyl sametový vyrobený systémem vločkování tl 4,3mm, nylon 6.6, hustota vlákna 70mil/m2, zátěž 33, R10, hořlavost Bfl S1, útlum 20dB | m2 | 12.1 |  | 0 | CS ÚRS 2023 02 |  | základní |  | 0 | 0.0018 | 0.02178 | 0 | 0 | 32 | M | 2 |  |  |  | ROZPOCET | 0 | 0 | 0 | 0 | 0 | 1 | 0 | 16 | 926481605
| VV |  | 220*0,055 'Přepočtené koeficientem množství |  | 12.1 | [12 empty] | VV | 2 | 2 | False | 1 | ROZPOCET
621 | M | 28411050 | dílce vinylové tl 2,0mm, nášlapná vrstva 0,40mm, úprava PUR, třída zátěže 23/32/41, otlak 0,05mm, R10, třída otěru T, hořlavost Bfl S1, bez ftalátů | m2 | 0.55 |  | 0 | CS ÚRS 2023 02 |  | základní |  | 0 | 0.00368 | 0.002024 | 0 | 0 | 32 | M | 2 |  |  |  | ROZPOCET | 0 | 0 | 0 | 0 | 0 | 1 | 0 | 16 | -90201849
| VV |  | 10*0,055 'Přepočtené koeficientem množství |  | 0.55 | [12 empty] | VV | 2 | 2 | False | 1 | ROZPOCET
622 | K | 776430811 | Odstranění hran schodišťových | m | 36.24 |  | 0 | CS ÚRS 2023 02 |  | základní |  | 0 | 0 | 0 | 0.0003 | 0.010872 | 4 | K | 2 |  |  |  | ROZPOCET | 0 | 0 | 0 | 0 | 0 | 1 | 0 | 4 | 1927279575
623 | K | 776991121 | Základní čištění nově položených podlahovin vysátím a setřením vlhkým mopem | m2 | 215.82 |  | 0 | CS ÚRS 2023 02 |  | základní |  | 0 | 0 | 0 | 0 | 0 | 16 | K | 2 |  |  |  | ROZPOCET | 0 | 0 | 0 | 0 | 0 | 1 | 0 | 16 | -64549071
| VV |  | 209,18+6,64 |  | 215.82 | [12 empty] | VV | 2 | 2 | True | 1 | ROZPOCET
624 | K | 776992111 | Montáž zemnícího pásku | m | 21.3 |  | 0 | CS ÚRS 2023 02 |  | základní |  | 0 | 0 | 0 | 0 | 0 | 16 | K | 2 |  |  |  | ROZPOCET | 0 | 0 | 0 | 0 | 0 | 1 | 0 | 16 | -320921565
| VV |  | F5 | [14 empty] | VV | 2 | 1 | True | 0 | ROZPOCET
| VV |  | 4,26*5 "2NP mč 2.11 |  | 21.3 | [12 empty] | VV | 2 | 2 | True | 1 | ROZPOCET
625 | M | 19620200 | pásek Cu samolepící pro lepení vodivých podlahovin | m | 21.726 |  | 0 | CS ÚRS 2023 02 |  | základní |  | 0 | 5e-05 | 0.0010863 | 0 | 0 | 32 | M | 2 |  |  |  | ROZPOCET | 0 | 0 | 0 | 0 | 0 | 1 | 0 | 16 | -985297633
| VV |  | 21,3*1,02 'Přepočtené koeficientem množství |  | 21.726 | [12 empty] | VV | 2 | 2 | False | 1 | ROZPOCET
626 | K | 998776103 | Přesun hmot tonážní pro podlahy povlakové v objektech v přes 12 do 24 m | t | 1.369 |  | 0 | CS ÚRS 2023 02 |  | základní |  | 0 | 0 | 0 | 0 | 0 | 16 | K | 2 |  |  |  | ROZPOCET | 0 | 0 | 0 | 0 | 0 | 1 | 0 | 16 | 1494776328
627 | K | 998776181 | Příplatek k přesunu hmot tonážní 776 prováděný bez použití mechanizace | t | 1.369 |  | 0 | CS ÚRS 2023 02 |  | základní |  | 0 | 0 | 0 | 0 | 0 | 16 | K | 2 |  |  |  | ROZPOCET | 0 | 0 | 0 | 0 | 0 | 1 | 0 | 16 | 1799555961
| D | 781 | Dokončovací práce - obklady |  |  |  | 0 |  |  |  |  | 0 |  | 0.75196 |  | 4.2088 | 2 | D | 1 |  |  |  | ROZPOCET | [6 empty] | 0
628 | K | 781111011 | Ometení (oprášení) stěny při přípravě podkladu | m2 | 29.049 |  | 0 | CS ÚRS 2023 02 |  | základní |  | 0 | 0 | 0 | 0 | 0 | 16 | K | 2 |  |  |  | ROZPOCET | 0 | 0 | 0 | 0 | 0 | 1 | 0 | 16 | -1928678993
| VV |  | 1,6*0,605+4,0*2*(0,605+2,4)/2+1,6*2,4-0,6*1,97 "3.10 |  | 15.646 | [12 empty] | VV | 2 | 2 | True | 0 | ROZPOCET
| VV |  | 1,0*1,6 "3.09 |  | 1.6 | [12 empty] | VV | 2 | 2 | True | 0 | ROZPOCET
| VV |  | (1,64+1,01)*2*2,45-0,6*1,97 "2.13 |  | 11.803 | [12 empty] | VV | 2 | 2 | True | 0 | ROZPOCET
| VV |  | Součet |  | 29.049 | [12 empty] | VV | 2 | 4 | True | 1 | ROZPOCET
629 | K | 781121011 | Nátěr penetrační na stěnu | m2 | 29.049 |  | 0 | CS ÚRS 2023 02 |  | základní |  | 0 | 0.0003 | 0.0087147 | 0 | 0 | 16 | K | 2 |  |  |  | ROZPOCET | 0 | 0 | 0 | 0 | 0 | 1 | 0 | 16 | 933162909
630 | K | 781151031 | Celoplošné vyrovnání podkladu stěrkou tl 3 mm | m2 | 29.049 |  | 0 | CS ÚRS 2023 02 |  | základní |  | 0 | 0.0045 | 0.13072 | 0 | 0 | 16 | K | 2 |  |  |  | ROZPOCET | 0 | 0 | 0 | 0 | 0 | 1 | 0 | 16 | -2028640829
631 | K | 781471810 | Demontáž obkladů z obkladaček keramických kladených do malty | m2 | 51.642 |  | 0 | CS ÚRS 2023 02 |  | základní |  | 0 | 0 | 0 | 0.0815 | 4.2088 | 16 | K | 2 |  |  |  | ROZPOCET | 0 | 0 | 0 | 0 | 0 | 1 | 0 | 16 | 626562627
| VV |  | 1NP - pozn. 13 | [14 empty] | VV | 2 | 1 | True | 0 | ROZPOCET
| VV |  | (3,9*2+3,1)*1,8 "1.06 |  | 19.62 | [12 empty] | VV | 2 | 2 | True | 0 | ROZPOCET
| VV |  | 2NP - pozn. 13 | [14 empty] | VV | 2 | 1 | True | 0 | ROZPOCET
| VV |  | (3,25+1,73*2)*1,5 "2.03 |  | 10.065 | [12 empty] | VV | 2 | 2 | True | 0 | ROZPOCET
| VV |  | (1,57*2+3,35)*1,5 "2.08 |  | 9.735 | [12 empty] | VV | 2 | 2 | True | 0 | ROZPOCET
| VV |  | (2,4+1,674)*2*1,5 "2.17 |  | 12.222 | [12 empty] | VV | 2 | 2 | True | 0 | ROZPOCET
| VV |  | Součet |  | 51.642 | [12 empty] | VV | 2 | 4 | True | 1 | ROZPOCET
632 | K | 781474111 | Montáž obkladů vnitřních keramických hladkých přes 6 do 9 ks/m2 lepených flexibilním lepidlem | m2 | 29.049 |  | 0 | CS ÚRS 2023 02 |  | základní |  | 0 | 0.0073 | 0.21206 | 0 | 0 | 16 | K | 2 |  |  |  | ROZPOCET | 0 | 0 | 0 | 0 | 0 | 1 | 0 | 16 | 1305184771
633 | M | 59761026 | obklad keramický hladký do 12ks/m2 | m2 | 33.406 |  | 0 | CS ÚRS 2023 02 |  | základní |  | 0 | 0.0118 | 0.39419 | 0 | 0 | 32 | M | 2 |  |  |  | ROZPOCET | 0 | 0 | 0 | 0 | 0 | 1 | 0 | 16 | -258863493
| VV |  | 29,049*1,15 'Přepočtené koeficientem množství |  | 33.406 | [12 empty] | VV | 2 | 2 | False | 1 | ROZPOCET
634 | K | 781495115 | Spárování vnitřních obkladů silikonem | m | 35 |  | 0 | CS ÚRS 2023 02 |  | základní |  | 0 | 3e-05 | 0.00105 | 0 | 0 | 16 | K | 2 |  |  |  | ROZPOCET | 0 | 0 | 0 | 0 | 0 | 1 | 0 | 16 | -1085611443
635 | K | 781495117 | Spárování vnitřních obkladů akrylem | m | 35 |  | 0 | CS ÚRS 2023 02 |  | základní |  | 0 | 0.000112 | 0.00392 | 0 | 0 | 16 | K | 2 |  |  |  | ROZPOCET | 0 | 0 | 0 | 0 | 0 | 1 | 0 | 16 | 2096888923
636 | K | 781495211 | Čištění vnitřních ploch stěn po provedení obkladu chemickými prostředky | m2 | 29.049 |  | 0 | CS ÚRS 2023 02 |  | základní |  | 0 | 4.5e-05 | 0.0013072 | 0 | 0 | 16 | K | 2 |  |  |  | ROZPOCET | 0 | 0 | 0 | 0 | 0 | 1 | 0 | 16 | 1878895910
637 | K | 998781103 | Přesun hmot tonážní pro obklady keramické v objektech v přes 12 do 24 m | t | 0.752 |  | 0 | CS ÚRS 2023 02 |  | základní |  | 0 | 0 | 0 | 0 | 0 | 16 | K | 2 |  |  |  | ROZPOCET | 0 | 0 | 0 | 0 | 0 | 1 | 0 | 16 | 659345758
638 | K | 998781181 | Příplatek k přesunu hmot tonážní 781 prováděný bez použití mechanizace | t | 0.752 |  | 0 | CS ÚRS 2023 02 |  | základní |  | 0 | 0 | 0 | 0 | 0 | 16 | K | 2 |  |  |  | ROZPOCET | 0 | 0 | 0 | 0 | 0 | 1 | 0 | 16 | 1210133121
| D | 782 | Dokončovací práce - obklady z kamene |  |  |  | 0 |  |  |  |  | 0 |  | 0 |  | 2.5026 | 2 | D | 1 |  |  |  | ROZPOCET | [6 empty] | 0
639 | K | 782132812 | Demontáž obkladů stěn z kamene do suti z tvrdých kamenů kladených do lepidla | m2 | 21.297 |  | 0 | CS ÚRS 2023 02 |  | základní |  | 0 | 0 | 0 | 0.093 | 1.9806 | 16 | K | 2 |  |  |  | ROZPOCET | 0 | 0 | 0 | 0 | 0 | 1 | 0 | 16 | -1969824643
| VV |  | 1NP - pozn. 17 | [14 empty] | VV | 2 | 1 | True | 0 | ROZPOCET
| VV |  | (0,39+0,37)*2*3,0 "1.10 |  | 4.56 | [12 empty] | VV | 2 | 2 | True | 0 | ROZPOCET
| VV |  | (0,4+0,25+4,65+4,0-0,65*3)*0,75+(2,4+0,75)*0,75 |  | 7.875 | [12 empty] | VV | 2 | 2 | True | 0 | ROZPOCET
| VV |  | (0,3+0,5+1,2)*3 |  | 6 | [12 empty] | VV | 2 | 2 | True | 0 | ROZPOCET
| VV |  | (3,1+0,716)*0,75 |  | 2.862 | [12 empty] | VV | 2 | 2 | True | 0 | ROZPOCET
| VV |  | Součet |  | 21.297 | [12 empty] | VV | 2 | 4 | True | 1 | ROZPOCET
640 | K | 782631811 | Demontáž obkladů parapetů z kamene do suti z tvrdých kamenů kladených do malty | m2 | 4.11 |  | 0 | CS ÚRS 2023 02 |  | základní |  | 0 | 0 | 0 | 0.127 | 0.52197 | 16 | K | 2 |  |  |  | ROZPOCET | 0 | 0 | 0 | 0 | 0 | 1 | 0 | 16 | -1899384599
| VV |  | 1NP - pozn. 19 | [14 empty] | VV | 2 | 1 | True | 0 | ROZPOCET
| VV |  | 2,3*0,3*4 |  | 2.76 | [12 empty] | VV | 2 | 2 | True | 0 | ROZPOCET
| VV |  | 2,8*0,3 |  | 0.84 | [12 empty] | VV | 2 | 2 | True | 0 | ROZPOCET
| VV |  | 1,7*0,3 |  | 0.51 | [12 empty] | VV | 2 | 2 | True | 0 | ROZPOCET
| VV |  | Mezisoučet |  | 4.11 | [12 empty] | VV | 2 | 3 | True | 1 | ROZPOCET
| D | 783 | Dokončovací práce - nátěry |  |  |  | 0 |  |  |  |  | 0 |  | 5.6026 |  | 0 | 2 | D | 1 |  |  |  | ROZPOCET | [6 empty] | 0
641 | K | 783214121 | Sanační biocidní ošetření stříkáním tesařských konstrukcí zabudovaných do konstrukce | m2 | 200.216 |  | 0 | CS ÚRS 2023 02 |  | základní |  | 0 | 0.0004504 | 0.090177 | 0 | 0 | 16 | K | 2 |  |  |  | ROZPOCET | 0 | 0 | 0 | 0 | 0 | 1 | 0 | 16 | 338028495
| VV |  | (0,16+0,16)*2*3,0*17 "sloupky |  | 32.64 | [12 empty] | VV | 2 | 2 | True | 0 | ROZPOCET
| VV |  | (0,16+0,16)*2*4,9*11 |  | 34.496 | [12 empty] | VV | 2 | 2 | True | 0 | ROZPOCET
| VV |  | (0,16+0,16)*2*3,4*15 "vzpěry |  | 32.64 | [12 empty] | VV | 2 | 2 | True | 0 | ROZPOCET
| VV |  | Mezisoučet |  | 99.776 | [12 empty] | VV | 2 | 3 | True | 0 | ROZPOCET
| VV |  | (0,1+0,12)*2*1,0*45 "pásky |  | 19.8 | [12 empty] | VV | 2 | 2 | True | 0 | ROZPOCET
| VV |  | (0,08+0,16)*2*2,0*25 "spodní kleštiny |  | 24 | [12 empty] | VV | 2 | 2 | True | 0 | ROZPOCET
| VV |  | (0,08+0,16)*2*5,9*20 "horní kleštiny |  | 56.64 | [12 empty] | VV | 2 | 2 | True | 0 | ROZPOCET
| VV |  | Mezisoučet |  | 100.44 | [12 empty] | VV | 2 | 3 | True | 0 | ROZPOCET
| VV |  | Součet |  | 200.216 | [12 empty] | VV | 2 | 4 | True | 1 | ROZPOCET
642 | K | 783226101 | Protipožární akrylátový nátěr tesařských konstrukcí | m2 | 100.44 |  | 0 | CS ÚRS 2023 02 |  | základní |  | 0 | 0.000575 | 0.057753 | 0 | 0 | 16 | K | 2 |  |  |  | ROZPOCET | 0 | 0 | 0 | 0 | 0 | 1 | 0 | 16 | -1083264289
| VV |  | (0,1+0,12)*2*1,0*45 "pásky |  | 19.8 | [12 empty] | VV | 2 | 2 | True | 0 | ROZPOCET
| VV |  | (0,08+0,16)*2*2,0*25 "spodní kleštiny |  | 24 | [12 empty] | VV | 2 | 2 | True | 0 | ROZPOCET
| VV |  | (0,08+0,16)*2*5,9*20 "horní kleštiny |  | 56.64 | [12 empty] | VV | 2 | 2 | True | 0 | ROZPOCET
| VV |  | Součet |  | 100.44 | [12 empty] | VV | 2 | 4 | True | 1 | ROZPOCET
643 | K | 783268111 | Lazurovací dvojnásobný olejový nátěr tesařských konstrukcí | m2 | 200.216 |  | 0 | CS ÚRS 2023 02 |  | základní |  | 0 | 0.00015 | 0.030032 | 0 | 0 | 16 | K | 2 |  |  |  | ROZPOCET | 0 | 0 | 0 | 0 | 0 | 1 | 0 | 16 | -2023741766
644 | K | 783268221 | Lakovací dvojnásobný olejový nátěr s mezibroušením tesařských konstrukcí | m2 | 200.216 |  | 0 | CS ÚRS 2023 02 |  | základní |  | 0 | 0.00037476 | 0.075032 | 0 | 0 | 16 | K | 2 |  |  |  | ROZPOCET | 0 | 0 | 0 | 0 | 0 | 1 | 0 | 16 | 1646931862
645 | K | 783301303 | Bezoplachové odrezivění zámečnických konstrukcí | m2 | 10.751 |  | 0 | CS ÚRS 2023 02 |  | základní |  | 0 | 6.7e-05 | 0.00072032 | 0 | 0 | 16 | K | 2 |  |  |  | ROZPOCET | 0 | 0 | 0 | 0 | 0 | 1 | 0 | 16 | -1935492281
| VV |  | 1PP - pozn. D | [14 empty] | VV | 2 | 1 | True | 0 | ROZPOCET
| VV |  | 4,28*0,15 "0.01 |  | 0.642 | [12 empty] | VV | 2 | 2 | True | 0 | ROZPOCET
| VV |  | 2,9*2*0,15 "0.02 |  | 0.87 | [12 empty] | VV | 2 | 2 | True | 0 | ROZPOCET
| VV |  | 4,8*4*0,15 "0.05 |  | 2.88 | [12 empty] | VV | 2 | 2 | True | 0 | ROZPOCET
| VV |  | 1,995*2*0,15 "0.06 |  | 0.599 | [12 empty] | VV | 2 | 2 | True | 0 | ROZPOCET
| VV |  | 4,8*4*0,15 "0.07 |  | 2.88 | [12 empty] | VV | 2 | 2 | True | 0 | ROZPOCET
| VV |  | 4,8*4*0,15 "0.08 |  | 2.88 | [12 empty] | VV | 2 | 2 | True | 0 | ROZPOCET
| VV |  | Součet |  | 10.751 | [12 empty] | VV | 2 | 4 | True | 1 | ROZPOCET
646 | K | 783306809 | Odstranění nátěru ze zámečnických konstrukcí okartáčováním | m2 | 10.751 |  | 0 | CS ÚRS 2023 02 |  | základní |  | 0 | 0 | 0 | 0 | 0 | 16 | K | 2 |  |  |  | ROZPOCET | 0 | 0 | 0 | 0 | 0 | 1 | 0 | 16 | 641233566
647 | K | 783317101_R1 | Krycí syntetický standardní nátěr zámečnických konstrukcí - nátěr ocelových zárubní | ks | 16 |  | 0 |  |  | základní |  | 0 | 0.00012 | 0.00192 | 0 | 0 | 16 | K | 2 |  |  |  | ROZPOCET | 0 | 0 | 0 | 0 | 0 | 1 | 0 | 16 | 1887835523
| VV |  | barva dle investora | [14 empty] | VV | 2 | 1 | True | 0 | ROZPOCET
| VV |  | 12 |  | 12 | [12 empty] | VV | 2 | 2 | True | 0 | ROZPOCET
| VV |  | 1*2 "dvoukřídlé |  | 2 | [12 empty] | VV | 2 | 2 | True | 0 | ROZPOCET
| VV |  | 2 "s PO |  | 2 | [12 empty] | VV | 2 | 2 | True | 0 | ROZPOCET
| VV |  | Součet |  | 16 | [12 empty] | VV | 2 | 4 | True | 1 | ROZPOCET
648 | K | 783344201 | Základní antikorozní jednonásobný polyuretanový nátěr zámečnických konstrukcí | m2 | 10.751 |  | 0 | CS ÚRS 2023 02 |  | základní |  | 0 | 0.00014375 | 0.0015455 | 0 | 0 | 16 | K | 2 |  |  |  | ROZPOCET | 0 | 0 | 0 | 0 | 0 | 1 | 0 | 16 | 1301944699
649 | K | 783801403 | Oprášení omítek před provedením nátěru | m2 | 208.448 |  | 0 | CS ÚRS 2023 02 |  | základní |  | 0 | 0 | 0 | 0 | 0 | 16 | K | 2 |  |  |  | ROZPOCET | 0 | 0 | 0 | 0 | 0 | 1 | 0 | 16 | 1950728885
| VV |  | 1NP | [14 empty] | VV | 2 | 1 | True | 0 | ROZPOCET
| VV |  | (4,025+3,75+0,45)*2*2,25 "1.02 |  | 37.013 | [12 empty] | VV | 2 | 2 | True | 0 | ROZPOCET
| VV |  | (3,415+5,0+0,4)*2*2,25 "1.03 |  | 39.668 | [12 empty] | VV | 2 | 2 | True | 0 | ROZPOCET
| VV |  | (1,55+0,4*2+1,6+0,4*2)*2,2 "1.07 u mč. 1.06 a 1.05 |  | 10.45 | [12 empty] | VV | 2 | 2 | True | 0 | ROZPOCET
| VV |  | 2NP | [14 empty] | VV | 2 | 1 | True | 0 | ROZPOCET
| VV |  | (1,55+0,4*2)*2,2 "2.02 u mč. 2.03 |  | 5.17 | [12 empty] | VV | 2 | 2 | True | 0 | ROZPOCET
| VV |  | (3,76+3,65)*2*2,0 "2.10 |  | 29.64 | [12 empty] | VV | 2 | 2 | True | 0 | ROZPOCET
| VV |  | (3,775+3,65)*2*2,0 "2.04 |  | 29.7 | [12 empty] | VV | 2 | 2 | True | 0 | ROZPOCET
| VV |  | 3NP | [14 empty] | VV | 2 | 1 | True | 0 | ROZPOCET
| VV |  | 4,0*2*(2,0+0,605)/2+4,1*0,605+4,1*2,0 "3.08 |  | 21.101 | [12 empty] | VV | 2 | 2 | True | 0 | ROZPOCET
| VV |  | 4,0*2*(2,0+0,605)/2+2,25*0,605+2,25*2,0-1,0*1,6 "3.09 |  | 14.681 | [12 empty] | VV | 2 | 2 | True | 0 | ROZPOCET
| VV |  | 1,965*2*(2,075+0,605)/2+5,88*0,605+5,88*2,075 "3.13 |  | 21.025 | [12 empty] | VV | 2 | 2 | True | 0 | ROZPOCET
| VV |  | Součet |  | 208.448 | [12 empty] | VV | 2 | 4 | True | 1 | ROZPOCET
650 | K | 783823131 | Penetrační akrylátový nátěr hladkých, tenkovrstvých zrnitých nebo štukových omítek | m2 | 208.448 |  | 0 | CS ÚRS 2023 02 |  | základní |  | 0 | 0.0001 | 0.020845 | 0 | 0 | 16 | K | 2 |  |  |  | ROZPOCET | 0 | 0 | 0 | 0 | 0 | 1 | 0 | 16 | 963811286
| VV |  | omyvatelný nátěr | [14 empty] | VV | 2 | 1 | True | 0 | ROZPOCET
| VV |  | 1NP | [14 empty] | VV | 2 | 1 | True | 0 | ROZPOCET
| VV |  | (4,025+3,75+0,45)*2*2,25 "1.02 |  | 37.013 | [12 empty] | VV | 2 | 2 | True | 0 | ROZPOCET
| VV |  | (3,415+5,0+0,4)*2*2,25 "1.03 |  | 39.668 | [12 empty] | VV | 2 | 2 | True | 0 | ROZPOCET
| VV |  | (1,55+0,4*2+1,6+0,4*2)*2,2 "1.07 u mč. 1.06 a 1.05 |  | 10.45 | [12 empty] | VV | 2 | 2 | True | 0 | ROZPOCET
| VV |  | 2NP | [14 empty] | VV | 2 | 1 | True | 0 | ROZPOCET
| VV |  | (1,55+0,4*2)*2,2 "2.02 u mč. 2.03 |  | 5.17 | [12 empty] | VV | 2 | 2 | True | 0 | ROZPOCET
| VV |  | (3,76+3,65)*2*2,0 "2.10 |  | 29.64 | [12 empty] | VV | 2 | 2 | True | 0 | ROZPOCET
| VV |  | (3,775+3,65)*2*2,0 "2.04 |  | 29.7 | [12 empty] | VV | 2 | 2 | True | 0 | ROZPOCET
| VV |  | 3NP | [14 empty] | VV | 2 | 1 | True | 0 | ROZPOCET
| VV |  | 4,0*2*(2,0+0,605)/2+4,1*0,605+4,1*2,0 "3.08 |  | 21.101 | [12 empty] | VV | 2 | 2 | True | 0 | ROZPOCET
| VV |  | 4,0*2*(2,0+0,605)/2+2,25*0,605+2,25*2,0-1,0*1,6 "3.09 |  | 14.681 | [12 empty] | VV | 2 | 2 | True | 0 | ROZPOCET
| VV |  | 1,965*2*(2,075+0,605)/2+5,88*0,605+5,88*2,075 "3.13 |  | 21.025 | [12 empty] | VV | 2 | 2 | True | 0 | ROZPOCET
| VV |  | Součet |  | 208.448 | [12 empty] | VV | 2 | 4 | True | 1 | ROZPOCET
651 | K | 783823165 | Penetrační silikonový nátěr omítek stupně členitosti 3 | m2 | 947.509 |  | 0 | CS ÚRS 2023 02 |  | základní |  | 0 | 0.00016072 | 0.15228 | 0 | 0 | 16 | K | 2 |  |  |  | ROZPOCET | 0 | 0 | 0 | 0 | 0 | 1 | 0 | 16 | -365975515
| VV |  | W11 - ozn. A | [14 empty] | VV | 2 | 1 | True | 0 | ROZPOCET
| VV |  | (3,125+5,1) "severní do dvora |  | 8.225 | [12 empty] | VV | 2 | 2 | True | 0 | ROZPOCET
| VV |  | (0,9*1,25) "podstřešní římsa |  | 1.125 | [12 empty] | VV | 2 | 2 | True | 0 | ROZPOCET
| VV |  | (19,714+4,525) "východní do dvora |  | 24.239 | [12 empty] | VV | 2 | 2 | True | 0 | ROZPOCET
| VV |  | ((1,344+4,3+2,45+2,95+4,202)*1,25) "podstřešní římsa |  | 19.058 | [12 empty] | VV | 2 | 2 | True | 0 | ROZPOCET
| VV |  | (15,17+1,224*3) "severní - štítová stěna (vstup schodiště) |  | 18.842 | [12 empty] | VV | 2 | 2 | True | 0 | ROZPOCET
| VV |  | (6,611+(0,546+1,735*1,25+0,55)*1,25) "jihozápadní - nárožní věž |  | 10.692 | [12 empty] | VV | 2 | 2 | True | 0 | ROZPOCET
| VV |  | ((1,631-1,05)*3) "okna |  | 1.743 | [12 empty] | VV | 2 | 2 | True | 0 | ROZPOCET
| VV |  | (96,651-(2,806*4+5,086+5,78*2)) "západní spodní část |  | 68.781 | [12 empty] | VV | 2 | 2 | True | 0 | ROZPOCET
| VV |  | ((4,301+4,441)*1,25) "podstřešní římsa |  | 10.928 | [12 empty] | VV | 2 | 2 | True | 0 | ROZPOCET
| VV |  | (13,464*2*1,25) "nadstřešní část |  | 33.66 | [12 empty] | VV | 2 | 2 | True | 0 | ROZPOCET
| VV |  | ((4,5-2,9)*7) "okna - vrchní řada |  | 11.2 | [12 empty] | VV | 2 | 2 | True | 0 | ROZPOCET
| VV |  | (39,463-(5,86*2+7,246)) "jižní do náměstí |  | 20.497 | [12 empty] | VV | 2 | 2 | True | 0 | ROZPOCET
| VV |  | (6,94*1,25) "podstřešní římsa |  | 8.675 | [12 empty] | VV | 2 | 2 | True | 0 | ROZPOCET
| VV |  | (4,487*2+6,047-(2,88*2+1,87*2)) "okna horní řada |  | 5.521 | [12 empty] | VV | 2 | 2 | True | 0 | ROZPOCET
| VV |  | Mezisoučet |  | 243.186 | [12 empty] | VV | 2 | 3 | True | 0 | ROZPOCET
| VV |  | W12 - ozn. B1 | [14 empty] | VV | 2 | 1 | True | 0 | ROZPOCET
| VV |  | 26,122 "severní do dvora |  | 26.122 | [12 empty] | VV | 2 | 2 | True | 0 | ROZPOCET
| VV |  | ((159,824+4,639+7,208)*2) "východní do dvora |  | 343.342 | [12 empty] | VV | 2 | 2 | True | 0 | ROZPOCET
| VV |  | (130,521+4,932*3) "severní - štít |  | 145.317 | [12 empty] | VV | 2 | 2 | True | 0 | ROZPOCET
| VV |  | (101,735-4,487*7) "západní |  | 70.326 | [12 empty] | VV | 2 | 2 | True | 0 | ROZPOCET
| VV |  | (15,553*1,25) "jihozápadní - věž |  | 19.441 | [12 empty] | VV | 2 | 2 | True | 0 | ROZPOCET
| VV |  | 44,733-(5,86*2+7,246) "jižní do náměstí |  | 25.767 | [12 empty] | VV | 2 | 2 | True | 0 | ROZPOCET
| VV |  | Mezisoučet |  | 630.315 | [12 empty] | VV | 2 | 3 | True | 0 | ROZPOCET
| VV |  | W13 - ozn. B2 | [14 empty] | VV | 2 | 1 | True | 0 | ROZPOCET
| VV |  | 45,235 "západní |  | 45.235 | [12 empty] | VV | 2 | 2 | True | 0 | ROZPOCET
| VV |  | 7,418*1,25 "jihozápadní - věž |  | 9.273 | [12 empty] | VV | 2 | 2 | True | 0 | ROZPOCET
| VV |  | 19,5 "jižní |  | 19.5 | [12 empty] | VV | 2 | 2 | True | 0 | ROZPOCET
| VV |  | Mezisoučet |  | 74.008 | [12 empty] | VV | 2 | 3 | True | 0 | ROZPOCET
| VV |  | Součet |  | 947.509 | [12 empty] | VV | 2 | 4 | True | 1 | ROZPOCET
652 | K | 783826315 | Mikroarmovací silikonový nátěr omítek | m2 | 947.509 |  | 0 | CS ÚRS 2023 02 |  | základní |  | 0 | 0.00098 | 0.92856 | 0 | 0 | 16 | K | 2 |  |  |  | ROZPOCET | 0 | 0 | 0 | 0 | 0 | 1 | 0 | 16 | -523441011
| VV |  | W11 - ozn. A | [14 empty] | VV | 2 | 1 | True | 0 | ROZPOCET
| VV |  | (3,125+5,1) "severní do dvora |  | 8.225 | [12 empty] | VV | 2 | 2 | True | 0 | ROZPOCET
| VV |  | (0,9*1,25) "podstřešní římsa |  | 1.125 | [12 empty] | VV | 2 | 2 | True | 0 | ROZPOCET
| VV |  | (19,714+4,525) "východní do dvora |  | 24.239 | [12 empty] | VV | 2 | 2 | True | 0 | ROZPOCET
| VV |  | ((1,344+4,3+2,45+2,95+4,202)*1,25) "podstřešní římsa |  | 19.058 | [12 empty] | VV | 2 | 2 | True | 0 | ROZPOCET
| VV |  | (15,17+1,224*3) "severní - štítová stěna (vstup schodiště) |  | 18.842 | [12 empty] | VV | 2 | 2 | True | 0 | ROZPOCET
| VV |  | (6,611+(0,546+1,735*1,25+0,55)*1,25) "jihozápadní - nárožní věž |  | 10.692 | [12 empty] | VV | 2 | 2 | True | 0 | ROZPOCET
| VV |  | ((1,631-1,05)*3) "okna |  | 1.743 | [12 empty] | VV | 2 | 2 | True | 0 | ROZPOCET
| VV |  | (96,651-(2,806*4+5,086+5,78*2)) "západní spodní část |  | 68.781 | [12 empty] | VV | 2 | 2 | True | 0 | ROZPOCET
| VV |  | ((4,301+4,441)*1,25) "podstřešní římsa |  | 10.928 | [12 empty] | VV | 2 | 2 | True | 0 | ROZPOCET
| VV |  | (13,464*2*1,25) "nadstřešní část |  | 33.66 | [12 empty] | VV | 2 | 2 | True | 0 | ROZPOCET
| VV |  | ((4,5-2,9)*7) "okna - vrchní řada |  | 11.2 | [12 empty] | VV | 2 | 2 | True | 0 | ROZPOCET
| VV |  | (39,463-(5,86*2+7,246)) "jižní do náměstí |  | 20.497 | [12 empty] | VV | 2 | 2 | True | 0 | ROZPOCET
| VV |  | (6,94*1,25) "podstřešní římsa |  | 8.675 | [12 empty] | VV | 2 | 2 | True | 0 | ROZPOCET
| VV |  | (4,487*2+6,047-(2,88*2+1,87*2)) "okna horní řada |  | 5.521 | [12 empty] | VV | 2 | 2 | True | 0 | ROZPOCET
| VV |  | Mezisoučet |  | 243.186 | [12 empty] | VV | 2 | 3 | True | 0 | ROZPOCET
| VV |  | W12 - ozn. B1 | [14 empty] | VV | 2 | 1 | True | 0 | ROZPOCET
| VV |  | 26,122 "severní do dvora |  | 26.122 | [12 empty] | VV | 2 | 2 | True | 0 | ROZPOCET
| VV |  | ((159,824+4,639+7,208)*2) "východní do dvora |  | 343.342 | [12 empty] | VV | 2 | 2 | True | 0 | ROZPOCET
| VV |  | (130,521+4,932*3) "severní - štít |  | 145.317 | [12 empty] | VV | 2 | 2 | True | 0 | ROZPOCET
| VV |  | (101,735-4,487*7) "západní |  | 70.326 | [12 empty] | VV | 2 | 2 | True | 0 | ROZPOCET
| VV |  | (15,553*1,25) "jihozápadní - věž |  | 19.441 | [12 empty] | VV | 2 | 2 | True | 0 | ROZPOCET
| VV |  | 44,733-(5,86*2+7,246) "jižní do náměstí |  | 25.767 | [12 empty] | VV | 2 | 2 | True | 0 | ROZPOCET
| VV |  | Mezisoučet |  | 630.315 | [12 empty] | VV | 2 | 3 | True | 0 | ROZPOCET
| VV |  | W13 - ozn. B2 | [14 empty] | VV | 2 | 1 | True | 0 | ROZPOCET
| VV |  | 45,235 "západní |  | 45.235 | [12 empty] | VV | 2 | 2 | True | 0 | ROZPOCET
| VV |  | 7,418*1,25 "jihozápadní - věž |  | 9.273 | [12 empty] | VV | 2 | 2 | True | 0 | ROZPOCET
| VV |  | 19,5 "jižní |  | 19.5 | [12 empty] | VV | 2 | 2 | True | 0 | ROZPOCET
| VV |  | Mezisoučet |  | 74.008 | [12 empty] | VV | 2 | 3 | True | 0 | ROZPOCET
| VV |  | Součet |  | 947.509 | [12 empty] | VV | 2 | 4 | True | 1 | ROZPOCET
653 | K | 7838266.R1 | Hydrofobizační transparentní silikonový nátěr podlahy - půdovky | m2 | 188.8 |  | 0 |  |  | základní |  | 0 | 0.00021 | 0.039648 | 0 | 0 | 16 | K | 2 |  |  |  | ROZPOCET | 0 | 0 | 0 | 0 | 0 | 1 | 0 | 16 | 99976622
| VV |  | F6 | [14 empty] | VV | 2 | 1 | True | 0 | ROZPOCET
| VV |  | 188,8 "3NP - 3.05 |  | 188.8 | [12 empty] | VV | 2 | 2 | True | 1 | ROZPOCET
654 | K | 783826655 | Hydrofobizační transparentní silikonový nátěr lícového zdiva | m2 | 669.86 |  | 0 | CS ÚRS 2023 02 |  | základní |  | 0 | 0.00021 | 0.14067 | 0 | 0 | 16 | K | 2 |  |  |  | ROZPOCET | 0 | 0 | 0 | 0 | 0 | 1 | 0 | 16 | -749775702
| VV |  | 3NP | [14 empty] | VV | 2 | 1 | True | 0 | ROZPOCET
| VV |  | (7,15+3,7)*4,5*2 |  | 97.65 | [12 empty] | VV | 2 | 2 | True | 0 | ROZPOCET
| VV |  | -1,75*2,35*2*2 |  | -16.45 | [12 empty] | VV | 2 | 2 | True | 0 | ROZPOCET
| VV |  | Mezisoučet |  | 81.2 | [12 empty] | VV | 2 | 3 | True | 0 | ROZPOCET
| VV |  | (1,6+1,85)*11,65-1,185*2,2*3 "výtahová šachta |  | 32.372 | [12 empty] | VV | 2 | 2 | True | 0 | ROZPOCET
| VV |  | ((0,6+0,7)*2+0,5*3)*4,65 "3.02/3.05 - komíny |  | 19.065 | [12 empty] | VV | 2 | 2 | True | 0 | ROZPOCET
| VV |  | Mezisoučet |  | 51.437 | [12 empty] | VV | 2 | 3 | True | 0 | ROZPOCET
| VV |  | (5,15+4,27)*2*2,1+0,3*1,85*2 "0.01 + ostění vstupních dveří |  | 40.674 | [12 empty] | VV | 2 | 2 | True | 0 | ROZPOCET
| VV |  | (5,31+2,9)*2*2,1+0,7*1,9*2 "0.02 |  | 37.142 | [12 empty] | VV | 2 | 2 | True | 0 | ROZPOCET
| VV |  | (5,48+2,7)*2*2,1+0,7*1,85*2 "0.03 |  | 36.946 | [12 empty] | VV | 2 | 2 | True | 0 | ROZPOCET
| VV |  | (15,11+1,19)*2*2,1+3,6*2,1/2*2 "0.04 + schodiště |  | 76.02 | [12 empty] | VV | 2 | 2 | True | 0 | ROZPOCET
| VV |  | (4,11+4,8)*2*2,1+0,7*1,9*2 "0.05 |  | 40.082 | [12 empty] | VV | 2 | 2 | True | 0 | ROZPOCET
| VV |  | (1,995+4,8)*2*2,1 "0.06 |  | 28.539 | [12 empty] | VV | 2 | 2 | True | 0 | ROZPOCET
| VV |  | (4,8+3,69+0,5+3,75+0,3+1,01*2)*2*2,1+0,7*1,9*2*2 "0.07 |  | 68.572 | [12 empty] | VV | 2 | 2 | True | 0 | ROZPOCET
| VV |  | (4,105+4,8)*2*2,1+0,7*1,85*2 "0.08+0.09 |  | 39.991 | [12 empty] | VV | 2 | 2 | True | 0 | ROZPOCET
| VV |  | Mezisoučet |  | 367.966 | [12 empty] | VV | 2 | 3 | True | 0 | ROZPOCET
| VV |  | (33,69+19,73+9,58+38,28+19,7+15,06+11,14)*1,15 "klenba 1PP |  | 169.257 | [12 empty] | VV | 2 | 2 | True | 0 | ROZPOCET
| VV |  | Mezisoučet |  | 169.257 | [12 empty] | VV | 2 | 3 | True | 0 | ROZPOCET
| VV |  | Součet |  | 669.86 | [12 empty] | VV | 2 | 4 | True | 1 | ROZPOCET
655 | K | 783827121 | Krycí jednonásobný akrylátový nátěr omítek stupně členitosti 1 a 2 - omyvatelný nátěr | m2 | 416.896 |  | 0 | CS ÚRS 2023 02 |  | základní |  | 0 | 0.00036288 | 0.15128 | 0 | 0 | 16 | K | 2 |  |  |  | ROZPOCET | 0 | 0 | 0 | 0 | 0 | 1 | 0 | 16 | 2057193091
| VV |  | 208,448*2 "omyvatelný nátěr |  | 416.896 | [12 empty] | VV | 2 | 2 | True | 1 | ROZPOCET
656 | K | 783896301 | Příplatek k cenám elastických nebo mikroarmovacích nátěrů omítek za provedení styku 2 barev | m | 1000 |  | 0 | CS ÚRS 2023 02 |  | základní |  | 0 | 0 | 0 | 0 | 0 | 16 | K | 2 |  |  |  | ROZPOCET | 0 | 0 | 0 | 0 | 0 | 1 | 0 | 16 | -1927083447
657 | K | 783896303 | Příplatek k cenám elastických nebo mikroarmovacích nátěrů omítek za barevný nátěr v odstínu světlém | m2 | 873.501 |  | 0 | CS ÚRS 2023 02 |  | základní |  | 0 | 6.5e-06 | 0.0056778 | 0 | 0 | 16 | K | 2 |  |  |  | ROZPOCET | 0 | 0 | 0 | 0 | 0 | 1 | 0 | 16 | 134838110
| VV |  | W11 - ozn. A | [14 empty] | VV | 2 | 1 | True | 0 | ROZPOCET
| VV |  | (3,125+5,1) "severní do dvora |  | 8.225 | [12 empty] | VV | 2 | 2 | True | 0 | ROZPOCET
| VV |  | (0,9*1,25) "podstřešní římsa |  | 1.125 | [12 empty] | VV | 2 | 2 | True | 0 | ROZPOCET
| VV |  | (19,714+4,525) "východní do dvora |  | 24.239 | [12 empty] | VV | 2 | 2 | True | 0 | ROZPOCET
| VV |  | ((1,344+4,3+2,45+2,95+4,202)*1,25) "podstřešní římsa |  | 19.058 | [12 empty] | VV | 2 | 2 | True | 0 | ROZPOCET
| VV |  | (15,17+1,224*3) "severní - štítová stěna (vstup schodiště) |  | 18.842 | [12 empty] | VV | 2 | 2 | True | 0 | ROZPOCET
| VV |  | (6,611+(0,546+1,735*1,25+0,55)*1,25) "jihozápadní - nárožní věž |  | 10.692 | [12 empty] | VV | 2 | 2 | True | 0 | ROZPOCET
| VV |  | ((1,631-1,05)*3) "okna |  | 1.743 | [12 empty] | VV | 2 | 2 | True | 0 | ROZPOCET
| VV |  | (96,651-(2,806*4+5,086+5,78*2)) "západní spodní část |  | 68.781 | [12 empty] | VV | 2 | 2 | True | 0 | ROZPOCET
| VV |  | ((4,301+4,441)*1,25) "podstřešní římsa |  | 10.928 | [12 empty] | VV | 2 | 2 | True | 0 | ROZPOCET
| VV |  | (13,464*2*1,25) "nadstřešní část |  | 33.66 | [12 empty] | VV | 2 | 2 | True | 0 | ROZPOCET
| VV |  | ((4,5-2,9)*7) "okna - vrchní řada |  | 11.2 | [12 empty] | VV | 2 | 2 | True | 0 | ROZPOCET
| VV |  | (39,463-(5,86*2+7,246)) "jižní do náměstí |  | 20.497 | [12 empty] | VV | 2 | 2 | True | 0 | ROZPOCET
| VV |  | (6,94*1,25) "podstřešní římsa |  | 8.675 | [12 empty] | VV | 2 | 2 | True | 0 | ROZPOCET
| VV |  | (4,487*2+6,047-(2,88*2+1,87*2)) "okna horní řada |  | 5.521 | [12 empty] | VV | 2 | 2 | True | 0 | ROZPOCET
| VV |  | Mezisoučet |  | 243.186 | [12 empty] | VV | 2 | 3 | True | 0 | ROZPOCET
| VV |  | W12 - ozn. B1 | [14 empty] | VV | 2 | 1 | True | 0 | ROZPOCET
| VV |  | 26,122 "severní do dvora |  | 26.122 | [12 empty] | VV | 2 | 2 | True | 0 | ROZPOCET
| VV |  | ((159,824+4,639+7,208)*2) "východní do dvora |  | 343.342 | [12 empty] | VV | 2 | 2 | True | 0 | ROZPOCET
| VV |  | (130,521+4,932*3) "severní - štít |  | 145.317 | [12 empty] | VV | 2 | 2 | True | 0 | ROZPOCET
| VV |  | (101,735-4,487*7) "západní |  | 70.326 | [12 empty] | VV | 2 | 2 | True | 0 | ROZPOCET
| VV |  | (15,553*1,25) "jihozápadní - věž |  | 19.441 | [12 empty] | VV | 2 | 2 | True | 0 | ROZPOCET
| VV |  | 44,733-(5,86*2+7,246) "jižní do náměstí |  | 25.767 | [12 empty] | VV | 2 | 2 | True | 0 | ROZPOCET
| VV |  | Mezisoučet |  | 630.315 | [12 empty] | VV | 2 | 3 | True | 0 | ROZPOCET
| VV |  | Součet |  | 873.501 | [12 empty] | VV | 2 | 4 | True | 1 | ROZPOCET
658 | K | 783896305 | Příplatek k cenám elastických,mikroarmovacích nátěrů omítek za barevný nátěr v odstínu středně sytém | m2 | 74.008 |  | 0 | CS ÚRS 2023 02 |  | základní |  | 0 | 1.768e-05 | 0.0013085 | 0 | 0 | 16 | K | 2 |  |  |  | ROZPOCET | 0 | 0 | 0 | 0 | 0 | 1 | 0 | 16 | 282525158
| VV |  | W13 - ozn. B2 | [14 empty] | VV | 2 | 1 | True | 0 | ROZPOCET
| VV |  | 45,235 "západní |  | 45.235 | [12 empty] | VV | 2 | 2 | True | 0 | ROZPOCET
| VV |  | 7,418*1,25 "jihozápadní - věž |  | 9.273 | [12 empty] | VV | 2 | 2 | True | 0 | ROZPOCET
| VV |  | 19,5 "jižní |  | 19.5 | [12 empty] | VV | 2 | 2 | True | 0 | ROZPOCET
| VV |  | Součet |  | 74.008 | [12 empty] | VV | 2 | 4 | True | 1 | ROZPOCET
659 | K | 783901453 | Vysátí betonových podlah před provedením nátěru | m2 | 262.91 |  | 0 | CS ÚRS 2023 02 |  | základní |  | 0 | 0 | 0 | 0 | 0 | 16 | K | 2 |  |  |  | ROZPOCET | 0 | 0 | 0 | 0 | 0 | 1 | 0 | 16 | 1608213079
| VV |  | F1a - vsyp | [14 empty] | VV | 2 | 1 | True | 0 | ROZPOCET
| VV |  | 13,0+13,8 "1PP |  | 26.8 | [12 empty] | VV | 2 | 2 | True | 0 | ROZPOCET
| VV |  | 4,53+4,4 "1NP |  | 8.93 | [12 empty] | VV | 2 | 2 | True | 0 | ROZPOCET
| VV |  | 11,93+26,45+11,81+1,66 "2NP |  | 51.85 | [12 empty] | VV | 2 | 2 | True | 0 | ROZPOCET
| VV |  | Mezisoučet |  | 87.58 | [12 empty] | VV | 2 | 3 | True | 0 | ROZPOCET
| VV |  | F1b - bez vsypu | [14 empty] | VV | 2 | 1 | True | 0 | ROZPOCET
| VV |  | 2,96+1,0 "1PP |  | 3.96 | [12 empty] | VV | 2 | 2 | True | 0 | ROZPOCET
| VV |  | F1c - vsyp | [14 empty] | VV | 2 | 1 | True | 0 | ROZPOCET
| VV |  | 16,5+9,29+11,29 "3NP |  | 37.08 | [12 empty] | VV | 2 | 2 | True | 0 | ROZPOCET
| VV |  | Mezisoučet |  | 41.04 | [12 empty] | VV | 2 | 3 | True | 0 | ROZPOCET
| VV |  | F2 - impregnace | [14 empty] | VV | 2 | 1 | True | 0 | ROZPOCET
| VV |  | 20,8+19,73+9,58+38,28+19,7+15,06+11,14 "1PP |  | 134.29 | [12 empty] | VV | 2 | 2 | True | 0 | ROZPOCET
| VV |  | Součet |  | 262.91 | [12 empty] | VV | 2 | 4 | True | 1 | ROZPOCET
660 | K | 783901551 | Omytí tlakovou vodou betonových podlah před provedením nátěru | m2 | 134.29 |  | 0 | CS ÚRS 2023 02 |  | základní |  | 0 | 0 | 0 | 0 | 0 | 16 | K | 2 |  |  |  | ROZPOCET | 0 | 0 | 0 | 0 | 0 | 1 | 0 | 16 | 1545093833
| VV |  | F2 - impregnace | [14 empty] | VV | 2 | 1 | True | 0 | ROZPOCET
| VV |  | 20,8+19,73+9,58+38,28+19,7+15,06+11,14 "1PP |  | 134.29 | [12 empty] | VV | 2 | 2 | True | 1 | ROZPOCET
661 | K | 783923161 | Penetrační akrylátový nátěr pórovitých betonových podlah | m2 | 100.694 |  | 0 | CS ÚRS 2023 02 |  | základní |  | 0 | 0.000208 | 0.020944 | 0 | 0 | 16 | K | 2 |  |  |  | ROZPOCET | 0 | 0 | 0 | 0 | 0 | 1 | 0 | 16 | 1648959646
| VV |  | F1a - vsyp | [14 empty] | VV | 2 | 1 | True | 0 | ROZPOCET
| VV |  | 13,0+13,8 "1PP |  | 26.8 | [12 empty] | VV | 2 | 2 | True | 0 | ROZPOCET
| VV |  | 4,53+4,4 "1NP |  | 8.93 | [12 empty] | VV | 2 | 2 | True | 0 | ROZPOCET
| VV |  | 11,93+26,45+11,81+1,66 "2NP |  | 51.85 | [12 empty] | VV | 2 | 2 | True | 0 | ROZPOCET
| VV |  | F1b - bez vsypu | [14 empty] | VV | 2 | 1 | True | 0 | ROZPOCET
| VV |  | 2,96+1,0 "1PP |  | 3.96 | [12 empty] | VV | 2 | 2 | True | 0 | ROZPOCET
| VV |  | Mezisoučet |  | 91.54 | [12 empty] | VV | 2 | 3 | True | 0 | ROZPOCET
| VV |  | 91,54*0,1 "sokl |  | 9.154 | [12 empty] | VV | 2 | 2 | True | 0 | ROZPOCET
| VV |  | Součet |  | 100.694 | [12 empty] | VV | 2 | 4 | True | 1 | ROZPOCET
662 | K | 783923171 | Penetrační akrylátový nátěr hrubých betonových podlah | m2 | 40.788 |  | 0 | CS ÚRS 2023 02 |  | základní |  | 0 | 0.000252 | 0.010279 | 0 | 0 | 16 | K | 2 |  |  |  | ROZPOCET | 0 | 0 | 0 | 0 | 0 | 1 | 0 | 16 | -1007146669
| VV |  | F1c - vsyp | [14 empty] | VV | 2 | 1 | True | 0 | ROZPOCET
| VV |  | 16,5+9,29+11,29 "3NP |  | 37.08 | [12 empty] | VV | 2 | 2 | True | 0 | ROZPOCET
| VV |  | 37,08*0,1 "sokl |  | 3.708 | [12 empty] | VV | 2 | 2 | True | 0 | ROZPOCET
| VV |  | Součet |  | 40.788 | [12 empty] | VV | 2 | 4 | True | 1 | ROZPOCET
663 | K | 783927151 | Krycí jednonásobný akrylátový nátěr betonové podlahy | m2 | 147.719 |  | 0 | CS ÚRS 2023 02 |  | základní |  | 0 | 0.000167 | 0.024669 | 0 | 0 | 16 | K | 2 |  |  |  | ROZPOCET | 0 | 0 | 0 | 0 | 0 | 1 | 0 | 16 | 1354891540
| VV |  | F2 - impregnace | [14 empty] | VV | 2 | 1 | True | 0 | ROZPOCET
| VV |  | 20,8+19,73+9,58+38,28+19,7+15,06+11,14 "1PP |  | 134.29 | [12 empty] | VV | 2 | 2 | True | 0 | ROZPOCET
| VV |  | 134,29*0,1 "sokl |  | 13.429 | [12 empty] | VV | 2 | 2 | True | 0 | ROZPOCET
| VV |  | Součet |  | 147.719 | [12 empty] | VV | 2 | 4 | True | 1 | ROZPOCET
664 | K | 7839282.R1 | Lakovací dvojnásobný akrylátový transparentní nátěr cementové podlahy | m2 | 590.17 |  | 0 |  |  | základní |  | 0 | 0.00025 | 0.14754 | 0 | 0 | 16 | K | 2 |  |  |  | ROZPOCET | 0 | 0 | 0 | 0 | 0 | 1 | 0 | 16 | -157367178
| VV |  | F1a - vsyp | [14 empty] | VV | 2 | 1 | True | 0 | ROZPOCET
| VV |  | 13,0+13,8 "1PP |  | 26.8 | [12 empty] | VV | 2 | 2 | True | 0 | ROZPOCET
| VV |  | 4,53+4,4 "1NP |  | 8.93 | [12 empty] | VV | 2 | 2 | True | 0 | ROZPOCET
| VV |  | 11,93+26,45+11,81+1,66 "2NP |  | 51.85 | [12 empty] | VV | 2 | 2 | True | 0 | ROZPOCET
| VV |  | F1b - bez vsypu | [14 empty] | VV | 2 | 1 | True | 0 | ROZPOCET
| VV |  | 2,96+1,0 "1PP |  | 3.96 | [12 empty] | VV | 2 | 2 | True | 0 | ROZPOCET
| VV |  | Mezisoučet |  | 91.54 | [12 empty] | VV | 2 | 3 | True | 0 | ROZPOCET
| VV |  | F3a | [14 empty] | VV | 2 | 1 | True | 0 | ROZPOCET
| VV |  | 129,8+14,57+17,81+6,75+8,21+29,8+1,5+105,5+7,6 "1NP |  | 321.54 | [12 empty] | VV | 2 | 2 | True | 0 | ROZPOCET
| VV |  | 29,98+5,07+80,94 "2NP |  | 115.99 | [12 empty] | VV | 2 | 2 | True | 0 | ROZPOCET
| VV |  | F3b | [14 empty] | VV | 2 | 1 | True | 0 | ROZPOCET
| VV |  | 23,1+3,55+3,55+11,9+5,2+6,0 "3NP |  | 53.3 | [12 empty] | VV | 2 | 2 | True | 0 | ROZPOCET
| VV |  | Mezisoučet |  | 490.83 | [12 empty] | VV | 2 | 3 | True | 0 | ROZPOCET
| VV |  | F7 | [14 empty] | VV | 2 | 1 | True | 0 | ROZPOCET
| VV |  | 3,4+2,0+2,4 "1NP |  | 7.8 | [12 empty] | VV | 2 | 2 | True | 0 | ROZPOCET
| VV |  | Součet |  | 590.17 | [12 empty] | VV | 2 | 4 | True | 1 | ROZPOCET
665 | K | 7839282.R2 | Lakovací dvojnásobný akrylátový transparentní nátěr cementové stěrky stěny | m2 | 787.35 |  | 0 |  |  | základní |  | 0 | 0.00025 | 0.19684 | 0 | 0 | 16 | K | 2 |  |  |  | ROZPOCET | 0 | 0 | 0 | 0 | 0 | 1 | 0 | 16 | -2008649172
| VV |  | W1 | [14 empty] | VV | 2 | 1 | True | 0 | ROZPOCET
| VV |  | 1NP | [14 empty] | VV | 2 | 1 | True | 0 | ROZPOCET
| VV |  | (14,76+11,3)*2*2,8-(2,8*2,85+1,75*2,75) "1.01 |  | 133.144 | [12 empty] | VV | 2 | 2 | True | 0 | ROZPOCET
| VV |  | (1,11+1,99+0,9*2+1,61)*2*2,45 "1.05 |  | 31.899 | [12 empty] | VV | 2 | 2 | True | 0 | ROZPOCET
| VV |  | (3,1+2,61+0,9)*2*2,45 "1.06 |  | 32.389 | [12 empty] | VV | 2 | 2 | True | 0 | ROZPOCET
| VV |  | (13,09+1,75+4,15)*2*2,8 "1.07 |  | 106.344 | [12 empty] | VV | 2 | 2 | True | 0 | ROZPOCET
| VV |  | (12,85+5,0+5,85+0,8+0,7+1,85+0,6)*2*2,8-1,6*2,67 "1.10 |  | 150.568 | [12 empty] | VV | 2 | 2 | True | 0 | ROZPOCET
| VV |  | (2,17+3,1)*2*2,8+(1,57+2,17)*2*(2,8+0,49) "1.11 |  | 54.121 | [12 empty] | VV | 2 | 2 | True | 0 | ROZPOCET
| VV |  | Mezisoučet |  | 508.465 | [12 empty] | VV | 2 | 3 | True | 0 | ROZPOCET
| VV |  | 2NP | [14 empty] | VV | 2 | 1 | True | 0 | ROZPOCET
| VV |  | (4,9*2+3,31)*3,0 "2.01 |  | 39.33 | [12 empty] | VV | 2 | 2 | True | 0 | ROZPOCET
| VV |  | (1,75+15,55*2)*2,8-3,31*2,8 "2.02 |  | 82.712 | [12 empty] | VV | 2 | 2 | True | 0 | ROZPOCET
| VV |  | (1,65+3,25+0,55)*2*2,45 "2.03 |  | 26.705 | [12 empty] | VV | 2 | 2 | True | 0 | ROZPOCET
| VV |  | Mezisoučet |  | 148.747 | [12 empty] | VV | 2 | 3 | True | 0 | ROZPOCET
| VV |  | (3,18+1,095+3,95+3,31)*4,65 "3.01 |  | 53.638 | [12 empty] | VV | 2 | 2 | True | 0 | ROZPOCET
| VV |  | (2,3+12,05)*4,0-3,31*4,0 "3.02 |  | 44.16 | [12 empty] | VV | 2 | 2 | True | 0 | ROZPOCET
| VV |  | (1,61+1,34+0,9)*2*2,1 "3.03 |  | 16.17 | [12 empty] | VV | 2 | 2 | True | 0 | ROZPOCET
| VV |  | (1,61+1,34+0,9)*2*2,1 "3.04 |  | 16.17 | [12 empty] | VV | 2 | 2 | True | 0 | ROZPOCET
| VV |  | Mezisoučet |  | 130.138 | [12 empty] | VV | 2 | 3 | True | 0 | ROZPOCET
| VV |  | Součet |  | 787.35 | [12 empty] | VV | 2 | 4 | True | 1 | ROZPOCET
666 | K | 783932171 | Celoplošné vyrovnání betonové podlahy cementovou stěrkou tl do 3 mm | m2 | 590.17 |  | 0 | CS ÚRS 2023 02 |  | základní |  | 0 | 0.0048 | 2.8328 | 0 | 0 | 16 | K | 2 |  |  |  | ROZPOCET | 0 | 0 | 0 | 0 | 0 | 1 | 0 | 16 | -1694131294
| VV |  | F1a - vsyp | [14 empty] | VV | 2 | 1 | True | 0 | ROZPOCET
| VV |  | 13,0+13,8 "1PP |  | 26.8 | [12 empty] | VV | 2 | 2 | True | 0 | ROZPOCET
| VV |  | 4,53+4,4 "1NP |  | 8.93 | [12 empty] | VV | 2 | 2 | True | 0 | ROZPOCET
| VV |  | 11,93+26,45+11,81+1,66 "2NP |  | 51.85 | [12 empty] | VV | 2 | 2 | True | 0 | ROZPOCET
| VV |  | F1b - bez vsypu | [14 empty] | VV | 2 | 1 | True | 0 | ROZPOCET
| VV |  | 2,96+1,0 "1PP |  | 3.96 | [12 empty] | VV | 2 | 2 | True | 0 | ROZPOCET
| VV |  | Mezisoučet |  | 91.54 | [12 empty] | VV | 2 | 3 | True | 0 | ROZPOCET
| VV |  | F3a | [14 empty] | VV | 2 | 1 | True | 0 | ROZPOCET
| VV |  | 129,8+14,57+17,81+6,75+8,21+29,8+1,5+105,5+7,6 "1NP |  | 321.54 | [12 empty] | VV | 2 | 2 | True | 0 | ROZPOCET
| VV |  | 29,98+5,07+80,94 "2NP |  | 115.99 | [12 empty] | VV | 2 | 2 | True | 0 | ROZPOCET
| VV |  | 5,2 "3NP |  | 5.2 | [12 empty] | VV | 2 | 2 | True | 0 | ROZPOCET
| VV |  | F3b | [14 empty] | VV | 2 | 1 | True | 0 | ROZPOCET
| VV |  | 23,1+3,55+3,55+11,9+6,0 "3NP |  | 48.1 | [12 empty] | VV | 2 | 2 | True | 0 | ROZPOCET
| VV |  | Mezisoučet |  | 490.83 | [12 empty] | VV | 2 | 3 | True | 0 | ROZPOCET
| VV |  | F7 | [14 empty] | VV | 2 | 1 | True | 0 | ROZPOCET
| VV |  | 3,4+2,0+2,4 "1NP |  | 7.8 | [12 empty] | VV | 2 | 2 | True | 0 | ROZPOCET
| VV |  | Součet |  | 590.17 | [12 empty] | VV | 2 | 4 | True | 1 | ROZPOCET
667 | K | 783933151 | Penetrační epoxidový nátěr hladkých betonových podlah | m2 | 539.913 |  | 0 | CS ÚRS 2023 02 |  | základní |  | 0 | 0.000285 | 0.15388 | 0 | 0 | 16 | K | 2 |  |  |  | ROZPOCET | 0 | 0 | 0 | 0 | 0 | 1 | 0 | 16 | -1188930275
| VV |  | F3a | [14 empty] | VV | 2 | 1 | True | 0 | ROZPOCET
| VV |  | 129,8+14,57+17,81+6,75+8,21+29,8+1,5+105,5+7,6 "1NP |  | 321.54 | [12 empty] | VV | 2 | 2 | True | 0 | ROZPOCET
| VV |  | 29,98+5,07+80,94 "2NP |  | 115.99 | [12 empty] | VV | 2 | 2 | True | 0 | ROZPOCET
| VV |  | 5,2 "3NP |  | 5.2 | [12 empty] | VV | 2 | 2 | True | 0 | ROZPOCET
| VV |  | F3b | [14 empty] | VV | 2 | 1 | True | 0 | ROZPOCET
| VV |  | 23,1+3,55+3,55+11,9+6,0 "3NP |  | 48.1 | [12 empty] | VV | 2 | 2 | True | 0 | ROZPOCET
| VV |  | Mezisoučet |  | 490.83 | [12 empty] | VV | 2 | 3 | True | 0 | ROZPOCET
| VV |  | 490,83*0,1 "přípočet množství na sokly |  | 49.083 | [12 empty] | VV | 2 | 2 | True | 0 | ROZPOCET
| VV |  | Součet |  | 539.913 | [12 empty] | VV | 2 | 4 | True | 1 | ROZPOCET
668 | K | 783933161 | Penetrační epoxidový nátěr pórovitých betonových podlah | m2 | 339.082 |  | 0 | CS ÚRS 2023 02 |  | základní |  | 0 | 0.000357 | 0.12105 | 0 | 0 | 16 | K | 2 |  |  |  | ROZPOCET | 0 | 0 | 0 | 0 | 0 | 1 | 0 | 16 | 35426856
| VV |  | F1a - vsyp | [14 empty] | VV | 2 | 1 | True | 0 | ROZPOCET
| VV |  | 13,0+13,8+1,0 "1PP |  | 27.8 | [12 empty] | VV | 2 | 2 | True | 0 | ROZPOCET
| VV |  | 4,53+4,4 "1NP |  | 8.93 | [12 empty] | VV | 2 | 2 | True | 0 | ROZPOCET
| VV |  | 11,93+26,45+11,81+1,66 "2NP |  | 51.85 | [12 empty] | VV | 2 | 2 | True | 0 | ROZPOCET
| VV |  | Mezisoučet |  | 88.58 | [12 empty] | VV | 2 | 3 | True | 0 | ROZPOCET
| VV |  | F1b - bez vsypu | [14 empty] | VV | 2 | 1 | True | 0 | ROZPOCET
| VV |  | 2,96+1,0 "1PP |  | 3.96 | [12 empty] | VV | 2 | 2 | True | 0 | ROZPOCET
| VV |  | F1c - vsyp | [14 empty] | VV | 2 | 1 | True | 0 | ROZPOCET
| VV |  | 16,5+9,29+11,29 "3NP |  | 37.08 | [12 empty] | VV | 2 | 2 | True | 0 | ROZPOCET
| VV |  | Mezisoučet |  | 41.04 | [12 empty] | VV | 2 | 3 | True | 0 | ROZPOCET
| VV |  | (87,58+41,04)*0,1 "sokl |  | 12.862 | [12 empty] | VV | 2 | 2 | True | 0 | ROZPOCET
| VV |  | F7 | [14 empty] | VV | 2 | 1 | True | 0 | ROZPOCET
| VV |  | 3,4+2,0+2,4 "1NP |  | 7.8 | [12 empty] | VV | 2 | 2 | True | 0 | ROZPOCET
| VV |  | F6 | [14 empty] | VV | 2 | 1 | True | 0 | ROZPOCET
| VV |  | 188,8 "3NP 3.05 |  | 188.8 | [12 empty] | VV | 2 | 2 | True | 0 | ROZPOCET
| VV |  | Součet |  | 339.082 | [12 empty] | VV | 2 | 4 | True | 1 | ROZPOCET
669 | K | 783937151 | Krycí jednonásobný epoxidový vodou ředitelný nátěr betonové podlahy | m2 | 4.356 |  | 0 | CS ÚRS 2022 01 |  | základní |  | 0 | 0.00025 | 0.001089 | 0 | 0 | 16 | K | 2 |  |  |  | ROZPOCET | 0 | 0 | 0 | 0 | 0 | 1 | 0 | 16 | -760186244
| VV |  | F1b - bez vsypu | [14 empty] | VV | 2 | 1 | True | 0 | ROZPOCET
| VV |  | 2,96+1,0 "1PP |  | 3.96 | [12 empty] | VV | 2 | 2 | True | 0 | ROZPOCET
| VV |  | Mezisoučet |  | 3.96 | [12 empty] | VV | 2 | 3 | True | 0 | ROZPOCET
| VV |  | 3,96*0,1 "na sokly |  | 0.396 | [12 empty] | VV | 2 | 2 | True | 0 | ROZPOCET
| VV |  | Součet |  | 4.356 | [12 empty] | VV | 2 | 4 | True | 1 | ROZPOCET
670 | K | 783937161 | Krycí dvojnásobný epoxidový vodou ředitelný nátěr betonové podlahy | m2 | 142.846 |  | 0 | CS ÚRS 2022 01 |  | základní |  | 0 | 0.0005 | 0.071423 | 0 | 0 | 16 | K | 2 |  |  |  | ROZPOCET | 0 | 0 | 0 | 0 | 0 | 1 | 0 | 16 | 1579534820
| VV |  | F1a - vsyp | [14 empty] | VV | 2 | 1 | True | 0 | ROZPOCET
| VV |  | 13,0+13,8 "1PP |  | 26.8 | [12 empty] | VV | 2 | 2 | True | 0 | ROZPOCET
| VV |  | 4,53+4,4 "1NP |  | 8.93 | [12 empty] | VV | 2 | 2 | True | 0 | ROZPOCET
| VV |  | 11,93+26,45+11,81+1,66 "2NP |  | 51.85 | [12 empty] | VV | 2 | 2 | True | 0 | ROZPOCET
| VV |  | F1c - vsyp | [14 empty] | VV | 2 | 1 | True | 0 | ROZPOCET
| VV |  | 16,5+9,29+11,29+5,2 "3NP |  | 42.28 | [12 empty] | VV | 2 | 2 | True | 0 | ROZPOCET
| VV |  | Mezisoučet |  | 129.86 | [12 empty] | VV | 2 | 3 | True | 0 | ROZPOCET
| VV |  | 129,86*0,1 "na sokly |  | 12.986 | [12 empty] | VV | 2 | 2 | True | 0 | ROZPOCET
| VV |  | Součet |  | 142.846 | [12 empty] | VV | 2 | 4 | True | 1 | ROZPOCET
671 | K | 783997151 | Příplatek k cenám krycího nátěru betonové podlahy za protiskluznou úpravu | m2 | 129.86 |  | 0 | CS ÚRS 2023 02 |  | základní |  | 0 | 0.0025 | 0.32465 | 0 | 0 | 16 | K | 2 |  |  |  | ROZPOCET | 0 | 0 | 0 | 0 | 0 | 1 | 0 | 16 | 2053505915
| VV |  | F1a - vsyp | [14 empty] | VV | 2 | 1 | True | 0 | ROZPOCET
| VV |  | 13,0+13,8 "1PP |  | 26.8 | [12 empty] | VV | 2 | 2 | True | 0 | ROZPOCET
| VV |  | 4,53+4,4 "1NP |  | 8.93 | [12 empty] | VV | 2 | 2 | True | 0 | ROZPOCET
| VV |  | 11,93+26,45+11,81+1,66 "2NP |  | 51.85 | [12 empty] | VV | 2 | 2 | True | 0 | ROZPOCET
| VV |  | F1c - vsyp | [14 empty] | VV | 2 | 1 | True | 0 | ROZPOCET
| VV |  | 16,5+9,29+11,29+5,2 "3NP |  | 42.28 | [12 empty] | VV | 2 | 2 | True | 0 | ROZPOCET
| VV |  | Součet |  | 129.86 | [12 empty] | VV | 2 | 4 | True | 1 | ROZPOCET
| D | 784 | Dokončovací práce - malby a tapety |  |  |  | 0 |  |  |  |  | 0 |  | 7.0599 |  | 0 | 2 | D | 1 |  |  |  | ROZPOCET | [6 empty] | 0
672 | K | 784181101 | Základní akrylátová jednonásobná bezbarvá penetrace podkladu v místnostech v do 3,80 m | m2 | 563.456 |  | 0 | CS ÚRS 2023 02 |  | základní |  | 0 | 0.0002012 | 0.11337 | 0 | 0 | 16 | K | 2 |  |  |  | ROZPOCET | 0 | 0 | 0 | 0 | 0 | 1 | 0 | 16 | -1834181936
| VV |  | 14,334 "strop |  | 14.334 | [12 empty] | VV | 2 | 2 | True | 0 | ROZPOCET
| VV |  | 1592,422 "omítka |  | 1592.422 | [12 empty] | VV | 2 | 2 | True | 0 | ROZPOCET
| VV |  | -1093,3 "imitace betonu |  | -1093.3 | [12 empty] | VV | 2 | 2 | True | 0 | ROZPOCET
| VV |  | 50 "rezerva |  | 50 | [12 empty] | VV | 2 | 2 | True | 0 | ROZPOCET
| VV |  | Součet |  | 563.456 | [12 empty] | VV | 2 | 4 | True | 1 | ROZPOCET
673 | K | 7841811.R1 | Základní akrylátová jednonásobná pigmentovaná penetrace podkladu v místnostech v do 3,80 m - podlaha | m2 | 532.12 |  | 0 |  |  | základní |  | 0 | 0.00019 | 0.1011 | 0 | 0 | 16 | K | 2 |  |  |  | ROZPOCET | 0 | 0 | 0 | 0 | 0 | 1 | 0 | 16 | -1040661890
| VV |  | F3a | [14 empty] | VV | 2 | 1 | True | 0 | ROZPOCET
| VV |  | 129,8+14,57+17,81+6,75+8,21+29,8+1,5+105,5+7,6 "1NP |  | 321.54 | [12 empty] | VV | 2 | 2 | True | 0 | ROZPOCET
| VV |  | 29,98+5,07+80,94 "2NP |  | 115.99 | [12 empty] | VV | 2 | 2 | True | 0 | ROZPOCET
| VV |  | F3b | [14 empty] | VV | 2 | 1 | True | 0 | ROZPOCET
| VV |  | 23,1+3,55+3,55+11,9+5,2+6,0 "3NP |  | 53.3 | [12 empty] | VV | 2 | 2 | True | 0 | ROZPOCET
| VV |  | schodiště | [14 empty] | VV | 2 | 1 | True | 0 | ROZPOCET
| VV |  | 4,53+16,02+10,74 |  | 31.29 | [12 empty] | VV | 2 | 2 | True | 0 | ROZPOCET
| VV |  | 10 "rezerva |  | 10 | [12 empty] | VV | 2 | 2 | True | 0 | ROZPOCET
| VV |  | Součet |  | 532.12 | [12 empty] | VV | 2 | 4 | True | 1 | ROZPOCET
674 | K | 784181102 | Základní akrylátová jednonásobná pigmentovaná penetrace podkladu v místnostech v do 3,80 m | m2 | 1093.3 |  | 0 | CS ÚRS 2023 02 |  | základní |  | 0 | 0.000185 | 0.20226 | 0 | 0 | 16 | K | 2 |  |  |  | ROZPOCET | 0 | 0 | 0 | 0 | 0 | 1 | 0 | 16 | 1600778157
| VV |  | W1 | [14 empty] | VV | 2 | 1 | True | 0 | ROZPOCET
| VV |  | 1NP | [14 empty] | VV | 2 | 1 | True | 0 | ROZPOCET
| VV |  | (14,76+11,3)*2*3,4-(2,8*2,85+1,75*2,75) "1.01 |  | 164.416 | [12 empty] | VV | 2 | 2 | True | 0 | ROZPOCET
| VV |  | (1,11+1,99+0,9*2+1,61)*2*3,4 "1.05 |  | 44.268 | [12 empty] | VV | 2 | 2 | True | 0 | ROZPOCET
| VV |  | (3,1+2,61+0,9)*2*3,4 "1.06 |  | 44.948 | [12 empty] | VV | 2 | 2 | True | 0 | ROZPOCET
| VV |  | (13,09+1,75+4,15)*2*3,4 "1.07 |  | 129.132 | [12 empty] | VV | 2 | 2 | True | 0 | ROZPOCET
| VV |  | (12,85+5,0+5,85+0,8+0,7+1,85+0,6)*2*2,8-1,6*2,67 "1.10 |  | 150.568 | [12 empty] | VV | 2 | 2 | True | 0 | ROZPOCET
| VV |  | (2,17+3,1)*2*2,8+(1,57+2,17)*2*(2,8+0,49) "1.11 |  | 54.121 | [12 empty] | VV | 2 | 2 | True | 0 | ROZPOCET
| VV |  | Mezisoučet |  | 587.453 | [12 empty] | VV | 2 | 3 | True | 0 | ROZPOCET
| VV |  | 2NP | [14 empty] | VV | 2 | 1 | True | 0 | ROZPOCET
| VV |  | (4,9*2+3,31)*3,0 "2.01 |  | 39.33 | [12 empty] | VV | 2 | 2 | True | 0 | ROZPOCET
| VV |  | (1,75+15,55*2)*3,0-3,31*2,8 "2.02 |  | 89.282 | [12 empty] | VV | 2 | 2 | True | 0 | ROZPOCET
| VV |  | (1,65+3,25+0,55)*2*3,0 "2.03 |  | 32.7 | [12 empty] | VV | 2 | 2 | True | 0 | ROZPOCET
| VV |  | (4,26+7,33)*2*3,0 "2.05 |  | 69.54 | [12 empty] | VV | 2 | 2 | True | 0 | ROZPOCET
| VV |  | Mezisoučet |  | 230.852 | [12 empty] | VV | 2 | 3 | True | 0 | ROZPOCET
| VV |  | (3,18+1,095+3,95+3,31)*4,65 "3.01 |  | 53.638 | [12 empty] | VV | 2 | 2 | True | 0 | ROZPOCET
| VV |  | (2,3+12,05)*4,0-3,31*4,0 "3.02 |  | 44.16 | [12 empty] | VV | 2 | 2 | True | 0 | ROZPOCET
| VV |  | (1,61+1,34+0,9)*2*4,0 "3.03 |  | 30.8 | [12 empty] | VV | 2 | 2 | True | 0 | ROZPOCET
| VV |  | (1,61+1,34+0,9)*2*4,0 "3.04 |  | 30.8 | [12 empty] | VV | 2 | 2 | True | 0 | ROZPOCET
| VV |  | Mezisoučet |  | 159.398 | [12 empty] | VV | 2 | 3 | True | 0 | ROZPOCET
| VV |  | schodiště | [14 empty] | VV | 2 | 1 | True | 0 | ROZPOCET
| VV |  | 3,7*1,55+1,8*1,0+3,7*0,3*2 |  | 9.755 | [12 empty] | VV | 2 | 2 | True | 0 | ROZPOCET
| VV |  | 4,0*1,5+4,0*0,3*2+1,4*3,31 |  | 13.034 | [12 empty] | VV | 2 | 2 | True | 0 | ROZPOCET
| VV |  | 2,3*1,51+2,3*0,3*2 |  | 4.853 | [12 empty] | VV | 2 | 2 | True | 0 | ROZPOCET
| VV |  | 3,7*1,55+3,7*0,3*2 |  | 7.955 | [12 empty] | VV | 2 | 2 | True | 0 | ROZPOCET
| VV |  | Mezisoučet |  | 35.597 | [12 empty] | VV | 2 | 3 | True | 0 | ROZPOCET
| VV |  | 80 "rezerva |  | 80 | [12 empty] | VV | 2 | 2 | True | 0 | ROZPOCET
| VV |  | Součet |  | 1093.3 | [12 empty] | VV | 2 | 4 | True | 1 | ROZPOCET
675 | K | 784211101 | Dvojnásobné bílé malby ze směsí za mokra výborně oděruvzdorných v místnostech v do 3,80 m | m2 | 1805.699 |  | 0 | CS ÚRS 2023 02 |  | základní |  | 0 | 0.0002584 | 0.46659 | 0 | 0 | 16 | K | 2 |  |  |  | ROZPOCET | 0 | 0 | 0 | 0 | 0 | 1 | 0 | 16 | -939452123
| VV |  | 242,286 "sdk příčka |  | 242.286 | [12 empty] | VV | 2 | 2 | True | 0 | ROZPOCET
| VV |  | 312,867 "předsazená |  | 312.867 | [12 empty] | VV | 2 | 2 | True | 0 | ROZPOCET
| VV |  | 637,09 "podhled |  | 637.09 | [12 empty] | VV | 2 | 2 | True | 0 | ROZPOCET
| VV |  | 14,334 "strop |  | 14.334 | [12 empty] | VV | 2 | 2 | True | 0 | ROZPOCET
| VV |  | 1592,422 "omítka |  | 1592.422 | [12 empty] | VV | 2 | 2 | True | 0 | ROZPOCET
| VV |  | -1093,3 "imitace betonu |  | -1093.3 | [12 empty] | VV | 2 | 2 | True | 0 | ROZPOCET
| VV |  | 100 "rezerva |  | 100 | [12 empty] | VV | 2 | 2 | True | 0 | ROZPOCET
| VV |  | Součet |  | 1805.699 | [12 empty] | VV | 2 | 4 | True | 1 | ROZPOCET
676 | K | 7846616.R1 | Dekorační technika imitace betonu - na podlaze | m2 | 532.12 |  | 0 |  |  | základní |  | 0 | 0.0038 | 2.0221 | 0 | 0 | 16 | K | 2 |  |  |  | ROZPOCET | 0 | 0 | 0 | 0 | 0 | 1 | 0 | 16 | -1767250053
| VV |  | F3a | [14 empty] | VV | 2 | 1 | True | 0 | ROZPOCET
| VV |  | 129,8+14,57+17,81+6,75+8,21+29,8+1,5+105,5+7,6 "1NP |  | 321.54 | [12 empty] | VV | 2 | 2 | True | 0 | ROZPOCET
| VV |  | 29,98+5,07+80,94 "2NP |  | 115.99 | [12 empty] | VV | 2 | 2 | True | 0 | ROZPOCET
| VV |  | F3b | [14 empty] | VV | 2 | 1 | True | 0 | ROZPOCET
| VV |  | 23,1+3,55+3,55+11,9+5,2+6,0 "3NP |  | 53.3 | [12 empty] | VV | 2 | 2 | True | 0 | ROZPOCET
| VV |  | schodiště | [14 empty] | VV | 2 | 1 | True | 0 | ROZPOCET
| VV |  | 4,53+16,02+10,74 |  | 31.29 | [12 empty] | VV | 2 | 2 | True | 0 | ROZPOCET
| VV |  | 10 "rezerva |  | 10 | [12 empty] | VV | 2 | 2 | True | 0 | ROZPOCET
| VV |  | Součet |  | 532.12 | [12 empty] | VV | 2 | 4 | True | 1 | ROZPOCET
677 | K | 784661601 | Dekorační technika imitace betonu v místnostech v do 3,80 m | m2 | 1093.3 |  | 0 | CS ÚRS 2023 02 |  | základní |  | 0 | 0.0038 | 4.1545 | 0 | 0 | 16 | K | 2 |  |  |  | ROZPOCET | 0 | 0 | 0 | 0 | 0 | 1 | 0 | 16 | -1546169766
| VV |  | W1 | [14 empty] | VV | 2 | 1 | True | 0 | ROZPOCET
| VV |  | 1NP | [14 empty] | VV | 2 | 1 | True | 0 | ROZPOCET
| VV |  | (14,76+11,3)*2*3,4-(2,8*2,85+1,75*2,75) "1.01 |  | 164.416 | [12 empty] | VV | 2 | 2 | True | 0 | ROZPOCET
| VV |  | (1,11+1,99+0,9*2+1,61)*2*3,4 "1.05 |  | 44.268 | [12 empty] | VV | 2 | 2 | True | 0 | ROZPOCET
| VV |  | (3,1+2,61+0,9)*2*3,4 "1.06 |  | 44.948 | [12 empty] | VV | 2 | 2 | True | 0 | ROZPOCET
| VV |  | (13,09+1,75+4,15)*2*3,4 "1.07 |  | 129.132 | [12 empty] | VV | 2 | 2 | True | 0 | ROZPOCET
| VV |  | (12,85+5,0+5,85+0,8+0,7+1,85+0,6)*2*2,8-1,6*2,67 "1.10 |  | 150.568 | [12 empty] | VV | 2 | 2 | True | 0 | ROZPOCET
| VV |  | (2,17+3,1)*2*2,8+(1,57+2,17)*2*(2,8+0,49) "1.11 |  | 54.121 | [12 empty] | VV | 2 | 2 | True | 0 | ROZPOCET
| VV |  | Mezisoučet |  | 587.453 | [12 empty] | VV | 2 | 3 | True | 0 | ROZPOCET
| VV |  | 2NP | [14 empty] | VV | 2 | 1 | True | 0 | ROZPOCET
| VV |  | (4,9*2+3,31)*3,0 "2.01 |  | 39.33 | [12 empty] | VV | 2 | 2 | True | 0 | ROZPOCET
| VV |  | (1,75+15,55*2)*3,0-3,31*2,8 "2.02 |  | 89.282 | [12 empty] | VV | 2 | 2 | True | 0 | ROZPOCET
| VV |  | (1,65+3,25+0,55)*2*3,0 "2.03 |  | 32.7 | [12 empty] | VV | 2 | 2 | True | 0 | ROZPOCET
| VV |  | (4,26+7,33)*2*3,0 "2.05 |  | 69.54 | [12 empty] | VV | 2 | 2 | True | 0 | ROZPOCET
| VV |  | Mezisoučet |  | 230.852 | [12 empty] | VV | 2 | 3 | True | 0 | ROZPOCET
| VV |  | (3,18+1,095+3,95+3,31)*4,65 "3.01 |  | 53.638 | [12 empty] | VV | 2 | 2 | True | 0 | ROZPOCET
| VV |  | (2,3+12,05)*4,0-3,31*4,0 "3.02 |  | 44.16 | [12 empty] | VV | 2 | 2 | True | 0 | ROZPOCET
| VV |  | (1,61+1,34+0,9)*2*4,0 "3.03 |  | 30.8 | [12 empty] | VV | 2 | 2 | True | 0 | ROZPOCET
| VV |  | (1,61+1,34+0,9)*2*4,0 "3.04 |  | 30.8 | [12 empty] | VV | 2 | 2 | True | 0 | ROZPOCET
| VV |  | Mezisoučet |  | 159.398 | [12 empty] | VV | 2 | 3 | True | 0 | ROZPOCET
| VV |  | schodiště | [14 empty] | VV | 2 | 1 | True | 0 | ROZPOCET
| VV |  | 3,7*1,55+1,8*1,0+3,7*0,3*2 |  | 9.755 | [12 empty] | VV | 2 | 2 | True | 0 | ROZPOCET
| VV |  | 4,0*1,5+4,0*0,3*2+1,4*3,31 |  | 13.034 | [12 empty] | VV | 2 | 2 | True | 0 | ROZPOCET
| VV |  | 2,3*1,51+2,3*0,3*2 |  | 4.853 | [12 empty] | VV | 2 | 2 | True | 0 | ROZPOCET
| VV |  | 3,7*1,55+3,7*0,3*2 |  | 7.955 | [12 empty] | VV | 2 | 2 | True | 0 | ROZPOCET
| VV |  | Mezisoučet |  | 35.597 | [12 empty] | VV | 2 | 3 | True | 0 | ROZPOCET
| VV |  | 80 "rezerva |  | 80 | [12 empty] | VV | 2 | 2 | True | 0 | ROZPOCET
| VV |  | Součet |  | 1093.3 | [12 empty] | VV | 2 | 4 | True | 1 | ROZPOCET
| D | 786 | Dokončovací práce - čalounické úpravy |  |  |  | 0 |  |  |  |  | 0 |  | 0.000138 |  | 0 | 2 | D | 1 |  |  |  | ROZPOCET | [6 empty] | 0
678 | K | 7866810.R1 | Dmtž skládacích stěn jednodílných nebo dvoudílných přes 7 m2 | m2 | 13.8 |  | 0 |  |  | základní |  | 0 | 1e-05 | 0.000138 | 0 | 0 | 16 | K | 2 |  |  |  | ROZPOCET | 0 | 0 | 0 | 0 | 0 | 1 | 0 | 16 | 996609952
| VV |  | 1NP - pozn. 03 | [14 empty] | VV | 2 | 1 | True | 0 | ROZPOCET
| VV |  | 4,6*3,0 "1.10 |  | 13.8 | [12 empty] | VV | 2 | 2 | True | 1 | ROZPOCET
| D | M | Práce a dodávky M |  |  |  | 0 |  |  |  |  | 0 |  | 0 |  | 0 | 3 | D | 0 |  |  |  | ROZPOCET | [6 empty] | 0
| D | 21-M | Elektromontáže |  |  |  | 0 |  |  |  |  | 0 |  | 0 |  | 0 | 3 | D | 1 |  |  |  | ROZPOCET | [6 empty] | 0
679 | K | 218192653.R1 | Demontáž skříní kabelových zapuštěných do zdiva cihelného | ks | 2 |  | 0 |  |  | základní |  | 0 | 0 | 0 | 0 | 0 | 64 | K | 2 |  |  |  | ROZPOCET | 0 | 0 | 0 | 0 | 0 | 1 | 0 | 64 | -80976602
| VV |  | 1NP - pozn. 22 | [14 empty] | VV | 2 | 1 | True | 0 | ROZPOCET
| VV |  | 2 |  | 2 | [12 empty] | VV | 2 | 2 | True | 1 | ROZPOCET

## SO 701_01 - MaR
{43730471-c233-40f4-88d8-4e0a35da52a5}
2
| KRYCÍ LIST SOUPISU PRACÍ | [7 empty] | v --- níže se nacházejí doplnkové a pomocné údaje k sestavám --- v | [8 empty] | False
Stavba:
Budova čp. 55 v ul. Trčků z Lípy, Chotěboř - aktual 2023
Objekt:
SO 701_01 - MaR
| KSO: |  |  |  |  | CC-CZ:
| Místo: |  | Chotěboř |  |  | Datum: | 15. 7. 2023
| Zadavatel: |  |  |  |  | IČ:
|  | Město Chotěboř |  |  |  | DIČ:
| Uchazeč: |  |  |  |  | IČ: | Vyplň údaj
|  | Vyplň údaj |  |  |  | DIČ: | Vyplň údaj
| Projektant: |  |  |  |  | IČ:
|  | Projektový atelier DAVID |  |  |  | DIČ:
| Zpracovatel: |  |  |  |  | IČ:
|  | Bc. Zuzana Kosáková |  |  |  | DIČ:
Poznámka:
Výrobky uvedené kdekoli v PD nebo ZD jejich obchod. názvy či označeními jsou pouze referenční a zadavatel umožňuje dle §89 odst. 6 ZZVZ nabídnout rovnocenné řešení. V případě uvedení tech. norem (ČSN, EN, DIN apod.) umožňuje zadavatel dle §90 odst. 3 ZZVZ nabídnout rovnocenné řešení.
| Cena bez DPH | [5 empty] | 0
|  |  | Základ daně |  |  | Sazba daně | Výše daně
| DPH | základní | 0 |  |  | 21% | 0
|  | snížená | 0 |  |  | 12% | 0
|  | zákl. přenesená | 0 |  |  | 21% | 0
|  | sníž. přenesená | 0 |  |  | 12% | 0
|  | nulová | 0 |  |  | 0% | 0
| Cena s DPH |  |  | v | CZK |  | 0
| Projektant |  |  | Zpracovatel
| Datum a podpis: |  | Razítko | Datum a podpis: |  |  | Razítko
| Objednavatel |  |  | Uchazeč
| Datum a podpis: |  | Razítko | Datum a podpis: |  |  | Razítko
REKAPITULACE ČLENĚNÍ SOUPISU PRACÍ
Stavba:
Budova čp. 55 v ul. Trčků z Lípy, Chotěboř - aktual 2023
Objekt:
SO 701_01 - MaR
Místo: |  |  | Chotěboř |  |  | Datum: | 15. 7. 2023
Zadavatel: |  |  | Město Chotěboř |  |  | Projektant: | Projektový atelier DAVID
Uchazeč: |  |  | Vyplň údaj |  |  | Zpracovatel: | Bc. Zuzana Kosáková
Kód dílu - Popis | [6 empty] | Cena celkem [CZK]
Náklady ze soupisu prací | [6 empty] | 0 | [11 empty] | -1
| D1 - Regulace pro zdroj tepla, ohřev TV, řízení vytápění a větrání -rozvaděč RA-KT | [5 empty] | 0
| 12,13 - Přístroje pro měření teplot a tlaků | [5 empty] | 0
| 04,05 - Přístroje pro řízení vytápění | [5 empty] | 0
| 17, 14, 16 - Přístroje pro zabezpečení a řízení kotelny | [5 empty] | 0
| D2 - Kabely, nosné prvky, montáže pro kotelnu -rozvaděč RA-KT | [5 empty] | 0
| D3 - Regulace VZT zař. č. 1,2 a 4, integrace dochlazování-rozvaděč RA-VZ1 | [5 empty] | 0
| D4 - Přístroje pro VZT ZAŘ. Č.1-JEDNACÍ MÍSTNOST 1.NP | [5 empty] | 0
| D5 - Přístroje pro VZT ZAŘ. Č.2-VÝSTAVNÍ SÁL 2.NP | [5 empty] | 0
| D6 - Přístroje pro VZT ZAŘ. Č.4-STROJOVNA VZT | [5 empty] | 0
| D7 - Kabely, nosné prvky, montáže pro VZT1,2 a 4 -rozvaděč RA-VZ1 | [5 empty] | 0
| D8 - Regulace VZT zař. č. 3 rozvaděč RA-VZ2 | [5 empty] | 0
| D9 - Přístroje pro VZT ZAŘ. Č.3-VÝSTAVNÍ SÁL 2.05 | [5 empty] | 0
| D10 - Kabely, nosné prvky, montáže pro VZT3 -rozvaděč RA-VZ2 | [5 empty] | 0
| D11 - Vizualizace | [5 empty] | 0
| D12 - Dálková správa objektu | [5 empty] | 0
| D13 - Doprava, Projekční práce | [5 empty] | 0
SOUPIS PRACÍ
Stavba:
Budova čp. 55 v ul. Trčků z Lípy, Chotěboř - aktual 2023
Objekt:
SO 701_01 - MaR
Místo: |  |  | Chotěboř |  |  | Datum: | 15. 7. 2023
Zadavatel: |  |  | Město Chotěboř |  |  | Projektant: | Projektový atelier DAVID
Uchazeč: |  |  | Vyplň údaj |  |  | Zpracovatel: | Bc. Zuzana Kosáková
PČ | Typ | Kód | Popis | MJ | Množství | J.cena [CZK] | Cena celkem [CZK] | Cenová soustava |  | DPH | J. Nh [h] | Nh celkem [h] | J. hmotnost [t] | Hmotnost celkem [t] | J. suť [t] | Suť Celkem [t]
Náklady soupisu celkem | [6 empty] | 0 |  |  |  |  | 0 |  | 0 |  | 0 |  | D | -1 | [7 empty] | 0
| D | D1 | Regulace pro zdroj tepla, ohřev TV, řízení vytápění a větrání -rozvaděč RA-KT |  |  |  | 0 |  |  |  |  | 0 |  | 0 |  | 0 | 1 | D | 0 | ROZPOCET | [6 empty] | 0
1 | M | CPU/1 | Řídíci procesní podstanice -procesorový modul s integrovaným web serverem, 2xRJ45 Ethernet TCP/IP - komunikace Ethernet-MODBUS/TC, RS232/485, napájení 24VDC, | ks | 1 |  | 0 |  |  | základní |  | 0 | 0 | 0 | 0 | 0 | 8 | M | 1 | ROZPOCET | 0 | 0 | 0 | 0 | 0 | 1 | 0 | 4 | 2
2 | K | M36-88-4321/S | osazení stanice | ks | 1 |  | 0 |  |  | základní |  | 0 | 0 | 0 | 0 | 0 | 4 | K | 1 | ROZPOCET | 0 | 0 | 0 | 0 | 0 | 1 | 0 | 4 | 4
3 | M | AI/1,2 | I/O modul 8xAI, montáž na DIN lištu, napájení 24V DC po sběrnici, volně konfigurovatelná odp. čidla, | ks | 2 |  | 0 |  |  | základní |  | 0 | 0 | 0 | 0 | 0 | 8 | M | 1 | ROZPOCET | 0 | 0 | 0 | 0 | 0 | 1 | 0 | 4 | 6
4 | K | M36-88-4321/S.1 | osazení modulu | ks | 2 |  | 0 |  |  | základní |  | 0 | 0 | 0 | 0 | 0 | 4 | K | 1 | ROZPOCET | 0 | 0 | 0 | 0 | 0 | 1 | 0 | 4 | 8
5 | M | AI/3 | I/O modul 8xAI, , montáž na DIN lištu, napájení 24V DC po sběrnici, pro čidla s výstupem 0-10V, konfigurovatelné | ks | 1 |  | 0 |  |  | základní |  | 0 | 0 | 0 | 0 | 0 | 8 | M | 1 | ROZPOCET | 0 | 0 | 0 | 0 | 0 | 1 | 0 | 4 | 10
6 | K | M36-88-4321/S.1 | osazení modulu | ks | 1 |  | 0 |  |  | základní |  | 0 | 0 | 0 | 0 | 0 | 4 | K | 1 | ROZPOCET | 0 | 0 | 0 | 0 | 0 | 1 | 0 | 4 | 12
7 | M | AO/1 | I/O modul 8xAO, montáž na DIN lištu napájení 24V DC po sběrnici, pro řízení výstupem 0-10V | ks | 1 |  | 0 |  |  | základní |  | 0 | 0 | 0 | 0 | 0 | 8 | M | 1 | ROZPOCET | 0 | 0 | 0 | 0 | 0 | 1 | 0 | 4 | 14
8 | K | M36-88-4321/S.1 | osazení modulu | ks | 1 |  | 0 |  |  | základní |  | 0 | 0 | 0 | 0 | 0 | 4 | K | 1 | ROZPOCET | 0 | 0 | 0 | 0 | 0 | 1 | 0 | 4 | 16
9 | M | DI/1,2 | I/O modul 16xDI, montáž na DIN lištu napájení 24V DC po sběrnici, vstup 24V DC | ks | 2 |  | 0 |  |  | základní |  | 0 | 0 | 0 | 0 | 0 | 8 | M | 1 | ROZPOCET | 0 | 0 | 0 | 0 | 0 | 1 | 0 | 4 | 18
10 | K | M36-88-4321/S.1 | osazení modulu | ks | 2 |  | 0 |  |  | základní |  | 0 | 0 | 0 | 0 | 0 | 4 | K | 1 | ROZPOCET | 0 | 0 | 0 | 0 | 0 | 1 | 0 | 4 | 20
11 | M | DO/1 | I/O modul 8xDO, montáž na DIN lištu napájení 24V DC po sběrnici, vstup 24V DC | ks | 1 |  | 0 |  |  | základní |  | 0 | 0 | 0 | 0 | 0 | 8 | M | 1 | ROZPOCET | 0 | 0 | 0 | 0 | 0 | 1 | 0 | 4 | 22
12 | K | M36-88-4321/S.1 | osazení modulu | ks | 1 |  | 0 |  |  | základní |  | 0 | 0 | 0 | 0 | 0 | 4 | K | 1 | ROZPOCET | 0 | 0 | 0 | 0 | 0 | 1 | 0 | 4 | 24
13 | M | 1.13 | modul zakončení sběrnice, montáž na DIN lištu napájení 24V DC po sběrnici, vstup 24V DC | ks | 1 |  | 0 |  |  | základní |  | 0 | 0 | 0 | 0 | 0 | 8 | M | 1 | ROZPOCET | 0 | 0 | 0 | 0 | 0 | 1 | 0 | 4 | 26
14 | K | M36-88-4321/S.1 | osazení modulu | ks | 1 |  | 0 |  |  | základní |  | 0 | 0 | 0 | 0 | 0 | 4 | K | 1 | ROZPOCET | 0 | 0 | 0 | 0 | 0 | 1 | 0 | 4 | 28
15 | M | LCD | Terminál 7" pro ovládání a sledování DDC podstanice, Operátorský panel s barevnou dotykovou obrazovkou TOUCH SCREEN, napájení 24VDC, komunikace Ethernet-MODBUS/TCP vč adaptéru pro montáž do dveří rozvaděče | ks | 1 |  | 0 |  |  | základní |  | 0 | 0 | 0 | 0 | 0 | 8 | M | 1 | ROZPOCET | 0 | 0 | 0 | 0 | 0 | 1 | 0 | 4 | 30
16 | K | M36-42-0091/S | připojení a osazení ovládací jednotky | ks | 1 |  | 0 |  |  | základní |  | 0 | 0 | 0 | 0 | 0 | 4 | K | 1 | ROZPOCET | 0 | 0 | 0 | 0 | 0 | 1 | 0 | 4 | 32
17 | M | OZW/1 | Komunikační přístroj s komunikací LPB pro vzdálenou servisní správu kotlů pro 4 přístroje LPB | ks | 1 |  | 0 |  |  | základní |  | 0 | 0 | 0 | 0 | 0 | 8 | M | 1 | ROZPOCET | 0 | 0 | 0 | 0 | 0 | 1 | 0 | 4 | 34
18 | K | M36-88-4321/S.2 | osazení komunikačního přístroje | ks | 1 |  | 0 |  |  | základní |  | 0 | 0 | 0 | 0 | 0 | 4 | K | 1 | ROZPOCET | 0 | 0 | 0 | 0 | 0 | 1 | 0 | 4 | 36
19 | M | SWITCH | Průmyslový ETHERNET SWITCH min 4 RJ45 portů včetně zdroje | ks | 1 |  | 0 |  |  | základní |  | 0 | 0 | 0 | 0 | 0 | 8 | M | 1 | ROZPOCET | 0 | 0 | 0 | 0 | 0 | 1 | 0 | 4 | 38
20 | K | M36-88-4321/S.3 | osazení switche | ks | 1 |  | 0 |  |  | základní |  | 0 | 0 | 0 | 0 | 0 | 4 | K | 1 | ROZPOCET | 0 | 0 | 0 | 0 | 0 | 1 | 0 | 4 | 40
21 | M | FV1 | Přepěťová ochrana třetí stupeň 6A s VF Filtrem | ks | 1 |  | 0 |  |  | základní |  | 0 | 0 | 0 | 0 | 0 | 8 | M | 1 | ROZPOCET | 0 | 0 | 0 | 0 | 0 | 1 | 0 | 4 | 42
22 | K | M36-88-4321/S.4 | osazení ochrany | ks | 1 |  | 0 |  |  | základní |  | 0 | 0 | 0 | 0 | 0 | 4 | K | 1 | ROZPOCET | 0 | 0 | 0 | 0 | 0 | 1 | 0 | 4 | 44
23 | M | ZDR/1 | zdroj napájení pohonů a ovládacích obvodů 24VDC/4A | ks | 1 |  | 0 |  |  | základní |  | 0 | 0 | 0 | 0 | 0 | 8 | M | 1 | ROZPOCET | 0 | 0 | 0 | 0 | 0 | 1 | 0 | 4 | 46
24 | K | M36-88-4321/S.5 | osazení zdroje | ks | 1 |  | 0 |  |  | základní |  | 0 | 0 | 0 | 0 | 0 | 4 | K | 1 | ROZPOCET | 0 | 0 | 0 | 0 | 0 | 1 | 0 | 4 | 48
25 | M | ZDR/2 | zdroj napájení systému a periferií 24VDC/2.5A | ks | 1 |  | 0 |  |  | základní |  | 0 | 0 | 0 | 0 | 0 | 8 | M | 1 | ROZPOCET | 0 | 0 | 0 | 0 | 0 | 1 | 0 | 4 | 50
26 | K | M36-88-4321/S.5 | osazení zdroje | ks | 1 |  | 0 |  |  | základní |  | 0 | 0 | 0 | 0 | 0 | 4 | K | 1 | ROZPOCET | 0 | 0 | 0 | 0 | 0 | 1 | 0 | 4 | 52
27 | M | RA-KT | NÁSTĚNNÝ ROZVADĚČ jednodveřový s jednou montážní deskou min. rozměry š-v-h 800x1200x300 , hlavní vypínač 400V AC/20A jištění z elektro 400V/50Hz 16A, TN-C-S, 4x zásuvka na DIN lištu, jističe, pomocné kontakty, stykače, pomocné relé, ovladače , signálk | ks | 1 |  | 0 |  |  | základní |  | 0 | 0 | 0 | 0 | 0 | 8 | M | 1 | ROZPOCET | 0 | 0 | 0 | 0 | 0 | 1 | 0 | 4 | 54
28 | K | RA-KT | montáž náplně do rozvaděče (relé, svorky, jističe….) | hod | 12 |  | 0 |  |  | základní |  | 0 | 0 | 0 | 0 | 0 | 4 | K | 1 | ROZPOCET | 0 | 0 | 0 | 0 | 0 | 1 | 0 | 4 | 56
29 | K | RA-KT.1 | vyzkoušení funkce - test 1:1 | hod | 8 |  | 0 |  |  | základní |  | 0 | 0 | 0 | 0 | 0 | 4 | K | 1 | ROZPOCET | 0 | 0 | 0 | 0 | 0 | 1 | 0 | 4 | 58
30 | K | CPU | Naprogramování regulátoru řízení a zabezpečení zdroje tepla, dle popisu v technické zprávě a požadavků uživatele, seřízení a oživení regulace | dat.bod | 50 |  | 0 |  |  | základní |  | 0 | 0 | 0 | 0 | 0 | 4 | K | 1 | ROZPOCET | 0 | 0 | 0 | 0 | 0 | 1 | 0 | 4 | 60
| D | 12,13 | Přístroje pro měření teplot a tlaků |  |  |  | 0 |  |  |  |  | 0 |  | 0 |  | 0 | 1 | D | 0 | ROZPOCET | [6 empty] | 0
31 | M | TI 12.09 | Snímač teploty prostoru-50/90 °C, výstup Pt1000/6180 | ks | 1 |  | 0 |  |  | základní |  | 0 | 0 | 0 | 0 | 0 | 8 | M | 1 | ROZPOCET | 0 | 0 | 0 | 0 | 0 | 1 | 0 | 4 | 62
32 | K | M36/41-0025/S | montáž snímače prostorové teploty | ks | 1 |  | 0 |  |  | základní |  | 0 | 0 | 0 | 0 | 0 | 4 | K | 1 | ROZPOCET | 0 | 0 | 0 | 0 | 0 | 1 | 0 | 4 | 64
33 | M | TC 12.01-08 | Snímač teploty do potrubí -stonkové čidlo teploty, rozsah -30/150°C, výstup Pt1000 + mosazná poniklovaná jímka1/2", 100mm, 10bar | ks | 8 |  | 0 |  |  | základní |  | 0 | 0 | 0 | 0 | 0 | 8 | M | 1 | ROZPOCET | 0 | 0 | 0 | 0 | 0 | 1 | 0 | 4 | 66
34 | K | M36/41-0001/S | montáž snímače teploty topné vody | ks | 8 |  | 0 |  |  | základní |  | 0 | 0 | 0 | 0 | 0 | 4 | K | 1 | ROZPOCET | 0 | 0 | 0 | 0 | 0 | 1 | 0 | 4 | 68
35 | M | PC 13.01 | Čidlo tlaku v kapalinách a plynech pro 6 bar , napájení 24V AC/DC, výstup 0-10V, závit vnější 1/2", IP 65 | ks | 1 |  | 0 |  |  | základní |  | 0 | 0 | 0 | 0 | 0 | 8 | M | 1 | ROZPOCET | 0 | 0 | 0 | 0 | 0 | 1 | 0 | 4 | 70
36 | K | M36/41-0084/S | montáž snímače tlaku vody | ks | 1 |  | 0 |  |  | základní |  | 0 | 0 | 0 | 0 | 0 | 4 | K | 1 | ROZPOCET | 0 | 0 | 0 | 0 | 0 | 1 | 0 | 4 | 72
| D | 04,05 | Přístroje pro řízení vytápění |  |  |  | 0 |  |  |  |  | 0 |  | 0 |  | 0 | 1 | D | 0 | ROZPOCET | [6 empty] | 0
37 | M | Y 4.01 | Regulační ventil trojcestny DN15, PN16, Kvs -1.6m3/h servopohon pro regulační ventil pro napájení 24V AC/ a proporcionální řízení 0-10V | sada | 1 |  | 0 |  |  | základní |  | 0 | 0 | 0 | 0 | 0 | 8 | M | 1 | ROZPOCET | 0 | 0 | 0 | 0 | 0 | 1 | 0 | 4 | 74
38 | K | M36/43-0031/S | montáže pro servopohony | ks | 1 |  | 0 |  |  | základní |  | 0 | 0 | 0 | 0 | 0 | 4 | K | 1 | ROZPOCET | 0 | 0 | 0 | 0 | 0 | 1 | 0 | 4 | 76
39 | M | Y 4.02,03 | Regulační ventil trojcestny DN15, PN16, Kvs -2.5m3/h servopohon pro regulační ventil pro napájení 24V AC/ a proporcionální řízení 0-10V | sada | 2 |  | 0 |  |  | základní |  | 0 | 0 | 0 | 0 | 0 | 8 | M | 1 | ROZPOCET | 0 | 0 | 0 | 0 | 0 | 1 | 0 | 4 | 78
40 | K | M36/43-0031/S | montáže pro servopohony | ks | 2 |  | 0 |  |  | základní |  | 0 | 0 | 0 | 0 | 0 | 4 | K | 1 | ROZPOCET | 0 | 0 | 0 | 0 | 0 | 1 | 0 | 4 | 80
41 | M | Y 4.04 | Regulační ventil trojcestny DN20, PN16, Kvs -2.5m3/h servopohon pro regulační ventil pro napájení 24V AC/ a proporcionální řízení 0-10V | sada | 1 |  | 0 |  |  | základní |  | 0 | 0 | 0 | 0 | 0 | 8 | M | 1 | ROZPOCET | 0 | 0 | 0 | 0 | 0 | 1 | 0 | 4 | 82
42 | K | M36/43-0031/S | montáže pro servopohony | ks | 1 |  | 0 |  |  | základní |  | 0 | 0 | 0 | 0 | 0 | 4 | K | 1 | ROZPOCET | 0 | 0 | 0 | 0 | 0 | 1 | 0 | 4 | 84
43 | M | Y 5.01 | Zónový regulační ventil dvojcestný DN15, PN16, Kvs -1.6m3/h servopohon pro regulační ventil pro napájení 24V AC/ a proporcionální řízení 0-10V | sada | 1 |  | 0 |  |  | základní |  | 0 | 0 | 0 | 0 | 0 | 8 | M | 1 | ROZPOCET | 0 | 0 | 0 | 0 | 0 | 1 | 0 | 4 | 86
44 | K | M36/43-0031/S | montáže pro servopohony | ks | 1 |  | 0 |  |  | základní |  | 0 | 0 | 0 | 0 | 0 | 4 | K | 1 | ROZPOCET | 0 | 0 | 0 | 0 | 0 | 1 | 0 | 4 | 88
| D | 17, 14, 16 | Přístroje pro zabezpečení a řízení kotelny |  |  |  | 0 |  |  |  |  | 0 |  | 0 |  | 0 | 1 | D | 0 | ROZPOCET | [6 empty] | 0
45 | M | QAH 17.01 | Dvoustupňový detektor zemního plynu s 2x přepínacím kontaktem, napájení 230V/50Hz, 2x výstupní relé | ks | 1 |  | 0 |  |  | základní |  | 0 | 0 | 0 | 0 | 0 | 8 | M | 1 | ROZPOCET | 0 | 0 | 0 | 0 | 0 | 1 | 0 | 4 | 90
46 | K | M36/42-0209/S | montáž detektoru plynu do prostoru | ks | 1 |  | 0 |  |  | základní |  | 0 | 0 | 0 | 0 | 0 | 4 | K | 1 | ROZPOCET | 0 | 0 | 0 | 0 | 0 | 1 | 0 | 4 | 92
47 | M | QAH 14.01 | Dvoustupňový detektor s 2x přepínacím kontaktem, napájení 230V/50Hz, 2x výstupní relé, rozsah 0-200ppm | ks | 1 |  | 0 |  |  | základní |  | 0 | 0 | 0 | 0 | 0 | 8 | M | 1 | ROZPOCET | 0 | 0 | 0 | 0 | 0 | 1 | 0 | 4 | 94
48 | K | M36/42-0209/S | montáž detektoru plynu do prostoru | ks | 1 |  | 0 |  |  | základní |  | 0 | 0 | 0 | 0 | 0 | 4 | K | 1 | ROZPOCET | 0 | 0 | 0 | 0 | 0 | 1 | 0 | 4 | 96
49 | M | LAH 14.02 | Snímač hladiny na DIN napájení 230V AC- zaplavení prostoru s ponornou sondou | ks | 1 |  | 0 |  |  | základní |  | 0 | 0 | 0 | 0 | 0 | 8 | M | 1 | ROZPOCET | 0 | 0 | 0 | 0 | 0 | 1 | 0 | 4 | 98
50 | K | M36/41-0181/ | montáž snímače hladiny | ks | 1 |  | 0 |  |  | základní |  | 0 | 0 | 0 | 0 | 0 | 4 | K | 1 | ROZPOCET | 0 | 0 | 0 | 0 | 0 | 1 | 0 | 4 | 100
51 | K | M36/41-0182/ | montáž elektrod ponorných | ks | 1 |  | 0 |  |  | základní |  | 0 | 0 | 0 | 0 | 0 | 4 | K | 1 | ROZPOCET | 0 | 0 | 0 | 0 | 0 | 1 | 0 | 4 | 102
52 | M | TAH 14.03 | Bezpečnostní omezovací příložný termostat pro TV s rozpínacím kontaktem, rozsah do 60°C | ks | 1 |  | 0 |  |  | základní |  | 0 | 0 | 0 | 0 | 0 | 8 | M | 1 | ROZPOCET | 0 | 0 | 0 | 0 | 0 | 1 | 0 | 4 | 104
53 | K | M36/41-0052/S | montáž regulátoru teploty příložného s mikrospínačem | ks | 1 |  | 0 |  |  | základní |  | 0 | 0 | 0 | 0 | 0 | 4 | K | 1 | ROZPOCET | 0 | 0 | 0 | 0 | 0 | 1 | 0 | 4 | 106
54 | M | HU 16.01 | Signalizace poruchy - kresleno pro houkačku na 230VAC | ks | 1 |  | 0 |  |  | základní |  | 0 | 0 | 0 | 0 | 0 | 8 | M | 1 | ROZPOCET | 0 | 0 | 0 | 0 | 0 | 1 | 0 | 4 | 108
55 | K | M36/43-0001/S | montáž houkačky | ks | 1 |  | 0 |  |  | základní |  | 0 | 0 | 0 | 0 | 0 | 4 | K | 1 | ROZPOCET | 0 | 0 | 0 | 0 | 0 | 1 | 0 | 4 | 110
56 | M | GSM 16.02 | GSM Modem vč napájecího adaptéru a zálohového modulu pro dálkové hlášení poruchy pomocí SMS. Minimálně 2x vstup | ks | 1 |  | 0 |  |  | základní |  | 0 | 0 | 0 | 0 | 0 | 8 | M | 1 | ROZPOCET | 0 | 0 | 0 | 0 | 0 | 1 | 0 | 4 | 112
57 | K | M36/43-0001/S.1 | montáž modemu | ks | 1 |  | 0 |  |  | základní |  | 0 | 0 | 0 | 0 | 0 | 4 | K | 1 | ROZPOCET | 0 | 0 | 0 | 0 | 0 | 1 | 0 | 4 | 114
58 | K | poznámka | Komunikční karty OCI/1,2 pro řízení kaskády a komunikaci po LPB s OZW/1 jsou v dodávce ÚT -koordinováno |  | 0 |  | 0 |  |  | základní |  | 0 | 0 | 0 | 0 | 0 | 4 | K | 1 | ROZPOCET | 0 | 0 | 0 | 0 | 0 | 1 | 0 | 4 | 116
| D | D2 | Kabely, nosné prvky, montáže pro kotelnu -rozvaděč RA-KT |  |  |  | 0 |  |  |  |  | 0 |  | 0 |  | 0 | 1 | D | 0 | ROZPOCET | [6 empty] | 0
59 | K | 5.1 | Kabel komunikační, UTP kat.5e | m | 20 |  | 0 |  |  | základní |  | 0 | 0 | 0 | 0 | 0 | 4 | K | 1 | ROZPOCET | 0 | 0 | 0 | 0 | 0 | 1 | 0 | 4 | 118
60 | K | 5.2 | Kabely komunikace BUS kotlů 2x2x0.8 mm2. | m | 14 |  | 0 |  |  | základní |  | 0 | 0 | 0 | 0 | 0 | 4 | K | 1 | ROZPOCET | 0 | 0 | 0 | 0 | 0 | 1 | 0 | 4 | 120
61 | K | 5.3 | Vodič CY 6mm - pospojení | m | 50 |  | 0 |  |  | základní |  | 0 | 0 | 0 | 0 | 0 | 4 | K | 1 | ROZPOCET | 0 | 0 | 0 | 0 | 0 | 1 | 0 | 4 | 122
62 | K | 5.4 | 2x1 JYTY-O Kabel ovládací stíněný, PVC, 2kV | m | 212 |  | 0 |  |  | základní |  | 0 | 0 | 0 | 0 | 0 | 4 | K | 1 | ROZPOCET | 0 | 0 | 0 | 0 | 0 | 1 | 0 | 4 | 124
63 | K | 5.5 | 4x1 JYTY-O Kabel ovládací stíněný, PVC, 2kV | m | 125 |  | 0 |  |  | základní |  | 0 | 0 | 0 | 0 | 0 | 4 | K | 1 | ROZPOCET | 0 | 0 | 0 | 0 | 0 | 1 | 0 | 4 | 126
64 | K | 5.6 | 7x1 JYTY-O Kabel ovládací stíněný, PVC, 2kV | m | 2 |  | 0 |  |  | základní |  | 0 | 0 | 0 | 0 | 0 | 4 | K | 1 | ROZPOCET | 0 | 0 | 0 | 0 | 0 | 1 | 0 | 4 | 128
65 | K | 5.7 | Kabel silový, PVC, 4kV 3x1.5 CYKY-J | m | 136 |  | 0 |  |  | základní |  | 0 | 0 | 0 | 0 | 0 | 4 | K | 1 | ROZPOCET | 0 | 0 | 0 | 0 | 0 | 1 | 0 | 4 | 130
66 | K | 5.8 | Kabel silový, PVC, 4kV 4x1.5 CYKY-J | m | 23 |  | 0 |  |  | základní |  | 0 | 0 | 0 | 0 | 0 | 4 | K | 1 | ROZPOCET | 0 | 0 | 0 | 0 | 0 | 1 | 0 | 4 | 132
67 | K | 5.9 | Montážní žlab 125/50 s víkem | m | 20 |  | 0 |  |  | základní |  | 0 | 0 | 0 | 0 | 0 | 4 | K | 1 | ROZPOCET | 0 | 0 | 0 | 0 | 0 | 1 | 0 | 4 | 134
68 | K | 5.10 | Montážní žlab 62/50 s víkem | m | 50 |  | 0 |  |  | základní |  | 0 | 0 | 0 | 0 | 0 | 4 | K | 1 | ROZPOCET | 0 | 0 | 0 | 0 | 0 | 1 | 0 | 4 | 136
69 | K | 5.11 | Montážní a instalační materiál, trubky, chráničky .. | m | 150 |  | 0 |  |  | základní |  | 0 | 0 | 0 | 0 | 0 | 4 | K | 1 | ROZPOCET | 0 | 0 | 0 | 0 | 0 | 1 | 0 | 4 | 138
70 | K | 5.12 | Drobný montážní a spojovací materiál | ks | 1 |  | 0 |  |  | základní |  | 0 | 0 | 0 | 0 | 0 | 4 | K | 1 | ROZPOCET | 0 | 0 | 0 | 0 | 0 | 1 | 0 | 4 | 140
71 | K | 5.13 | Montážní práce MaR (uložení kabelů, prozvonění, připojení na svorkovnice..) | hod | 80 |  | 0 |  |  | základní |  | 0 | 0 | 0 | 0 | 0 | 4 | K | 1 | ROZPOCET | 0 | 0 | 0 | 0 | 0 | 1 | 0 | 4 | 142
72 | K | 5.14 | Inženýrské a kompletační práce, doprava | hod | 8 |  | 0 |  |  | základní |  | 0 | 0 | 0 | 0 | 0 | 4 | K | 1 | ROZPOCET | 0 | 0 | 0 | 0 | 0 | 1 | 0 | 4 | 144
73 | K | 5.15 | komplexní zkoušky seřízení | hod | 16 |  | 0 |  |  | základní |  | 0 | 0 | 0 | 0 | 0 | 4 | K | 1 | ROZPOCET | 0 | 0 | 0 | 0 | 0 | 1 | 0 | 4 | 146
74 | K | 5.16 | revize | hod | 8 |  | 0 |  |  | základní |  | 0 | 0 | 0 | 0 | 0 | 4 | K | 1 | ROZPOCET | 0 | 0 | 0 | 0 | 0 | 1 | 0 | 4 | 148
| D | D3 | Regulace VZT zař. č. 1,2 a 4, integrace dochlazování-rozvaděč RA-VZ1 |  |  |  | 0 |  |  |  |  | 0 |  | 0 |  | 0 | 1 | D | 0 | ROZPOCET | [6 empty] | 0
75 | M | CPU/1 (IO/1) | Řídíci procesní podstanice -procesorový modul s integrovaným web serverem, 2xRJ45 Ethernet TCP/IP - komunikace Ethernet-MODBUS/TC, RS232/485, napájení 24VDC | ks | 1 |  | 0 |  |  | základní |  | 0 | 0 | 0 | 0 | 0 | 8 | M | 1 | ROZPOCET | 0 | 0 | 0 | 0 | 0 | 1 | 0 | 4 | 150
76 | K | M36-88-4321/S | osazení stanice | ks | 1 |  | 0 |  |  | základní |  | 0 | 0 | 0 | 0 | 0 | 4 | K | 1 | ROZPOCET | 0 | 0 | 0 | 0 | 0 | 1 | 0 | 4 | 152
77 | M | AI/1 | I/O modul 8xAI, montáž na DIN lištu, napájení 24V DC po sběrnici, volně konfigurovatelná odp. čidla | ks | 1 |  | 0 |  |  | základní |  | 0 | 0 | 0 | 0 | 0 | 8 | M | 1 | ROZPOCET | 0 | 0 | 0 | 0 | 0 | 1 | 0 | 4 | 154
78 | K | M36-88-4321/S.1 | osazení modulu | ks | 1 |  | 0 |  |  | základní |  | 0 | 0 | 0 | 0 | 0 | 4 | K | 1 | ROZPOCET | 0 | 0 | 0 | 0 | 0 | 1 | 0 | 4 | 156
79 | M | AI/2 | I/O modul 8xAI, , montáž na DIN lištu, napájení 24V DC po sběrnici, pro čidla s výstupem 0-10V, konfigurovatelné | ks | 1 |  | 0 |  |  | základní |  | 0 | 0 | 0 | 0 | 0 | 8 | M | 1 | ROZPOCET | 0 | 0 | 0 | 0 | 0 | 1 | 0 | 4 | 158
80 | K | M36-88-4321/S.1 | osazení modulu | ks | 1 |  | 0 |  |  | základní |  | 0 | 0 | 0 | 0 | 0 | 4 | K | 1 | ROZPOCET | 0 | 0 | 0 | 0 | 0 | 1 | 0 | 4 | 160
81 | M | AO/1 | I/O modul 8xAO, montáž na DIN lištu napájení 24V DC po sběrnici, pro řízení výstupem 0-10V | ks | 1 |  | 0 |  |  | základní |  | 0 | 0 | 0 | 0 | 0 | 8 | M | 1 | ROZPOCET | 0 | 0 | 0 | 0 | 0 | 1 | 0 | 4 | 162
82 | K | M36-88-4321/S.1 | osazení modulu | ks | 1 |  | 0 |  |  | základní |  | 0 | 0 | 0 | 0 | 0 | 4 | K | 1 | ROZPOCET | 0 | 0 | 0 | 0 | 0 | 1 | 0 | 4 | 164
83 | M | DI/1,2,3 | I/O modul 16xDI, montáž na DIN lištu napájení 24V DC po sběrnici, vstup 24V DC | ks | 3 |  | 0 |  |  | základní |  | 0 | 0 | 0 | 0 | 0 | 8 | M | 1 | ROZPOCET | 0 | 0 | 0 | 0 | 0 | 1 | 0 | 4 | 166
84 | K | M36-88-4321/S.1 | osazení modulu | ks | 3 |  | 0 |  |  | základní |  | 0 | 0 | 0 | 0 | 0 | 4 | K | 1 | ROZPOCET | 0 | 0 | 0 | 0 | 0 | 1 | 0 | 4 | 168
85 | M | DO/1 | I/O modul 8xDO, montáž na DIN lištu napájení 24V DC po sběrnici, vstup 24V DC | ks | 1 |  | 0 |  |  | základní |  | 0 | 0 | 0 | 0 | 0 | 8 | M | 1 | ROZPOCET | 0 | 0 | 0 | 0 | 0 | 1 | 0 | 4 | 170
86 | K | M36-88-4321/S.1 | osazení modulu | ks | 1 |  | 0 |  |  | základní |  | 0 | 0 | 0 | 0 | 0 | 4 | K | 1 | ROZPOCET | 0 | 0 | 0 | 0 | 0 | 1 | 0 | 4 | 172
87 | M | PWM/1 | I/O modul 2 digitálních pulsních výstupů PWM pro připojení k DCC regulátoru | ks | 1 |  | 0 |  |  | základní |  | 0 | 0 | 0 | 0 | 0 | 8 | M | 1 | ROZPOCET | 0 | 0 | 0 | 0 | 0 | 1 | 0 | 4 | 174
88 | K | M36-88-4321/S.1 | osazení modulu | ks | 1 |  | 0 |  |  | základní |  | 0 | 0 | 0 | 0 | 0 | 4 | K | 1 | ROZPOCET | 0 | 0 | 0 | 0 | 0 | 1 | 0 | 4 | 176
89 | M | RTU/1 | Karta pro integraci cizích systému MOD-BUS RTU -seriové rozhraní RS232/RS485-konfigurovatelné | ks | 1 |  | 0 |  |  | základní |  | 0 | 0 | 0 | 0 | 0 | 8 | M | 1 | ROZPOCET | 0 | 0 | 0 | 0 | 0 | 1 | 0 | 4 | 178
90 | K | M36-88-4321/S.1 | osazení modulu | ks | 1 |  | 0 |  |  | základní |  | 0 | 0 | 0 | 0 | 0 | 4 | K | 1 | ROZPOCET | 0 | 0 | 0 | 0 | 0 | 1 | 0 | 4 | 180
91 | M | 6.17 | modul zakončení sběrnice, montáž na DIN lištu napájení 24V DC po sběrnici, vstup 24V DC | ks | 1 |  | 0 |  |  | základní |  | 0 | 0 | 0 | 0 | 0 | 8 | M | 1 | ROZPOCET | 0 | 0 | 0 | 0 | 0 | 1 | 0 | 4 | 182
92 | K | M36-88-4321/S.1 | osazení modulu | ks | 1 |  | 0 |  |  | základní |  | 0 | 0 | 0 | 0 | 0 | 4 | K | 1 | ROZPOCET | 0 | 0 | 0 | 0 | 0 | 1 | 0 | 4 | 184
93 | M | LCD | Terminál 7" pro ovládání a sledování DDC podstanice, Operátorský panel s barevnou dotykovou obrazovkou TOUCH SCREEN, napájení 24VDC, komunikace Ethernet-MODBUS/TCP vč adaptéru pro montáž do dveří rozvaděče | ks | 1 |  | 0 |  |  | základní |  | 0 | 0 | 0 | 0 | 0 | 8 | M | 1 | ROZPOCET | 0 | 0 | 0 | 0 | 0 | 1 | 0 | 4 | 186
94 | K | M36-42-0091/S | připojení a osazení ovládací jednotky | ks | 1 |  | 0 |  |  | základní |  | 0 | 0 | 0 | 0 | 0 | 4 | K | 1 | ROZPOCET | 0 | 0 | 0 | 0 | 0 | 1 | 0 | 4 | 188
95 | M | SWITCH | Průmyslový ETHERNET SWITCH min 4 RJ45 portů včetně zdroje | ks | 1 |  | 0 |  |  | základní |  | 0 | 0 | 0 | 0 | 0 | 8 | M | 1 | ROZPOCET | 0 | 0 | 0 | 0 | 0 | 1 | 0 | 4 | 190
96 | K | M36-88-4321/S.3 | osazení switche | ks | 1 |  | 0 |  |  | základní |  | 0 | 0 | 0 | 0 | 0 | 4 | K | 1 | ROZPOCET | 0 | 0 | 0 | 0 | 0 | 1 | 0 | 4 | 192
97 | M | FV1.1 | Přepěťová ochrana třetí stupeň 10A s VF Filtrem | ks | 1 |  | 0 |  |  | základní |  | 0 | 0 | 0 | 0 | 0 | 8 | M | 1 | ROZPOCET | 0 | 0 | 0 | 0 | 0 | 1 | 0 | 4 | 194
98 | K | M36-88-4321/S.4 | osazení ochrany | ks | 1 |  | 0 |  |  | základní |  | 0 | 0 | 0 | 0 | 0 | 4 | K | 1 | ROZPOCET | 0 | 0 | 0 | 0 | 0 | 1 | 0 | 4 | 196
99 | M | ZDR/1.1 | zdroj napájení pohonů a ovládacích obvodů 24VDC/6A | ks | 1 |  | 0 |  |  | základní |  | 0 | 0 | 0 | 0 | 0 | 8 | M | 1 | ROZPOCET | 0 | 0 | 0 | 0 | 0 | 1 | 0 | 4 | 198
100 | K | M36-88-4321/S.5 | osazení zdroje | ks | 1 |  | 0 |  |  | základní |  | 0 | 0 | 0 | 0 | 0 | 4 | K | 1 | ROZPOCET | 0 | 0 | 0 | 0 | 0 | 1 | 0 | 4 | 200
101 | M | ZDR/2 | zdroj napájení systému a periferií 24VDC/2.5A | ks | 1 |  | 0 |  |  | základní |  | 0 | 0 | 0 | 0 | 0 | 8 | M | 1 | ROZPOCET | 0 | 0 | 0 | 0 | 0 | 1 | 0 | 4 | 202
102 | K | M36-88-4321/S.5 | osazení zdroje | ks | 1 |  | 0 |  |  | základní |  | 0 | 0 | 0 | 0 | 0 | 4 | K | 1 | ROZPOCET | 0 | 0 | 0 | 0 | 0 | 1 | 0 | 4 | 204
103 | M | ZDR/3 | zdroj napájení převodníku dochlazování 12VDC/250mA | ks | 1 |  | 0 |  |  | základní |  | 0 | 0 | 0 | 0 | 0 | 8 | M | 1 | ROZPOCET | 0 | 0 | 0 | 0 | 0 | 1 | 0 | 4 | 206
104 | K | M36-88-4321/S.5 | osazení zdroje | ks | 1 |  | 0 |  |  | základní |  | 0 | 0 | 0 | 0 | 0 | 4 | K | 1 | ROZPOCET | 0 | 0 | 0 | 0 | 0 | 1 | 0 | 4 | 208
105 | M | TR/1 | zdroj napájení komunikativních ovladačů TRAFO 203V/24VAC 10VA | ks | 1 |  | 0 |  |  | základní |  | 0 | 0 | 0 | 0 | 0 | 8 | M | 1 | ROZPOCET | 0 | 0 | 0 | 0 | 0 | 1 | 0 | 4 | 210
106 | K | M36-88-4321/S.5 | osazení zdroje | ks | 1 |  | 0 |  |  | základní |  | 0 | 0 | 0 | 0 | 0 | 4 | K | 1 | ROZPOCET | 0 | 0 | 0 | 0 | 0 | 1 | 0 | 4 | 212
107 | M | RA-VZ1 | NÁSTĚNNÝ ROZVADĚČ jednodveřový s jednou montážní deskou min. rozměry š-v-h 1000x1200x300 , hlavní vypínač 400V AC/25A jištění z elektro 400V/50Hz 20A, TN-C-S, 3x zásuvka na DIN lištu, jističe, pomocné kontakty, stykače, pomocné relé, ovladače , signál | ks | 1 |  | 0 |  |  | základní |  | 0 | 0 | 0 | 0 | 0 | 8 | M | 1 | ROZPOCET | 0 | 0 | 0 | 0 | 0 | 1 | 0 | 4 | 214
108 | K | RA-VZ1 | montáž náplně do rozvaděče (relé, svorky, jističe….) | hod | 16 |  | 0 |  |  | základní |  | 0 | 0 | 0 | 0 | 0 | 4 | K | 1 | ROZPOCET | 0 | 0 | 0 | 0 | 0 | 1 | 0 | 4 | 216
109 | K | RA-VZ1.1 | vyzkoušení funkce - test 1:1 | hod | 10 |  | 0 |  |  | základní |  | 0 | 0 | 0 | 0 | 0 | 4 | K | 1 | ROZPOCET | 0 | 0 | 0 | 0 | 0 | 1 | 0 | 4 | 218
110 | K | CPU.1 | Naprogramování regulátoru řízení vzduchotechnik, dle popisu v technické zprávě a požadavků uživatele, seřízení a oživení regulace | dat.bod | 90 |  | 0 |  |  | základní |  | 0 | 0 | 0 | 0 | 0 | 4 | K | 1 | ROZPOCET | 0 | 0 | 0 | 0 | 0 | 1 | 0 | 4 | 220
111 | K | CPU-PCH/1 | Naprogramování datové integrace -pouze blokace souběhu vytápění a chlazení přes Modbus-TCP-IP autonomního systému dochlazování -tabulků parametrů Modbus musí poskytnout dodavatel VZT | dat.bod | 7 |  | 0 |  |  | základní |  | 0 | 0 | 0 | 0 | 0 | 4 | K | 1 | ROZPOCET | 0 | 0 | 0 | 0 | 0 | 1 | 0 | 4 | 222
112 | K | poznámka.1 | Převodník apro integraci dochlazování (pol. PCH/1 je v dodávce VZT koordinováno s projektantem VZT |  | 0 |  | 0 |  |  | základní |  | 0 | 0 | 0 | 0 | 0 | 4 | K | 1 | ROZPOCET | 0 | 0 | 0 | 0 | 0 | 1 | 0 | 4 | 224
| D | D4 | Přístroje pro VZT ZAŘ. Č.1-JEDNACÍ MÍSTNOST 1.NP |  |  |  | 0 |  |  |  |  | 0 |  | 0 |  | 0 | 1 | D | 0 | ROZPOCET | [6 empty] | 0
113 | M | UI /110 | Komunikativní ovladač pro dálkové řízení vytápění, podsvícený dotykový displej, měření teploty, posun teploty, časové programy, zadávání režimů, snímač CO2 komunikace mod-bus RS485, napájení 24VAC | ks | 1 |  | 0 |  |  | základní |  | 0 | 0 | 0 | 0 | 0 | 8 | M | 1 | ROZPOCET | 0 | 0 | 0 | 0 | 0 | 1 | 0 | 4 | 226
114 | K | M36-42-0091/S | připojení a osazení ovládací jednotky | ks | 1 |  | 0 |  |  | základní |  | 0 | 0 | 0 | 0 | 0 | 4 | K | 1 | ROZPOCET | 0 | 0 | 0 | 0 | 0 | 1 | 0 | 4 | 228
115 | M | TC 10.01,02,03 | Snímač teploty do VZT potrubí -pas. snímač PT1000, rozsah -30 až +80°C | ks | 3 |  | 0 |  |  | základní |  | 0 | 0 | 0 | 0 | 0 | 8 | M | 1 | ROZPOCET | 0 | 0 | 0 | 0 | 0 | 1 | 0 | 4 | 230
116 | K | M36/41-0001/S.1 | montáž snímače teploty | ks | 3 |  | 0 |  |  | základní |  | 0 | 0 | 0 | 0 | 0 | 4 | K | 1 | ROZPOCET | 0 | 0 | 0 | 0 | 0 | 1 | 0 | 4 | 232
117 | M | TC 10.04 | Kabelové čidlo teploty rozsah -35/105 °C, výstup Pt 1000, průměr 6mm x 50mm, + kabel 1.5mm, ocelové pouzdro IP54 | ks | 1 |  | 0 |  |  | základní |  | 0 | 0 | 0 | 0 | 0 | 8 | M | 1 | ROZPOCET | 0 | 0 | 0 | 0 | 0 | 1 | 0 | 4 | 234
118 | K | M36/41-0001/S | montáž snímače teploty topné vody | ks | 1 |  | 0 |  |  | základní |  | 0 | 0 | 0 | 0 | 0 | 4 | K | 1 | ROZPOCET | 0 | 0 | 0 | 0 | 0 | 1 | 0 | 4 | 236
119 | M | Y 10.05 | Klapkový servopohon napájení 24V AC, ovládání spojité 0-10V kroutící moment 10Nm | ks | 1 |  | 0 |  |  | základní |  | 0 | 0 | 0 | 0 | 0 | 8 | M | 1 | ROZPOCET | 0 | 0 | 0 | 0 | 0 | 1 | 0 | 4 | 238
120 | K | M36/43-0031/S.1 | montáž pro servopohon | ks | 1 |  | 0 |  |  | základní |  | 0 | 0 | 0 | 0 | 0 | 4 | K | 1 | ROZPOCET | 0 | 0 | 0 | 0 | 0 | 1 | 0 | 4 | 240
121 | M | Y 10.06 | Regulační ventil trojcestny DN15, PN16, Kvs -1m3/h servopohon pro regulační ventil pro napájení 24V AC/ a proporcionální řízení 0-10V | sada | 1 |  | 0 |  |  | základní |  | 0 | 0 | 0 | 0 | 0 | 8 | M | 1 | ROZPOCET | 0 | 0 | 0 | 0 | 0 | 1 | 0 | 4 | 242
122 | K | M36/43-0031/S | montáže pro servopohony | ks | 1 |  | 0 |  |  | základní |  | 0 | 0 | 0 | 0 | 0 | 4 | K | 1 | ROZPOCET | 0 | 0 | 0 | 0 | 0 | 1 | 0 | 4 | 244
123 | M | TAL 10.08 | Mrazový termostat s kapilárou činnou po celé délce s aut. resetem, -5/15 °C, včetně úchytů, kapilára 6m | ks | 1 |  | 0 |  |  | základní |  | 0 | 0 | 0 | 0 | 0 | 8 | M | 1 | ROZPOCET | 0 | 0 | 0 | 0 | 0 | 1 | 0 | 4 | 246
124 | K | M36/41-0050/S | montáž regulátoru kapilárového | ks | 1 |  | 0 |  |  | základní |  | 0 | 0 | 0 | 0 | 0 | 4 | K | 1 | ROZPOCET | 0 | 0 | 0 | 0 | 0 | 1 | 0 | 4 | 248
125 | K | M36/41-0043/S | montáž kapiláry 6m | ks | 1 |  | 0 |  |  | základní |  | 0 | 0 | 0 | 0 | 0 | 4 | K | 1 | ROZPOCET | 0 | 0 | 0 | 0 | 0 | 1 | 0 | 4 | 250
126 | M | PdAH 10.09,10 | Diferenční manostat tlaku rozsah 50-500Pa | ks | 2 |  | 0 |  |  | základní |  | 0 | 0 | 0 | 0 | 0 | 8 | M | 1 | ROZPOCET | 0 | 0 | 0 | 0 | 0 | 1 | 0 | 4 | 252
127 | K | M36/02-0355/S | montáž konzol pro odběr tlaku | ks | 2 |  | 0 |  |  | základní |  | 0 | 0 | 0 | 0 | 0 | 4 | K | 1 | ROZPOCET | 0 | 0 | 0 | 0 | 0 | 1 | 0 | 4 | 254
128 | K | M36/41-0111/S | montáž diferenčního regulátoru s mikrospínače, | ks | 2 |  | 0 |  |  | základní |  | 0 | 0 | 0 | 0 | 0 | 4 | K | 1 | ROZPOCET | 0 | 0 | 0 | 0 | 0 | 1 | 0 | 4 | 256
129 | M | Y 10.12a,b | Klapkový servopohon napájení 230VAC, ovládání ON/OFF zpětný chod pružinou, kroutící moment min 5Nm, pracovní úhel 0-90 o pro hřídel 8…16mm | ks | 2 |  | 0 |  |  | základní |  | 0 | 0 | 0 | 0 | 0 | 8 | M | 1 | ROZPOCET | 0 | 0 | 0 | 0 | 0 | 1 | 0 | 4 | 258
130 | K | M36/43-0021/S | montáž elektrického servopohonu pákového | ks | 2 |  | 0 |  |  | základní |  | 0 | 0 | 0 | 0 | 0 | 4 | K | 1 | ROZPOCET | 0 | 0 | 0 | 0 | 0 | 1 | 0 | 4 | 260
131 | K | Poznámka: | Rozhraní pro řízení přímého chlazení VZT vč. čidel, expansního ventilu a jejich kabeláže (pol. CH 10.07) je komplet v dodávce VZT -koordinováno s projektantem VZT |  | 0 |  | 0 |  |  | základní |  | 0 | 0 | 0 | 0 | 0 | 4 | K | 1 | ROZPOCET | 0 | 0 | 0 | 0 | 0 | 1 | 0 | 4 | 262
132 | K | Poznámka:.1 | Regulátor dif. tlaku vzduchu s převodníkem pro regulaci/množství průtoku na ventilátoru do 1000 Pa -výstup 0-10V položky PdC 1.01,02 ... v dodávce VZT- koordinováno s projektantem VZT |  | 0 |  | 0 |  |  | základní |  | 0 | 0 | 0 | 0 | 0 | 4 | K | 1 | ROZPOCET | 0 | 0 | 0 | 0 | 0 | 1 | 0 | 4 | 264
133 | K | Poznámka:.2 | Servisní vypínače 400V/10A pol. QM11,12 jsou v dodávce VZT-koordinováno |  | 0 |  | 0 |  |  | základní |  | 0 | 0 | 0 | 0 | 0 | 4 | K | 1 | ROZPOCET | 0 | 0 | 0 | 0 | 0 | 1 | 0 | 4 | 266
| D | D5 | Přístroje pro VZT ZAŘ. Č.2-VÝSTAVNÍ SÁL 2.NP |  |  |  | 0 |  |  |  |  | 0 |  | 0 |  | 0 | 1 | D | 0 | ROZPOCET | [6 empty] | 0
134 | M | UI /208 | Komunikativní ovladač pro dálkové řízení vytápění, podsvícený dotykový displej, měření teploty, posun teploty, časové programy, zadávání režimů, snímáč CO2 a relativní vlhkosti komunikace mod-bus RS485, napájení 24VAC | ks | 1 |  | 0 |  |  | základní |  | 0 | 0 | 0 | 0 | 0 | 8 | M | 1 | ROZPOCET | 0 | 0 | 0 | 0 | 0 | 1 | 0 | 4 | 268
135 | K | M36-42-0091/S | připojení a osazení ovládací jednotky | ks | 1 |  | 0 |  |  | základní |  | 0 | 0 | 0 | 0 | 0 | 4 | K | 1 | ROZPOCET | 0 | 0 | 0 | 0 | 0 | 1 | 0 | 4 | 270
136 | M | TC,HC 20.00 | Kombinovaný snímač venkovní teploty a relativní vlhkosti , napájení 24VAC, výstup 2x 0-10V, rozsahy -35až +75°C, 0-100% rH, IP65 | ks | 1 |  | 0 |  |  | základní |  | 0 | 0 | 0 | 0 | 0 | 8 | M | 1 | ROZPOCET | 0 | 0 | 0 | 0 | 0 | 1 | 0 | 4 | 272
137 | K | M36/41-0001/S.2 | montáž snímače teploty a vlhkosti | ks | 1 |  | 0 |  |  | základní |  | 0 | 0 | 0 | 0 | 0 | 4 | K | 1 | ROZPOCET | 0 | 0 | 0 | 0 | 0 | 1 | 0 | 4 | 274
138 | M | TC,HC 20.01,02 | Kombinovaný kanálový snímač teploty a relativní vlhkosti , napájení 24VAC, výstup 2x 0-10V, rozsahy 0 až +50°C, 0-100% rH | ks | 1 |  | 0 |  |  | základní |  | 0 | 0 | 0 | 0 | 0 | 8 | M | 1 | ROZPOCET | 0 | 0 | 0 | 0 | 0 | 1 | 0 | 4 | 276
139 | K | M36/41-0001/S.2 | montáž snímače teploty a vlhkosti | ks | 2 |  | 0 |  |  | základní |  | 0 | 0 | 0 | 0 | 0 | 4 | K | 1 | ROZPOCET | 0 | 0 | 0 | 0 | 0 | 1 | 0 | 4 | 278
140 | M | TC 20.03 | Snímač teploty do VZT potrubí -pas. snímač PT1000, rozsah -30 až +80°C | ks | 1 |  | 0 |  |  | základní |  | 0 | 0 | 0 | 0 | 0 | 8 | M | 1 | ROZPOCET | 0 | 0 | 0 | 0 | 0 | 1 | 0 | 4 | 280
141 | K | M36/41-0001/S.1 | montáž snímače teploty | ks | 1 |  | 0 |  |  | základní |  | 0 | 0 | 0 | 0 | 0 | 4 | K | 1 | ROZPOCET | 0 | 0 | 0 | 0 | 0 | 1 | 0 | 4 | 282
142 | M | TC 20.04 | Kabelové čidlo teploty rozsah -35/105 °C, výstup Pt 1000, průměr 6mm x 50mm, + kabel 1.5mm, ocelové pouzdro IP54 | ks | 1 |  | 0 |  |  | základní |  | 0 | 0 | 0 | 0 | 0 | 8 | M | 1 | ROZPOCET | 0 | 0 | 0 | 0 | 0 | 1 | 0 | 4 | 284
143 | K | M36/41-0001/S | montáž snímače teploty topné vody | ks | 1 |  | 0 |  |  | základní |  | 0 | 0 | 0 | 0 | 0 | 4 | K | 1 | ROZPOCET | 0 | 0 | 0 | 0 | 0 | 1 | 0 | 4 | 286
144 | M | TC 20.05,06 | Snímač teploty do potrubí -stonkové čidlo teploty, rozsah -30/150°C, výstup Pt1000 + mosazná poniklovaná jímka1/2", 100mm, 10bar | ks | 2 |  | 0 |  |  | základní |  | 0 | 0 | 0 | 0 | 0 | 8 | M | 1 | ROZPOCET | 0 | 0 | 0 | 0 | 0 | 1 | 0 | 4 | 288
145 | K | M36/41-0001/S | montáž snímače teploty topné vody | ks | 2 |  | 0 |  |  | základní |  | 0 | 0 | 0 | 0 | 0 | 4 | K | 1 | ROZPOCET | 0 | 0 | 0 | 0 | 0 | 1 | 0 | 4 | 290
146 | M | PI 20.07 | Čidlo tlaku v kapalinách a plynech pro 6 bar , napájení 24V AC/DC, výstup 0-10V, závit vnější 1/2", IP 65 | ks | 1 |  | 0 |  |  | základní |  | 0 | 0 | 0 | 0 | 0 | 8 | M | 1 | ROZPOCET | 0 | 0 | 0 | 0 | 0 | 1 | 0 | 4 | 292
147 | K | M36/41-0084/S | montáž snímače tlaku vody | ks | 1 |  | 0 |  |  | základní |  | 0 | 0 | 0 | 0 | 0 | 4 | K | 1 | ROZPOCET | 0 | 0 | 0 | 0 | 0 | 1 | 0 | 4 | 294
148 | M | Y 20.09a,b,c | Klapkový servopohon napájení 24VAC, ovládání spojité 0-10V kroutící moment 10Nm, hav. uzavření pružinou | ks | 3 |  | 0 |  |  | základní |  | 0 | 0 | 0 | 0 | 0 | 8 | M | 1 | ROZPOCET | 0 | 0 | 0 | 0 | 0 | 1 | 0 | 4 | 296
149 | K | M36/43-0031/S.1 | montáž pro servopohon | ks | 3 |  | 0 |  |  | základní |  | 0 | 0 | 0 | 0 | 0 | 4 | K | 1 | ROZPOCET | 0 | 0 | 0 | 0 | 0 | 1 | 0 | 4 | 298
150 | M | Y 20.10 | Regulační ventil trojcestny DN15, PN16, Kvs -1m3/h servopohon pro regulační ventil pro napájení 24V AC/ a proporcionální řízení 0-10V | sada | 1 |  | 0 |  |  | základní |  | 0 | 0 | 0 | 0 | 0 | 8 | M | 1 | ROZPOCET | 0 | 0 | 0 | 0 | 0 | 1 | 0 | 4 | 300
151 | K | M36/43-0031/S | montáže pro servopohony | ks | 1 |  | 0 |  |  | základní |  | 0 | 0 | 0 | 0 | 0 | 4 | K | 1 | ROZPOCET | 0 | 0 | 0 | 0 | 0 | 1 | 0 | 4 | 302
152 | M | Y 20.11 | Regulační ventil trojcestny DN32, PN16, Kvs -16m3/h servopohon pro regulační ventil pro napájení 24V AC/ a proporcionální řízení 0-10V | sada | 1 |  | 0 |  |  | základní |  | 0 | 0 | 0 | 0 | 0 | 8 | M | 1 | ROZPOCET | 0 | 0 | 0 | 0 | 0 | 1 | 0 | 4 | 304
153 | K | M36/43-0031/S | montáže pro servopohony | ks | 1 |  | 0 |  |  | základní |  | 0 | 0 | 0 | 0 | 0 | 4 | K | 1 | ROZPOCET | 0 | 0 | 0 | 0 | 0 | 1 | 0 | 4 | 306
154 | M | TAL 20.12 | Mrazový termostat s kapilárou činnou po celé délce s aut. resetem, -5/15 °C, včetně úchytů, kapilára 6m | ks | 1 |  | 0 |  |  | základní |  | 0 | 0 | 0 | 0 | 0 | 8 | M | 1 | ROZPOCET | 0 | 0 | 0 | 0 | 0 | 1 | 0 | 4 | 308
155 | K | M36/41-0050/S | montáž regulátoru kapilárového | ks | 1 |  | 0 |  |  | základní |  | 0 | 0 | 0 | 0 | 0 | 4 | K | 1 | ROZPOCET | 0 | 0 | 0 | 0 | 0 | 1 | 0 | 4 | 310
156 | K | M36/41-0043/S | montáž kapiláry 6m | ks | 1 |  | 0 |  |  | základní |  | 0 | 0 | 0 | 0 | 0 | 4 | K | 1 | ROZPOCET | 0 | 0 | 0 | 0 | 0 | 1 | 0 | 4 | 312
157 | M | PdAH 20.13,14 | Diferenční manostat tlaku rozsah 50-500Pa | ks | 2 |  | 0 |  |  | základní |  | 0 | 0 | 0 | 0 | 0 | 8 | M | 1 | ROZPOCET | 0 | 0 | 0 | 0 | 0 | 1 | 0 | 4 | 314
158 | K | M36/02-0355/S | montáž konzol pro odběr tlaku | ks | 2 |  | 0 |  |  | základní |  | 0 | 0 | 0 | 0 | 0 | 4 | K | 1 | ROZPOCET | 0 | 0 | 0 | 0 | 0 | 1 | 0 | 4 | 316
159 | K | M36/41-0111/S | montáž diferenčního regulátoru s mikrospínače, | ks | 2 |  | 0 |  |  | základní |  | 0 | 0 | 0 | 0 | 0 | 4 | K | 1 | ROZPOCET | 0 | 0 | 0 | 0 | 0 | 1 | 0 | 4 | 318
160 | M | QAL 20.15 | Snímač minimálního průtoku ve VZT potrubí, rozsah 0.1-30m/s, napájení 24VDC | ks | 1 |  | 0 |  |  | základní |  | 0 | 0 | 0 | 0 | 0 | 8 | M | 1 | ROZPOCET | 0 | 0 | 0 | 0 | 0 | 1 | 0 | 4 | 320
161 | K | M36/41-0001/S.3 | montáž snímače do potrubí | ks | 1 |  | 0 |  |  | základní |  | 0 | 0 | 0 | 0 | 0 | 4 | K | 1 | ROZPOCET | 0 | 0 | 0 | 0 | 0 | 1 | 0 | 4 | 322
162 | M | HAH 20.16 | Snímač maximální vlhkosti do VZT potrubí, rozsah 15…95 % | ks | 1 |  | 0 |  |  | základní |  | 0 | 0 | 0 | 0 | 0 | 8 | M | 1 | ROZPOCET | 0 | 0 | 0 | 0 | 0 | 1 | 0 | 4 | 324
163 | K | M36/41-0001/S.3 | montáž snímače do potrubí | ks | 1 |  | 0 |  |  | základní |  | 0 | 0 | 0 | 0 | 0 | 4 | K | 1 | ROZPOCET | 0 | 0 | 0 | 0 | 0 | 1 | 0 | 4 | 326
164 | M | PAL 20.17 | Manostat tlaku vlnovcový rozsah (63 až 630)kPa pro přip. k manom. zkuš kohoutu M20x1.5, např. ZPA Typ 61214 | ks | 1 |  | 0 |  |  | základní |  | 0 | 0 | 0 | 0 | 0 | 8 | M | 1 | ROZPOCET | 0 | 0 | 0 | 0 | 0 | 1 | 0 | 4 | 328
165 | K | M36/41-0052/S.1 | montáž omezovače tlaku | ks | 1 |  | 0 |  |  | základní |  | 0 | 0 | 0 | 0 | 0 | 4 | K | 1 | ROZPOCET | 0 | 0 | 0 | 0 | 0 | 1 | 0 | 4 | 330
166 | K | Poznámka:.3 | Frekvenční měnič rotačního rekuperátoru je vč propojení na pohon (pol. FM 20.08) komplet v dodávce VZT -koordinováno s projektantem VZT |  | 0 |  | 0 |  |  | základní |  | 0 | 0 | 0 | 0 | 0 | 4 | K | 1 | ROZPOCET | 0 | 0 | 0 | 0 | 0 | 1 | 0 | 4 | 332
167 | K | Poznámka:.4 | Regulátor dif. tlaku vzduchu s převodníkem pro regulaci/množství průtoku na ventilátoru do 1000 Pa -výstup 0-10V položky PdC 2.01,02 ... v dodávce VZT-koordinováno s projektantem VZT |  | 0 |  | 0 |  |  | základní |  | 0 | 0 | 0 | 0 | 0 | 4 | K | 1 | ROZPOCET | 0 | 0 | 0 | 0 | 0 | 1 | 0 | 4 | 334
168 | K | Poznámka:.5 | Servisní vypínače 400V/10A pol. QM21,22 jsou v dodávce VZT-koordinováno |  | 0 |  | 0 |  |  | základní |  | 0 | 0 | 0 | 0 | 0 | 4 | K | 1 | ROZPOCET | 0 | 0 | 0 | 0 | 0 | 1 | 0 | 4 | 336
| D | D6 | Přístroje pro VZT ZAŘ. Č.4-STROJOVNA VZT |  |  |  | 0 |  |  |  |  | 0 |  | 0 |  | 0 | 1 | D | 0 | ROZPOCET | [6 empty] | 0
169 | M | TC 40.01 | Snímač prostorové teploty napájení 24VAC, výstup 0-10V, rozsahy 0 až +50°C, IP65 | ks | 1 |  | 0 |  |  | základní |  | 0 | 0 | 0 | 0 | 0 | 8 | M | 1 | ROZPOCET | 0 | 0 | 0 | 0 | 0 | 1 | 0 | 4 | 338
170 | K | M36/41-0001/S.1 | montáž snímače teploty | ks | 1 |  | 0 |  |  | základní |  | 0 | 0 | 0 | 0 | 0 | 4 | K | 1 | ROZPOCET | 0 | 0 | 0 | 0 | 0 | 1 | 0 | 4 | 340
171 | M | Y 40.01,02 | Klapkový servopohon napájení 230VAC, ovládání ON/OFF zpětný chod pružinou, kroutící moment min 4Nm, pracovní úhel 0-90 o pro hřídel 8…16mm | ks | 2 |  | 0 |  |  | základní |  | 0 | 0 | 0 | 0 | 0 | 8 | M | 1 | ROZPOCET | 0 | 0 | 0 | 0 | 0 | 1 | 0 | 4 | 342
172 | K | M36/43-0021/S | montáž elektrického servopohonu pákového | ks | 2 |  | 0 |  |  | základní |  | 0 | 0 | 0 | 0 | 0 | 4 | K | 1 | ROZPOCET | 0 | 0 | 0 | 0 | 0 | 1 | 0 | 4 | 344
| D | D7 | Kabely, nosné prvky, montáže pro VZT1,2 a 4 -rozvaděč RA-VZ1 |  |  |  | 0 |  |  |  |  | 0 |  | 0 |  | 0 | 1 | D | 0 | ROZPOCET | [6 empty] | 0
173 | K | 10.1 | Kabel komunikační, UTP kat.5e | m | 18 |  | 0 |  |  | základní |  | 0 | 0 | 0 | 0 | 0 | 4 | K | 1 | ROZPOCET | 0 | 0 | 0 | 0 | 0 | 1 | 0 | 4 | 346
174 | K | 10.2 | Kabely komunikace integrace dochlazování a univerzálních komunikativních ovladačů 2x2x0.8 mm2. | m | 144 |  | 0 |  |  | základní |  | 0 | 0 | 0 | 0 | 0 | 4 | K | 1 | ROZPOCET | 0 | 0 | 0 | 0 | 0 | 1 | 0 | 4 | 348
175 | K | 10.3 | Vodič CY 6mm - pospojení | m | 100 |  | 0 |  |  | základní |  | 0 | 0 | 0 | 0 | 0 | 4 | K | 1 | ROZPOCET | 0 | 0 | 0 | 0 | 0 | 1 | 0 | 4 | 350
176 | K | 10.4 | 2x1 JYTY-O Kabel ovládací stíněný, PVC, 2kV | m | 245 |  | 0 |  |  | základní |  | 0 | 0 | 0 | 0 | 0 | 4 | K | 1 | ROZPOCET | 0 | 0 | 0 | 0 | 0 | 1 | 0 | 4 | 352
177 | K | 10.5 | 4x1 JYTY-O Kabel ovládací stíněný, PVC, 2kV | m | 292 |  | 0 |  |  | základní |  | 0 | 0 | 0 | 0 | 0 | 4 | K | 1 | ROZPOCET | 0 | 0 | 0 | 0 | 0 | 1 | 0 | 4 | 354
178 | K | 10.6 | 7x1 JYTY-O Kabel ovládací stíněný, PVC, 2kV | m | 48 |  | 0 |  |  | základní |  | 0 | 0 | 0 | 0 | 0 | 4 | K | 1 | ROZPOCET | 0 | 0 | 0 | 0 | 0 | 1 | 0 | 4 | 356
179 | K | 10.7 | Kabel silový, PVC, 4kV 2x1.5 CYKY-O | m | 62 |  | 0 |  |  | základní |  | 0 | 0 | 0 | 0 | 0 | 4 | K | 1 | ROZPOCET | 0 | 0 | 0 | 0 | 0 | 1 | 0 | 4 | 358
180 | K | 10.8 | Kabel silový, PVC, 4kV 3x1.5 CYKY-J | m | 142 |  | 0 |  |  | základní |  | 0 | 0 | 0 | 0 | 0 | 4 | K | 1 | ROZPOCET | 0 | 0 | 0 | 0 | 0 | 1 | 0 | 4 | 360
181 | K | 10.9 | Montážní žlab 125/50 s víkem | m | 20 |  | 0 |  |  | základní |  | 0 | 0 | 0 | 0 | 0 | 4 | K | 1 | ROZPOCET | 0 | 0 | 0 | 0 | 0 | 1 | 0 | 4 | 362
182 | K | 10.10 | Montážní žlab 62/50 s víkem | m | 50 |  | 0 |  |  | základní |  | 0 | 0 | 0 | 0 | 0 | 4 | K | 1 | ROZPOCET | 0 | 0 | 0 | 0 | 0 | 1 | 0 | 4 | 364
183 | K | 10.11 | Montážní a instalační materiál, trubky, chráničky .. | m | 250 |  | 0 |  |  | základní |  | 0 | 0 | 0 | 0 | 0 | 4 | K | 1 | ROZPOCET | 0 | 0 | 0 | 0 | 0 | 1 | 0 | 4 | 366
184 | K | 10.12 | Drobný montážní a spojovací materiál | ks | 1 |  | 0 |  |  | základní |  | 0 | 0 | 0 | 0 | 0 | 4 | K | 1 | ROZPOCET | 0 | 0 | 0 | 0 | 0 | 1 | 0 | 4 | 368
185 | K | 10.13 | Protipožární ucpávka s požární odolností 45min vč. montáže | ks | 4 |  | 0 |  |  | základní |  | 0 | 0 | 0 | 0 | 0 | 4 | K | 1 | ROZPOCET | 0 | 0 | 0 | 0 | 0 | 1 | 0 | 4 | 370
186 | K | 10.14 | Montážní práce MaR (uložení kabelů, prozvonění, připojení na svorkovnice..) | hod | 120 |  | 0 |  |  | základní |  | 0 | 0 | 0 | 0 | 0 | 4 | K | 1 | ROZPOCET | 0 | 0 | 0 | 0 | 0 | 1 | 0 | 4 | 372
187 | K | 10.15 | Inženýrské a kompletační práce, doprava | hod | 12 |  | 0 |  |  | základní |  | 0 | 0 | 0 | 0 | 0 | 4 | K | 1 | ROZPOCET | 0 | 0 | 0 | 0 | 0 | 1 | 0 | 4 | 374
188 | K | 10.16 | komplexní zkoušky seřízení | hod | 24 |  | 0 |  |  | základní |  | 0 | 0 | 0 | 0 | 0 | 4 | K | 1 | ROZPOCET | 0 | 0 | 0 | 0 | 0 | 1 | 0 | 4 | 376
189 | K | 10.17 | revize | hod | 8 |  | 0 |  |  | základní |  | 0 | 0 | 0 | 0 | 0 | 4 | K | 1 | ROZPOCET | 0 | 0 | 0 | 0 | 0 | 1 | 0 | 4 | 378
| D | D8 | Regulace VZT zař. č. 3 rozvaděč RA-VZ2 |  |  |  | 0 |  |  |  |  | 0 |  | 0 |  | 0 | 1 | D | 0 | ROZPOCET | [6 empty] | 0
190 | M | CPU/1 (IO/1) | Řídíci procesní podstanice -procesorový modul s integrovaným web serverem, 2xRJ45 Ethernet TCP/IP - komunikace Ethernet-MODBUS/TC, RS232/485, napájení 24VDC | ks | 1 |  | 0 |  |  | základní |  | 0 | 0 | 0 | 0 | 0 | 8 | M | 1 | ROZPOCET | 0 | 0 | 0 | 0 | 0 | 1 | 0 | 4 | 380
191 | K | M36-88-4321/S | osazení stanice | ks | 1 |  | 0 |  |  | základní |  | 0 | 0 | 0 | 0 | 0 | 4 | K | 1 | ROZPOCET | 0 | 0 | 0 | 0 | 0 | 1 | 0 | 4 | 382
192 | M | AI/1 | I/O modul 8xAI, montáž na DIN lištu, napájení 24V DC po sběrnici, volně konfigurovatelná odp. čidla | ks | 1 |  | 0 |  |  | základní |  | 0 | 0 | 0 | 0 | 0 | 8 | M | 1 | ROZPOCET | 0 | 0 | 0 | 0 | 0 | 1 | 0 | 4 | 384
193 | K | M36-88-4321/S.1 | osazení modulu | ks | 1 |  | 0 |  |  | základní |  | 0 | 0 | 0 | 0 | 0 | 4 | K | 1 | ROZPOCET | 0 | 0 | 0 | 0 | 0 | 1 | 0 | 4 | 386
194 | M | AO/1 | I/O modul 8xAO, montáž na DIN lištu napájení 24V DC po sběrnici, pro řízení výstupem 0-10V | ks | 1 |  | 0 |  |  | základní |  | 0 | 0 | 0 | 0 | 0 | 8 | M | 1 | ROZPOCET | 0 | 0 | 0 | 0 | 0 | 1 | 0 | 4 | 388
195 | K | M36-88-4321/S.1 | osazení modulu | ks | 1 |  | 0 |  |  | základní |  | 0 | 0 | 0 | 0 | 0 | 4 | K | 1 | ROZPOCET | 0 | 0 | 0 | 0 | 0 | 1 | 0 | 4 | 390
196 | M | DI/1,2 | I/O modul 16xDI, montáž na DIN lištu napájení 24V DC po sběrnici, vstup 24V DC | ks | 2 |  | 0 |  |  | základní |  | 0 | 0 | 0 | 0 | 0 | 8 | M | 1 | ROZPOCET | 0 | 0 | 0 | 0 | 0 | 1 | 0 | 4 | 392
197 | K | M36-88-4321/S.1 | osazení modulu | ks | 2 |  | 0 |  |  | základní |  | 0 | 0 | 0 | 0 | 0 | 4 | K | 1 | ROZPOCET | 0 | 0 | 0 | 0 | 0 | 1 | 0 | 4 | 394
198 | M | DO/1 | I/O modul 8xDO, montáž na DIN lištu napájení 24V DC po sběrnici, vstup 24V DC | ks | 1 |  | 0 |  |  | základní |  | 0 | 0 | 0 | 0 | 0 | 8 | M | 1 | ROZPOCET | 0 | 0 | 0 | 0 | 0 | 1 | 0 | 4 | 396
199 | K | M36-88-4321/S.1 | osazení modulu | ks | 1 |  | 0 |  |  | základní |  | 0 | 0 | 0 | 0 | 0 | 4 | K | 1 | ROZPOCET | 0 | 0 | 0 | 0 | 0 | 1 | 0 | 4 | 398
200 | M | 6.17 | modul zakončení sběrnice, montáž na DIN lištu napájení 24V DC po sběrnici, vstup 24V DC | ks | 1 |  | 0 |  |  | základní |  | 0 | 0 | 0 | 0 | 0 | 8 | M | 1 | ROZPOCET | 0 | 0 | 0 | 0 | 0 | 1 | 0 | 4 | 400
201 | K | M36-88-4321/S.1 | osazení modulu | ks | 1 |  | 0 |  |  | základní |  | 0 | 0 | 0 | 0 | 0 | 4 | K | 1 | ROZPOCET | 0 | 0 | 0 | 0 | 0 | 1 | 0 | 4 | 402
202 | M | LCD | Terminál 7" pro ovládání a sledování DDC podstanice, Operátorský panel s barevnou dotykovou obrazovkou TOUCH SCREEN, napájení 24VDC, komunikace Ethernet-MODBUS/TCP vč adaptéru pro montáž do dveří rozvaděče | ks | 1 |  | 0 |  |  | základní |  | 0 | 0 | 0 | 0 | 0 | 8 | M | 1 | ROZPOCET | 0 | 0 | 0 | 0 | 0 | 1 | 0 | 4 | 404
203 | K | M36-42-0091/S | připojení a osazení ovládací jednotky | ks | 1 |  | 0 |  |  | základní |  | 0 | 0 | 0 | 0 | 0 | 4 | K | 1 | ROZPOCET | 0 | 0 | 0 | 0 | 0 | 1 | 0 | 4 | 406
204 | M | SWITCH | Průmyslový ETHERNET SWITCH min 4 RJ45 portů včetně zdroje | ks | 1 |  | 0 |  |  | základní |  | 0 | 0 | 0 | 0 | 0 | 8 | M | 1 | ROZPOCET | 0 | 0 | 0 | 0 | 0 | 1 | 0 | 4 | 408
205 | K | M36-88-4321/S.3 | osazení switche | ks | 1 |  | 0 |  |  | základní |  | 0 | 0 | 0 | 0 | 0 | 4 | K | 1 | ROZPOCET | 0 | 0 | 0 | 0 | 0 | 1 | 0 | 4 | 410
206 | M | FV1 | Přepěťová ochrana třetí stupeň 6A s VF Filtrem | ks | 1 |  | 0 |  |  | základní |  | 0 | 0 | 0 | 0 | 0 | 8 | M | 1 | ROZPOCET | 0 | 0 | 0 | 0 | 0 | 1 | 0 | 4 | 412
207 | K | M36-88-4321/S.4 | osazení ochrany | ks | 1 |  | 0 |  |  | základní |  | 0 | 0 | 0 | 0 | 0 | 4 | K | 1 | ROZPOCET | 0 | 0 | 0 | 0 | 0 | 1 | 0 | 4 | 414
208 | M | ZDR/1 | zdroj napájení pohonů a ovládacích obvodů 24VDC/4A | ks | 1 |  | 0 |  |  | základní |  | 0 | 0 | 0 | 0 | 0 | 8 | M | 1 | ROZPOCET | 0 | 0 | 0 | 0 | 0 | 1 | 0 | 4 | 416
209 | K | M36-88-4321/S.5 | osazení zdroje | ks | 1 |  | 0 |  |  | základní |  | 0 | 0 | 0 | 0 | 0 | 4 | K | 1 | ROZPOCET | 0 | 0 | 0 | 0 | 0 | 1 | 0 | 4 | 418
210 | M | ZDR/2 | zdroj napájení systému a periferií 24VDC/2.5A | ks | 1 |  | 0 |  |  | základní |  | 0 | 0 | 0 | 0 | 0 | 8 | M | 1 | ROZPOCET | 0 | 0 | 0 | 0 | 0 | 1 | 0 | 4 | 420
211 | K | M36-88-4321/S.5 | osazení zdroje | ks | 1 |  | 0 |  |  | základní |  | 0 | 0 | 0 | 0 | 0 | 4 | K | 1 | ROZPOCET | 0 | 0 | 0 | 0 | 0 | 1 | 0 | 4 | 422
212 | M | TR/1 | zdroj napájení komunikativních ovladačů TRAFO 203V/24VAC 10VA | ks | 1 |  | 0 |  |  | základní |  | 0 | 0 | 0 | 0 | 0 | 8 | M | 1 | ROZPOCET | 0 | 0 | 0 | 0 | 0 | 1 | 0 | 4 | 424
213 | K | M36-88-4321/S.5 | osazení zdroje | ks | 1 |  | 0 |  |  | základní |  | 0 | 0 | 0 | 0 | 0 | 4 | K | 1 | ROZPOCET | 0 | 0 | 0 | 0 | 0 | 1 | 0 | 4 | 426
214 | M | RA-VZ2 | NÁSTĚNNÝ ROZVADĚČ jednodveřový s jednou montážní deskou min. rozměry š-v-h 800x1000x300 , hlavní vypínač 400V AC/20A jištění z elektro 400V/50Hz 16A, TN-C-S, 2x zásuvka na DIN lištu, jističe, pomocné kontakty, stykače, pomocné relé, ovladače , signálk | ks | 1 |  | 0 |  |  | základní |  | 0 | 0 | 0 | 0 | 0 | 8 | M | 1 | ROZPOCET | 0 | 0 | 0 | 0 | 0 | 1 | 0 | 4 | 428
215 | K | RA-VZ2 | montáž náplně do rozvaděče (relé, svorky, jističe….) | hod | 12 |  | 0 |  |  | základní |  | 0 | 0 | 0 | 0 | 0 | 4 | K | 1 | ROZPOCET | 0 | 0 | 0 | 0 | 0 | 1 | 0 | 4 | 430
216 | K | RA-VZ2.1 | vyzkoušení funkce - test 1:1 | hod | 8 |  | 0 |  |  | základní |  | 0 | 0 | 0 | 0 | 0 | 4 | K | 1 | ROZPOCET | 0 | 0 | 0 | 0 | 0 | 1 | 0 | 4 | 432
217 | K | CPU.1 | Naprogramování regulátoru řízení vzduchotechnik, dle popisu v technické zprávě a požadavků uživatele, seřízení a oživení regulace | dat.bod | 25 |  | 0 |  |  | základní |  | 0 | 0 | 0 | 0 | 0 | 4 | K | 1 | ROZPOCET | 0 | 0 | 0 | 0 | 0 | 1 | 0 | 4 | 434
| D | D9 | Přístroje pro VZT ZAŘ. Č.3-VÝSTAVNÍ SÁL 2.05 |  |  |  | 0 |  |  |  |  | 0 |  | 0 |  | 0 | 1 | D | 0 | ROZPOCET | [6 empty] | 0
218 | M | UI /205 | Komunikativní ovladač pro dálkové řízení vytápění, podsvícený dotykový displej, měření teploty, posun teploty, časové programy, zadávání režimů, snímač CO2 komunikace mod-bus RS485, napájení 24VAC | ks | 1 |  | 0 |  |  | základní |  | 0 | 0 | 0 | 0 | 0 | 8 | M | 1 | ROZPOCET | 0 | 0 | 0 | 0 | 0 | 1 | 0 | 4 | 436
219 | K | M36-42-0091/S | připojení a osazení ovládací jednotky | ks | 1 |  | 0 |  |  | základní |  | 0 | 0 | 0 | 0 | 0 | 4 | K | 1 | ROZPOCET | 0 | 0 | 0 | 0 | 0 | 1 | 0 | 4 | 438
220 | M | TC 30.01,02,03 | Snímač teploty do VZT potrubí -pas. snímač PT1000, rozsah -30 až +80°C | ks | 3 |  | 0 |  |  | základní |  | 0 | 0 | 0 | 0 | 0 | 8 | M | 1 | ROZPOCET | 0 | 0 | 0 | 0 | 0 | 1 | 0 | 4 | 440
221 | K | M36/41-0001/S.1 | montáž snímače teploty | ks | 3 |  | 0 |  |  | základní |  | 0 | 0 | 0 | 0 | 0 | 4 | K | 1 | ROZPOCET | 0 | 0 | 0 | 0 | 0 | 1 | 0 | 4 | 442
222 | M | TC 30.04 | Kabelové čidlo teploty rozsah -35/105 °C, výstup Pt 1000, průměr 6mm x 50mm, + kabel 1.5mm, ocelové pouzdro IP54 | ks | 1 |  | 0 |  |  | základní |  | 0 | 0 | 0 | 0 | 0 | 8 | M | 1 | ROZPOCET | 0 | 0 | 0 | 0 | 0 | 1 | 0 | 4 | 444
223 | K | M36/41-0001/S | montáž snímače teploty topné vody | ks | 1 |  | 0 |  |  | základní |  | 0 | 0 | 0 | 0 | 0 | 4 | K | 1 | ROZPOCET | 0 | 0 | 0 | 0 | 0 | 1 | 0 | 4 | 446
224 | M | Y 30.05 | Klapkový servopohon napájení 24V AC, ovládání spojité 0-10V kroutící moment 10Nm | ks | 1 |  | 0 |  |  | základní |  | 0 | 0 | 0 | 0 | 0 | 8 | M | 1 | ROZPOCET | 0 | 0 | 0 | 0 | 0 | 1 | 0 | 4 | 448
225 | K | M36/43-0031/S.1 | montáž pro servopohon | ks | 1 |  | 0 |  |  | základní |  | 0 | 0 | 0 | 0 | 0 | 4 | K | 1 | ROZPOCET | 0 | 0 | 0 | 0 | 0 | 1 | 0 | 4 | 450
226 | M | Y 30.06 | Regulační ventil trojcestny DN15, PN16, Kvs -1m3/h servopohon pro regulační ventil pro napájení 24V AC/ a proporcionální řízení 0-10V | sada | 1 |  | 0 |  |  | základní |  | 0 | 0 | 0 | 0 | 0 | 8 | M | 1 | ROZPOCET | 0 | 0 | 0 | 0 | 0 | 1 | 0 | 4 | 452
227 | K | M36/43-0031/S | montáže pro servopohony | ks | 1 |  | 0 |  |  | základní |  | 0 | 0 | 0 | 0 | 0 | 4 | K | 1 | ROZPOCET | 0 | 0 | 0 | 0 | 0 | 1 | 0 | 4 | 454
228 | M | TAL 30.08 | Mrazový termostat s kapilárou činnou po celé délce s aut. resetem, -5/15 °C, včetně úchytů, kapilára 6m | ks | 1 |  | 0 |  |  | základní |  | 0 | 0 | 0 | 0 | 0 | 8 | M | 1 | ROZPOCET | 0 | 0 | 0 | 0 | 0 | 1 | 0 | 4 | 456
229 | K | M36/41-0050/S | montáž regulátoru kapilárového | ks | 1 |  | 0 |  |  | základní |  | 0 | 0 | 0 | 0 | 0 | 4 | K | 1 | ROZPOCET | 0 | 0 | 0 | 0 | 0 | 1 | 0 | 4 | 458
230 | K | M36/41-0043/S | montáž kapiláry 6m | ks | 1 |  | 0 |  |  | základní |  | 0 | 0 | 0 | 0 | 0 | 4 | K | 1 | ROZPOCET | 0 | 0 | 0 | 0 | 0 | 1 | 0 | 4 | 460
231 | M | PdAH 30.09,10 | Diferenční manostat tlaku rozsah 50-500Pa | ks | 2 |  | 0 |  |  | základní |  | 0 | 0 | 0 | 0 | 0 | 8 | M | 1 | ROZPOCET | 0 | 0 | 0 | 0 | 0 | 1 | 0 | 4 | 462
232 | K | M36/02-0355/S | montáž konzol pro odběr tlaku | ks | 2 |  | 0 |  |  | základní |  | 0 | 0 | 0 | 0 | 0 | 4 | K | 1 | ROZPOCET | 0 | 0 | 0 | 0 | 0 | 1 | 0 | 4 | 464
233 | K | M36/41-0111/S | montáž diferenčního regulátoru s mikrospínače, | ks | 2 |  | 0 |  |  | základní |  | 0 | 0 | 0 | 0 | 0 | 4 | K | 1 | ROZPOCET | 0 | 0 | 0 | 0 | 0 | 1 | 0 | 4 | 466
234 | M | Y 30.12a,b | Klapkový servopohon napájení 230VAC, ovládání ON/OFF zpětný chod pružinou, kroutící moment min 5Nm, pracovní úhel 0-90 o pro hřídel 8…16mm | ks | 2 |  | 0 |  |  | základní |  | 0 | 0 | 0 | 0 | 0 | 8 | M | 1 | ROZPOCET | 0 | 0 | 0 | 0 | 0 | 1 | 0 | 4 | 468
235 | K | M36/43-0021/S | montáž elektrického servopohonu pákového | ks | 2 |  | 0 |  |  | základní |  | 0 | 0 | 0 | 0 | 0 | 4 | K | 1 | ROZPOCET | 0 | 0 | 0 | 0 | 0 | 1 | 0 | 4 | 470
236 | M | QAH 30.13 | Detektor kouře do VZT potrubí s 1x přepínacím kontaktem, napájení 24V/50Hz, 1x výstupní relé | ks | 1 |  | 0 |  |  | základní |  | 0 | 0 | 0 | 0 | 0 | 8 | M | 1 | ROZPOCET | 0 | 0 | 0 | 0 | 0 | 1 | 0 | 4 | 472
237 | K | M36/42-0209/S.1 | montáž detektoru kouře do potrubí | ks | 1 |  | 0 |  |  | základní |  | 0 | 0 | 0 | 0 | 0 | 4 | K | 1 | ROZPOCET | 0 | 0 | 0 | 0 | 0 | 1 | 0 | 4 | 474
238 | K | Poznámka:.6 | Rozhraní pro řízení přímého chlazení VZT vč. čidel, expansního ventilu a jejich kabeláže (pol. CH 30.07) je komplet v dodávce VZT -koordinováno s projektantem VZT |  | 0 |  | 0 |  |  | základní |  | 0 | 0 | 0 | 0 | 0 | 4 | K | 1 | ROZPOCET | 0 | 0 | 0 | 0 | 0 | 1 | 0 | 4 | 476
239 | K | Poznámka:.7 | Regulátor dif. tlaku vzduchu s převodníkem pro regulaci/množství průtoku na ventilátoru do 1000 Pa -výstup 0-10V položky PdC 3.01,02 ... v dodávce VZT-oordinováno s projektantem VZT |  | 0 |  | 0 |  |  | základní |  | 0 | 0 | 0 | 0 | 0 | 4 | K | 1 | ROZPOCET | 0 | 0 | 0 | 0 | 0 | 1 | 0 | 4 | 478
240 | K | Poznámka:.8 | Servisní vypínače 400V/10A pol. QM31,32 jsou v dodávce VZT-koordinováno |  | 0 |  | 0 |  |  | základní |  | 0 | 0 | 0 | 0 | 0 | 4 | K | 1 | ROZPOCET | 0 | 0 | 0 | 0 | 0 | 1 | 0 | 4 | 480
| D | D10 | Kabely, nosné prvky, montáže pro VZT3 -rozvaděč RA-VZ2 |  |  |  | 0 |  |  |  |  | 0 |  | 0 |  | 0 | 1 | D | 0 | ROZPOCET | [6 empty] | 0
241 | K | 13.1 | Kabel komunikační, UTP kat.5e | m | 18 |  | 0 |  |  | základní |  | 0 | 0 | 0 | 0 | 0 | 4 | K | 1 | ROZPOCET | 0 | 0 | 0 | 0 | 0 | 1 | 0 | 4 | 482
242 | K | 13.2 | Kabely komunikace univerzálních komunikativních ovladačů 2x2x0.8 mm2. | m | 60 |  | 0 |  |  | základní |  | 0 | 0 | 0 | 0 | 0 | 4 | K | 1 | ROZPOCET | 0 | 0 | 0 | 0 | 0 | 1 | 0 | 4 | 484
243 | K | 13.3 | Vodič CY 6mm - pospojení | m | 50 |  | 0 |  |  | základní |  | 0 | 0 | 0 | 0 | 0 | 4 | K | 1 | ROZPOCET | 0 | 0 | 0 | 0 | 0 | 1 | 0 | 4 | 486
244 | K | 13.4 | 2x1 JYTY-O Kabel ovládací stíněný, PVC, 2kV | m | 75 |  | 0 |  |  | základní |  | 0 | 0 | 0 | 0 | 0 | 4 | K | 1 | ROZPOCET | 0 | 0 | 0 | 0 | 0 | 1 | 0 | 4 | 488
245 | K | 13.5 | 4x1 JYTY-O Kabel ovládací stíněný, PVC, 2kV | m | 69 |  | 0 |  |  | základní |  | 0 | 0 | 0 | 0 | 0 | 4 | K | 1 | ROZPOCET | 0 | 0 | 0 | 0 | 0 | 1 | 0 | 4 | 490
246 | K | 13.6 | 7x1 JYTY-O Kabel ovládací stíněný, PVC, 2kV | m | 20 |  | 0 |  |  | základní |  | 0 | 0 | 0 | 0 | 0 | 4 | K | 1 | ROZPOCET | 0 | 0 | 0 | 0 | 0 | 1 | 0 | 4 | 492
247 | K | 13.7 | Kabel silový, PVC, 4kV 2x1.5 CYKY-O | m | 14 |  | 0 |  |  | základní |  | 0 | 0 | 0 | 0 | 0 | 4 | K | 1 | ROZPOCET | 0 | 0 | 0 | 0 | 0 | 1 | 0 | 4 | 494
248 | K | 13.8 | Kabel silový, PVC, 4kV 3x1.5 CYKY-J | m | 38 |  | 0 |  |  | základní |  | 0 | 0 | 0 | 0 | 0 | 4 | K | 1 | ROZPOCET | 0 | 0 | 0 | 0 | 0 | 1 | 0 | 4 | 496
249 | K | 13.9 | Montážní žlab 125/50 s víkem | m | 10 |  | 0 |  |  | základní |  | 0 | 0 | 0 | 0 | 0 | 4 | K | 1 | ROZPOCET | 0 | 0 | 0 | 0 | 0 | 1 | 0 | 4 | 498
250 | K | 13.10 | Montážní žlab 62/50 s víkem | m | 40 |  | 0 |  |  | základní |  | 0 | 0 | 0 | 0 | 0 | 4 | K | 1 | ROZPOCET | 0 | 0 | 0 | 0 | 0 | 1 | 0 | 4 | 500
251 | K | 13.11 | Montážní a instalační materiál, trubky, chráničky .. | m | 150 |  | 0 |  |  | základní |  | 0 | 0 | 0 | 0 | 0 | 4 | K | 1 | ROZPOCET | 0 | 0 | 0 | 0 | 0 | 1 | 0 | 4 | 502
252 | K | 13.12 | Drobný montážní a spojovací materiál | ks | 1 |  | 0 |  |  | základní |  | 0 | 0 | 0 | 0 | 0 | 4 | K | 1 | ROZPOCET | 0 | 0 | 0 | 0 | 0 | 1 | 0 | 4 | 504
253 | K | 13.13 | Protipožární ucpávka s požární odolností 45min vč. montáže | ks | 2 |  | 0 |  |  | základní |  | 0 | 0 | 0 | 0 | 0 | 4 | K | 1 | ROZPOCET | 0 | 0 | 0 | 0 | 0 | 1 | 0 | 4 | 506
254 | K | 13.14 | Montážní práce MaR (uložení kabelů, prozvonění, připojení na svorkovnice..) | hod | 80 |  | 0 |  |  | základní |  | 0 | 0 | 0 | 0 | 0 | 4 | K | 1 | ROZPOCET | 0 | 0 | 0 | 0 | 0 | 1 | 0 | 4 | 508
255 | K | 13.15 | Inženýrské a kompletační práce, doprava | hod | 8 |  | 0 |  |  | základní |  | 0 | 0 | 0 | 0 | 0 | 4 | K | 1 | ROZPOCET | 0 | 0 | 0 | 0 | 0 | 1 | 0 | 4 | 510
256 | K | 13.16 | komplexní zkoušky seřízení | hod | 16 |  | 0 |  |  | základní |  | 0 | 0 | 0 | 0 | 0 | 4 | K | 1 | ROZPOCET | 0 | 0 | 0 | 0 | 0 | 1 | 0 | 4 | 512
257 | K | 13.17 | revize | hod | 8 |  | 0 |  |  | základní |  | 0 | 0 | 0 | 0 | 0 | 4 | K | 1 | ROZPOCET | 0 | 0 | 0 | 0 | 0 | 1 | 0 | 4 | 514
| D | D11 | Vizualizace |  |  |  | 0 |  |  |  |  | 0 |  | 0 |  | 0 | 1 | D | 0 | ROZPOCET | [6 empty] | 0
258 | K | 14.1 | Nakonfigurování centrálního webserveru pro vytápění, větrání a dochlazování -Tvorba vizualizace do WEB serveru a dotykového LCD displeje (vizualizační software není požadováno) | hod | 48 |  | 0 |  |  | základní |  | 0 | 0 | 0 | 0 | 0 | 4 | K | 1 | ROZPOCET | 0 | 0 | 0 | 0 | 0 | 1 | 0 | 4 | 516
259 | K | 14.2 | komplexní zkoušky seřízení, zaškolení obsluhy | hod | 24 |  | 0 |  |  | základní |  | 0 | 0 | 0 | 0 | 0 | 4 | K | 1 | ROZPOCET | 0 | 0 | 0 | 0 | 0 | 1 | 0 | 4 | 518
| D | D12 | Dálková správa objektu |  |  |  | 0 |  |  |  |  | 0 |  | 0 |  | 0 | 1 | D | 0 | ROZPOCET | [6 empty] | 0
260 | K | 15.1 | Vybudování internetového přípojení kotelny vč modemu, kabeláže, firewalu | ks | 1 |  | 0 |  |  | základní |  | 0 | 0 | 0 | 0 | 0 | 4 | K | 1 | ROZPOCET | 0 | 0 | 0 | 0 | 0 | 1 | 0 | 4 | 520
261 | K | 15.2 | Měsíční pronájem internet. Připojení pro zprovoznění | ks | 1 |  | 0 |  |  | základní |  | 0 | 0 | 0 | 0 | 0 | 4 | K | 1 | ROZPOCET | 0 | 0 | 0 | 0 | 0 | 1 | 0 | 4 | 522
| D | D13 | Doprava, Projekční práce |  |  |  | 0 |  |  |  |  | 0 |  | 0 |  | 0 | 1 | D | 0 | ROZPOCET | [6 empty] | 0
262 | K | 16.1 | Doprava rozvaděčů na stavbu, koordinace | ks | 3 |  | 0 |  |  | základní |  | 0 | 0 | 0 | 0 | 0 | 4 | K | 1 | ROZPOCET | 0 | 0 | 0 | 0 | 0 | 1 | 0 | 4 | 524
263 | K | 16.2 | Vypracování dílenské dokumentace dle dodavatele | ks | 80 |  | 0 |  |  | základní |  | 0 | 0 | 0 | 0 | 0 | 4 | K | 1 | ROZPOCET | 0 | 0 | 0 | 0 | 0 | 1 | 0 | 4 | 526
264 | K | 16.3 | Vypracování dokumentace skutečného stavu | ks | 36 |  | 0 |  |  | základní |  | 0 | 0 | 0 | 0 | 0 | 4 | K | 1 | ROZPOCET | 0 | 0 | 0 | 0 | 0 | 1 | 0 | 4 | 528

## SO 701_02 - Vytápění
{121e4159-fd3d-4454-83c9-d881f3a20f10}
2
| KRYCÍ LIST SOUPISU PRACÍ | [7 empty] | v --- níže se nacházejí doplnkové a pomocné údaje k sestavám --- v | [8 empty] | False
Stavba:
Budova čp. 55 v ul. Trčků z Lípy, Chotěboř - aktual 2023
Objekt:
SO 701_02 - Vytápění
| KSO: |  |  |  |  | CC-CZ:
| Místo: |  | Chotěboř |  |  | Datum: | 15. 7. 2023
| Zadavatel: |  |  |  |  | IČ:
|  | Město Chotěboř |  |  |  | DIČ:
| Uchazeč: |  |  |  |  | IČ: | Vyplň údaj
|  | Vyplň údaj |  |  |  | DIČ: | Vyplň údaj
| Projektant: |  |  |  |  | IČ:
|  | Projektový atelier DAVID |  |  |  | DIČ:
| Zpracovatel: |  |  |  |  | IČ:
|  | Bc. Zuzana Kosáková |  |  |  | DIČ:
Poznámka:
Výrobky uvedené kdekoli v PD nebo ZD jejich obchod. názvy či označeními jsou pouze referenční a zadavatel umožňuje dle §89 odst. 6 ZZVZ nabídnout rovnocenné řešení. V případě uvedení tech. norem (ČSN, EN, DIN apod.) umožňuje zadavatel dle §90 odst. 3 ZZVZ nabídnout rovnocenné řešení.
| Cena bez DPH | [5 empty] | 0
|  |  | Základ daně |  |  | Sazba daně | Výše daně
| DPH | základní | 0 |  |  | 21% | 0
|  | snížená | 0 |  |  | 12% | 0
|  | zákl. přenesená | 0 |  |  | 21% | 0
|  | sníž. přenesená | 0 |  |  | 12% | 0
|  | nulová | 0 |  |  | 0% | 0
| Cena s DPH |  |  | v | CZK |  | 0
| Projektant |  |  | Zpracovatel
| Datum a podpis: |  | Razítko | Datum a podpis: |  |  | Razítko
| Objednavatel |  |  | Uchazeč
| Datum a podpis: |  | Razítko | Datum a podpis: |  |  | Razítko
REKAPITULACE ČLENĚNÍ SOUPISU PRACÍ
Stavba:
Budova čp. 55 v ul. Trčků z Lípy, Chotěboř - aktual 2023
Objekt:
SO 701_02 - Vytápění
Místo: |  |  | Chotěboř |  |  | Datum: | 15. 7. 2023
Zadavatel: |  |  | Město Chotěboř |  |  | Projektant: | Projektový atelier DAVID
Uchazeč: |  |  | Vyplň údaj |  |  | Zpracovatel: | Bc. Zuzana Kosáková
Kód dílu - Popis | [6 empty] | Cena celkem [CZK]
Náklady ze soupisu prací | [6 empty] | 0 | [11 empty] | -1
| PSV - Práce a dodávky PSV | [5 empty] | 0
| 713 - Izolace tepelné | [5 empty] | 0
| 731 - Ústřední vytápění - kotelny | [5 empty] | 0
| 732 - Ústřední vytápění - strojovny | [5 empty] | 0
| 733 - Ústřední vytápění - potrubí | [5 empty] | 0
| 734 - Ústřední vytápění - armatury | [5 empty] | 0
| 735 - Ústřední vytápění - otopná tělesa | [5 empty] | 0
| 783 - Dokončovací práce - nátěry | [5 empty] | 0
| 001 - POZNÁMKY-pro všechny položky | [5 empty] | 0
| OST - Ostatní | [5 empty] | 0
SOUPIS PRACÍ
Stavba:
Budova čp. 55 v ul. Trčků z Lípy, Chotěboř - aktual 2023
Objekt:
SO 701_02 - Vytápění
Místo: |  |  | Chotěboř |  |  | Datum: | 15. 7. 2023
Zadavatel: |  |  | Město Chotěboř |  |  | Projektant: | Projektový atelier DAVID
Uchazeč: |  |  | Vyplň údaj |  |  | Zpracovatel: | Bc. Zuzana Kosáková
PČ | Typ | Kód | Popis | MJ | Množství | J.cena [CZK] | Cena celkem [CZK] | Cenová soustava |  | DPH | J. Nh [h] | Nh celkem [h] | J. hmotnost [t] | Hmotnost celkem [t] | J. suť [t] | Suť Celkem [t]
Náklady soupisu celkem | [6 empty] | 0 |  |  |  |  | 0 |  | 3.4737 |  | 3.2058 |  | D | -1 | [7 empty] | 0
| D | PSV | Práce a dodávky PSV |  |  |  | 0 |  |  |  |  | 0 |  | 3.4737 |  | 3.2058 | 2 | D | 0 | ROZPOCET | [6 empty] | 0
| D | 713 | Izolace tepelné |  |  |  | 0 |  |  |  |  | 0 |  | 0.7744 |  | 0 | 2 | D | 1 | ROZPOCET | [6 empty] | 0
1 | K | 713411151 | Izolace tepelné potrubí - potrubí Cu, volně vedené, v podhledech, technická místnost, v podlahách, ve stěnách, dod+mtz, komplet | m | 1027 |  | 0 |  |  | základní |  | 0 | 0.00064 | 0.65728 | 0 | 0 | 16 | K | 2 | ROZPOCET | 0 | 0 | 0 | 0 | 0 | 1 | 0 | 16 | 879820678
| P |  | Poznámka k položce: Všechno potrubí v technické místnosti, potrubí v nadzemních podlažích vedená v podhledech bude izolováno návlekovou izolací - tl. 20mm pro potrubí DN15,20, tl.30mm pro potrubí DN25,32,40, tl.50mm pro potrubí DN50,65, tl. 70mm pro potrubí DN80 a DN100. Izolace potrubí bude použita taková, která má součinitel tepelné vodivosti λ 0,040W/m.K a lepší, budou použity trubice trubkové izolace nebo desky izolace z pěnového polyetylenu. Všechno potrubí (mimo podlahového vytápění) v podlahách a ve stěnách, všechno po-trubí při průchodu stěnami a stropy bude izolováno návlekovou izolací - tl. 20mm pro potrubí DN15,20, tl.30mm pro potrubí DN25,32,40. Izolace potrubí bude použita taková, která má součinitel tepelné vodivosti λ 0,040W/m.K a lepší, budou použity trubice dutého profilu z pě-nového polyetylenu laminované povrchovou ochrannou polyetylenovou tkaninou (pro osaze-ní do podlah, pro zalití do betonu a do stěn musí být izolace opatřena ochrannou vrstvou). | [14 empty] | P | 2
2 | K | 713411154 | Izolace tepelné potrubí - potrubí Cu v 1.PP, izolační vata, dod+mtz, komplet | m | 97 |  | 0 |  |  | základní |  | 0 | 0.00064 | 0.06208 | 0 | 0 | 16 | K | 2 | ROZPOCET | 0 | 0 | 0 | 0 | 0 | 1 | 0 | 16 | -914599915
| P |  | Poznámka k položce: Všechno potrubí v 1.PP v nevytápěných prostorech bude izolováno návlekovou izolací - tl. 20mm pro potrubí DN15,20, tl.30mm pro potrubí DN25,32, tl.40mm pro potrubí DN40. Izolace potrubí bude použita taková, která má součinitel tepelné vodivosti λ 0,040W/m.K a lepší, budou použity trubice trubkové izolace z kamenné vlny kašírovaných hliníkovou fólií. | [14 empty] | P | 2
3 | K | 713411155 | Izolace tepelné - anuloid, rozdělovač a sběrač v technické místnosti, dod+mtz, komplet | kpl | 1 |  | 0 |  |  | základní |  | 0 | 0.00064 | 0.00064 | 0 | 0 | 16 | K | 2 | ROZPOCET | 0 | 0 | 0 | 0 | 0 | 1 | 0 | 16 | 1670982949
| P |  | Poznámka k položce: Anuloid a rozdělovač a sběrač bude izolováno návlekovou izolací - tl. 80mm. Izolace potrubí bude použita taková, která má součinitel tepelné vodivosti λ 0,040W/m.K a lepší, budou použity trubice trubkové izolace z kamenné vlny kašírovaných hliníkovou fólií. | [14 empty] | P | 2
4 | K | 713411156 | Izolace tepelné potrubí podlahového vytápění, dod+mtz, komplet | m | 85 |  | 0 |  |  | základní |  | 0 | 0.00064 | 0.0544 | 0 | 0 | 16 | K | 2 | ROZPOCET | 0 | 0 | 0 | 0 | 0 | 1 | 0 | 16 | -1692668154
| P |  | Poznámka k položce: Potrubí PEXc podlahového vytápění (vedená v podlaze) nebudou mimo označených úseků izolována, označené úseky a potrubí přípojek smyček, vedená pod vestavěnými skří-němi a kuchyňskými linkami budou izolována izolována návlekovou izolací tl.6mm. Návleko-vá izolace potrubí bude použita taková, která má součinitel tepelné vodivosti λ 0,040 W/m.K a lepší, budou použity trubice dutého profilu z pěnového polyetylenu laminované povrchovou ochrannou polyetylenovou tkaninou (pro osazení do podlah, pro zalití do betonu a do stěn musí být izolace opatřena ochrannou vrstvou). | [14 empty] | P | 2
| D | 731 | Ústřední vytápění - kotelny |  |  |  | 0 |  |  |  |  | 0 |  | 0.02018 |  | 0 | 2 | D | 1 | ROZPOCET | [6 empty] | 0
5 | K | 731249211 | Montáž rychlovyhřívacích agregátů na plynná paliva | kus | 2 |  | 0 |  |  | základní |  | 0 | 0.01009 | 0.02018 | 0 | 0 | 16 | K | 2 | ROZPOCET | 0 | 0 | 0 | 0 | 0 | 1 | 0 | 16 | -86971660
6 | M | 3 | Kotel plynový, výkon 49,9kW | kus | 2 |  | 0 |  |  | základní |  | 0 | 0 | 0 | 0 | 0 | 32 | M | 2 | ROZPOCET | 0 | 0 | 0 | 0 | 0 | 1 | 0 | 16 | 1278609591
| P |  | Poznámka k položce: Kotel plynový kondenzační, referenční výrobek Immergas Victrix PRO 55 2 ErP, výkon 49,9 kW, zemní plyn, s přípravou pro dělené odkouření, s přípravou pro napojení nadřazené regulace (před objednáním nutno toto odsouhlasit a doplnit s dodavatelem regulace, kotel doplnit komunikační deskou dle potřeb MaR-nutno konzultovat) | [14 empty] | P | 2
7 | M | 4 | Odkouření pro kotle- společná kaskáda + společná komínová vložka pr.200mm, vč.tepelné izolace tl.30mm mimo stáv.komín, komplet systém komín (plastová ev. nerez vložka, nad střechou obal nerez plášť), vč.napojení kotlů, prostupu střechou,vše vč. MTZ | kus | 1 |  | 0 |  |  | základní |  | 0 | 0 | 0 | 0 | 0 | 32 | M | 2 | ROZPOCET | 0 | 0 | 0 | 0 | 0 | 1 | 0 | 16 | 1272124106
| P |  | Poznámka k položce: Spaliny jsou odváděny od každého kotle samostatným kouřovodem do společného kouřovodu a společným komínem pr. 200mm do venkovního prostoru nad střechu. Komín je veden vnitřkem objektu vyvložkováním stávajícího průduchu. Stávající komínové těleso je pod střechou ukončeno, komínová vložka je vedena střechou nad střechu. V podstřešním prostoru nad stávajícím zděným průduchem a v nadstřešním prostoru bude komínová vložka opatřena tepelnou izolací tl.30mm a povrchovou úpravou nerez plech. Kouřovody vč. ukončení, napojení na kotel, vč. systémových prvků, prostupů střechou, upevnění atd. bude komplexní systém.Kouřovody a komín budou pro kondenzační provoz. Dimenze přívodů vzduchu, kouřovodů a komína musí být přizpůsobeny vybranému typu kotle a výrobcem kotlů odsouhlaseny.Odkouření bude splňovat požadavky ČSN 734201. Před uvedením do provozu je nutno vyžádat si povolení kominického podniku. | [14 empty] | P | 2
8 | M | 5 | Napojení kotle na kanalizaci - odvod kondenzátu do neutralizačního boxu (napojení na kotel, vč. hadic a potrubí)-dod.+mtz | kus | 2 |  | 0 |  |  | základní |  | 0 | 0 | 0 | 0 | 0 | 32 | M | 2 | ROZPOCET | 0 | 0 | 0 | 0 | 0 | 1 | 0 | 16 | -346882506
9 | M | 6 | Neutralizační box pro dva kond.kotle 49,9kW (celkem 100kW), vč. náplně, vč.napojení na kanalizaci (vč.hadice a fitinek) vč. MTZ | kus | 1 |  | 0 |  |  | základní |  | 0 | 0 | 0 | 0 | 0 | 32 | M | 2 | ROZPOCET | 0 | 0 | 0 | 0 | 0 | 1 | 0 | 16 | -2003283753
10 | M | 9 | Přívod vzduchu do kotlů - potrubí plast. POZOR-materiál nutno odsouhlasit před objednáním podle aktuální požární zprávy a skutečného provedení umístění potrubí - dod.+mtz | ks | 2 |  | 0 |  |  | základní |  | 0 | 0 | 0 | 0 | 0 | 32 | M | 2 | ROZPOCET | 0 | 0 | 0 | 0 | 0 | 1 | 0 | 16 | -168428333
| P |  | Poznámka k položce: Pro přívod vzduchu pro spalování slouží pro každý kotel samostatné potrubí z venkovního prostoru, které přivádí vzduch do kotlů. Potrubí plast, pr. 120mm. Z venkovní strany s mřížkou. Dimenze přívodů vzduchu musí být přizpůsobeny vybranému ty-pu kotle a výrobcem kotlů odsouhlaseny. Potrubí vč. napojení na kotel. | [14 empty] | P | 2
11 | M | 36 | Přívod vzduchu pro větrání-potrubí z pozink.plechu, 150x150mm, zvenčí s neuzavíratelnou mřížkou připevněnou na stěnu, potrubí vedeno obvodovou stěnou a svědeno nad podlahu, dl.potrubí cca 3,3m. Vč.upevnění | kpl | 1 |  | 0 |  |  | základní |  | 0 | 0 | 0 | 0 | 0 | 32 | M | 2 | ROZPOCET | 0 | 0 | 0 | 0 | 0 | 1 | 0 | 16 | -1920332579
12 | M | 37 | Odvod vzduchu pro větrání- neuzavíratelná mřížka připevněná na stěnu, 150x250mm, do stávajícího sopouchu. Vč.upevnění mřížky, vč. vyčištění stávajícího průduchu, vč. vyčištění a vyspravení stávajícího sopouchu, vč. materiálu | kpl | 1 |  | 0 |  |  | základní |  | 0 | 0 | 0 | 0 | 0 | 32 | M | 2 | ROZPOCET | 0 | 0 | 0 | 0 | 0 | 1 | 0 | 16 | -712495661
| D | 732 | Ústřední vytápění - strojovny |  |  |  | 0 |  |  |  |  | 0 |  | 0.23401 |  | 0 | 2 | D | 1 | ROZPOCET | [6 empty] | 0
13 | K | 732111132.3 | Tělesa rozdělovačů a sběračů DN 100 z trub měděných | kus | 2 |  | 0 |  |  | základní |  | 0 | 0.03633 | 0.07266 | 0 | 0 | 16 | K | 2 | ROZPOCET | 0 | 0 | 0 | 0 | 0 | 1 | 0 | 16 | 485433888
14 | K | 732111312.1 | Trubková hrdla rozdělovačů a sběračů bez přírub DN 20 | kus | 2 |  | 0 |  |  | základní |  | 0 | 0.00059 | 0.00118 | 0 | 0 | 16 | K | 2 | ROZPOCET | 0 | 0 | 0 | 0 | 0 | 1 | 0 | 16 | 1692916831
15 | K | 732111314.1 | Trubková hrdla rozdělovačů a sběračů bez přírub DN 25 | kus | 7 |  | 0 |  |  | základní |  | 0 | 0.00067 | 0.00469 | 0 | 0 | 16 | K | 2 | ROZPOCET | 0 | 0 | 0 | 0 | 0 | 1 | 0 | 16 | -628990657
16 | K | 732111315.1 | Trubková hrdla rozdělovačů a sběračů bez přírub DN 32 | kus | 4 |  | 0 |  |  | základní |  | 0 | 0.00078 | 0.00312 | 0 | 0 | 16 | K | 2 | ROZPOCET | 0 | 0 | 0 | 0 | 0 | 1 | 0 | 16 | 2006242157
17 | K | 732111316.1 | Trubková hrdla rozdělovačů a sběračů bez přírub DN 40 | kus | 2 |  | 0 |  |  | základní |  | 0 | 0.00138 | 0.00276 | 0 | 0 | 16 | K | 2 | ROZPOCET | 0 | 0 | 0 | 0 | 0 | 1 | 0 | 16 | -781474672
18 | K | 732111322.1 | Trubková hrdla rozdělovačů a sběračů bez přírub DN 65 | kus | 2 |  | 0 |  |  | základní |  | 0 | 0.00242 | 0.00484 | 0 | 0 | 16 | K | 2 | ROZPOCET | 0 | 0 | 0 | 0 | 0 | 1 | 0 | 16 | 1090133402
19 | K | 732199101 | Orientační, popisné, směrové štítky (popisné 33x, směry toku 38x) | ks | 71 |  | 0 |  |  | základní |  | 0 | 0.00113 | 0.08023 | 0 | 0 | 16 | K | 2 | ROZPOCET | 0 | 0 | 0 | 0 | 0 | 1 | 0 | 16 | -203420404
20 | K | 732331630 | Expanzní nádoba tlaková, uzavřená, s membránou, objem 200 l, PN6, hrdlo DN25, průměr 634mm, vč. mtz | ks | 1 |  | 0 |  |  | základní |  | 0 | 0.05936 | 0.05936 | 0 | 0 | 16 | K | 2 | ROZPOCET | 0 | 0 | 0 | 0 | 0 | 1 | 0 | 16 | 833280398
21 | K | 732429111 | Montáž čerpadla oběhového DN 25 do potrubí | ks | 9 |  | 0 |  |  | základní |  | 0 | 0.00014 | 0.00126 | 0 | 0 | 16 | K | 2 | ROZPOCET | 0 | 0 | 0 | 0 | 0 | 1 | 0 | 16 | 1931219049
22 | M | 9.1 | Oběhové čerpadlo pro vytápění, DN25, s elektronickou regulací otáček, vč. tepelné izolace, PN10, 230 V, vč. možnosti pro napojení do nadřazené regulace | ks | 6 |  | 0 |  |  | základní |  | 0 | 0 | 0 | 0 | 0 | 32 | M | 2 | ROZPOCET | 0 | 0 | 0 | 0 | 0 | 1 | 0 | 16 | -274800922
23 | M | 9.2 | Oběhové čerpadlo pro vytápění vzd.jednotek, DN25, s elektronickou regulací otáček, vč. tepelné izolace, PN10, 230V,vč. možnosti pro napojení do nadřazené regulace | ks | 3 |  | 0 |  |  | základní |  | 0 | 0 | 0 | 0 | 0 | 32 | M | 2 | ROZPOCET | 0 | 0 | 0 | 0 | 0 | 1 | 0 | 16 | -362350763
24 | M | 11 | Hydraulický vyrovnávač dynamických tlaků, vč. odvzdušnění, vypouštění, izolace, pro průtok 6000 kg/h, tělo DN150, hrdla DN65, vč. upevnění | ks | 1 |  | 0 |  |  | základní |  | 0 | 0 | 0 | 0 | 0 | 32 | M | 2 | ROZPOCET | 0 | 0 | 0 | 0 | 0 | 1 | 0 | 16 | -124150303
25 | M | 14 | Doplňovací zařízení vč. mtz | ks | 1 |  | 0 |  |  | základní |  | 0 | 0 | 0 | 0 | 0 | 32 | M | 2 | ROZPOCET | 0 | 0 | 0 | 0 | 0 | 1 | 0 | 16 | 970554906
| P |  | Poznámka k položce: Doplňovací zařízení (elektroventil, tlakové čidlo, kulový kohout, řídící skříň-ka s ovládacím panelem), 230V, 10W, s výstupem poruch (napojení na nadřazený systém), PN10, DN15, kv 1,4m3/h... referenční výrobek Reflex Fillcontrol Plus | [14 empty] | P | 2
26 | M | 15 | Změkčovací zařízení vč.mtz | ks | 1 |  | 0 |  |  | základní |  | 0 | 0 | 0 | 0 | 0 | 32 | M | 2 | ROZPOCET | 0 | 0 | 0 | 0 | 0 | 1 | 0 | 16 | -1784384746
| P |  | Poznámka k položce: Změkčovací zařízení DN15 pro změkčení doplňovací vody na požadovanou hodnotu, PN8, vč. sady na měření tvrdosti vody, vč.uzávěrů, kapacita 6000 l x odH, ½“, kvs 0,4, vč. uzavíracího kulového koutu s kontrolním ventilem, omezovačem průtoku a šroubením, vč. směšovacího zařízení pro zajištění požadované tvrdosti vody na výstupu (G1/4“) + externí tlakové čidlo... refe-renční výrobek Reflex Fillsoft + FS Softmix + externí tlakové čidlo Reflex | [14 empty] | P | 2
27 | M | 16 | Oddělovací člen na doplňování, vč. mtz | ks | 1 |  | 0 |  |  | základní |  | 0 | 0 | 0 | 0 | 0 | 32 | M | 2 | ROZPOCET | 0 | 0 | 0 | 0 | 0 | 1 | 0 | 16 | 1491198769
| P |  | Poznámka k položce: Oddělovací člen pro napojení doplňovací vody (kulový kohout, filtr, kontakt-ní vodoměr, oddělovací ventil), PN10, DN15, 0,8m3/h, referenční výrobek Reflex Fillset | [14 empty] | P | 2
28 | M | 18.1 | Filtr závitový magnetický pro topnou vodu 95oC, PN6, průtok 4,8m3/h, s možností aplikovat chemii pro úpravu topné vody přímo do filtru, vč. upevnění | ks | 2 |  | 0 |  |  | základní |  | 0 | 0 | 0 | 0 | 0 | 32 | M | 2 | ROZPOCET | 0 | 0 | 0 | 0 | 0 | 1 | 0 | 16 | -1582467049
29 | M | 18.2 | Sada na měření tvrdosti vody | ks | 1 |  | 0 |  |  | základní |  | 0 | 0 | 0 | 0 | 0 | 32 | M | 2 | ROZPOCET | 0 | 0 | 0 | 0 | 0 | 1 | 0 | 16 | -2081927859
30 | K | 732429119 | Uvedení zařízení do chodu (kotle, regulace, havarijní stavy, doplňování, otopný systém, měřiče tepla) | kpl | 1 |  | 0 |  |  | základní |  | 0 | 0.00391 | 0.00391 | 0 | 0 | 16 | K | 2 | ROZPOCET | 0 | 0 | 0 | 0 | 0 | 1 | 0 | 16 | -2080569447
| D | 733 | Ústřední vytápění - potrubí |  |  |  | 0 |  |  |  |  | 0 |  | 1.2405 |  | 3.2058 | 2 | D | 1 | ROZPOCET | [6 empty] | 0
31 | K | 733110811 | Stavební výpomoce- prostupy pro potrubí, drážky, výklenky, potřebné konstrukce z ocelových profilů pro upevnění potrubí, vč.zaplentování drážek po osazení potrubí, vč.potřebného materiálu atd. - celkem | kpl | 1 |  | 0 |  |  | základní |  | 0 | 2e-05 | 2e-05 | 0.0032 | 0.0032 | 16 | K | 2 | ROZPOCET | 0 | 0 | 0 | 0 | 0 | 1 | 0 | 16 | 713032825
32 | K | 733110812 | Uložení, upevnění potrubí topné vody, objímky z pryžovou vložkou | kus | 560 |  | 0 |  |  | základní |  | 0 | 5e-05 | 0.028 | 0.00532 | 2.9792 | 16 | K | 2 | ROZPOCET | 0 | 0 | 0 | 0 | 0 | 1 | 0 | 16 | 392177673
33 | K | 733110814 | Protipožární utěsnění prostupů potrubí mezi požárními úseky, vč. atestů a certifikátů | kus | 42 |  | 0 |  |  | základní |  | 0 | 5e-05 | 0.0021 | 0.00532 | 0.22344 | 16 | K | 2 | ROZPOCET | 0 | 0 | 0 | 0 | 0 | 1 | 0 | 16 | 1042245162
34 | K | 733223203 | Potrubí měděné tvrdé spojované tvrdým pájením D 18x1 mm | m | 381 |  | 0 |  |  | základní |  | 0 | 0.00059 | 0.22479 | 0 | 0 | 16 | K | 2 | ROZPOCET | 0 | 0 | 0 | 0 | 0 | 1 | 0 | 16 | -1840864018
35 | K | 733223204 | Potrubí měděné tvrdé spojované tvrdým pájením D 22x1 mm | m | 310 |  | 0 |  |  | základní |  | 0 | 0.00075 | 0.2325 | 0 | 0 | 16 | K | 2 | ROZPOCET | 0 | 0 | 0 | 0 | 0 | 1 | 0 | 16 | -1596404899
36 | K | 733223205 | Potrubí měděné tvrdé spojované tvrdým pájením D 28x1,5 mm | m | 248 |  | 0 |  |  | základní |  | 0 | 0.00129 | 0.31992 | 0 | 0 | 16 | K | 2 | ROZPOCET | 0 | 0 | 0 | 0 | 0 | 1 | 0 | 16 | -1150966000
37 | K | 733223206 | Potrubí měděné tvrdé spojované tvrdým pájením D 35x1,5 mm | m | 189 |  | 0 |  |  | základní |  | 0 | 0.00161 | 0.30429 | 0 | 0 | 16 | K | 2 | ROZPOCET | 0 | 0 | 0 | 0 | 0 | 1 | 0 | 16 | -592256642
38 | K | 733223207 | Potrubí měděné tvrdé spojované tvrdým pájením D 42x1,5 mm | m | 38 |  | 0 |  |  | základní |  | 0 | 0.00201 | 0.07638 | 0 | 0 | 16 | K | 2 | ROZPOCET | 0 | 0 | 0 | 0 | 0 | 1 | 0 | 16 | -230338462
39 | K | 733223208 | Potrubí měděné tvrdé spojované tvrdým pájením D 54x2 mm | m | 4 |  | 0 |  |  | základní |  | 0 | 0.00338 | 0.01352 | 0 | 0 | 16 | K | 2 | ROZPOCET | 0 | 0 | 0 | 0 | 0 | 1 | 0 | 16 | 2146510247
40 | K | 733223210 | Potrubí měděné tvrdé spojované tvrdým pájením D 76,1x2 mm | m | 7 |  | 0 |  |  | základní |  | 0 | 0.0052 | 0.0364 | 0 | 0 | 16 | K | 2 | ROZPOCET | 0 | 0 | 0 | 0 | 0 | 1 | 0 | 16 | -2124772507
41 | K | 733224223 | Příplatek k potrubí měděnému za zhotovení přípojky z trubek měděných D 18x1 mm | kus | 106 |  | 0 |  |  | základní |  | 0 | 2e-05 | 0.00212 | 0 | 0 | 16 | K | 2 | ROZPOCET | 0 | 0 | 0 | 0 | 0 | 1 | 0 | 16 | 55563191
42 | K | 733224225 | Příplatek k potrubí měděnému za zhotovení přípojky z trubek měděných D 28x1,5 mm | kus | 6 |  | 0 |  |  | základní |  | 0 | 5e-05 | 0.0003 | 0 | 0 | 16 | K | 2 | ROZPOCET | 0 | 0 | 0 | 0 | 0 | 1 | 0 | 16 | -934210854
43 | K | 733224226 | Příplatek k potrubí měděnému za zhotovení přípojky z trubek měděných D 35x1,5 mm | kus | 2 |  | 0 |  |  | základní |  | 0 | 6e-05 | 0.00012 | 0 | 0 | 16 | K | 2 | ROZPOCET | 0 | 0 | 0 | 0 | 0 | 1 | 0 | 16 | 1278848290
44 | K | 733291101 | Zkouška těsnosti potrubí měděné do D 35x1,5 | m | 1128 |  | 0 |  |  | základní |  | 0 | 0 | 0 | 0 | 0 | 16 | K | 2 | ROZPOCET | 0 | 0 | 0 | 0 | 0 | 1 | 0 | 16 | -1429624456
45 | K | 733291102 | Zkouška těsnosti potrubí měděné do D 64x2 | m | 48 |  | 0 |  |  | základní |  | 0 | 0 | 0 | 0 | 0 | 16 | K | 2 | ROZPOCET | 0 | 0 | 0 | 0 | 0 | 1 | 0 | 16 | -173951556
46 | K | 733291103 | Zkouška těsnosti potrubí měděné do D 108x2,5 | m | 4.5 |  | 0 |  |  | základní |  | 0 | 0 | 0 | 0 | 0 | 16 | K | 2 | ROZPOCET | 0 | 0 | 0 | 0 | 0 | 1 | 0 | 16 | -422986834
| D | 734 | Ústřední vytápění - armatury |  |  |  | 0 |  |  |  |  | 0 |  | 0.43398 |  | 0 | 2 | D | 1 | ROZPOCET | [6 empty] | 0
47 | K | 734211128 | Trojcestný směšovací elektroventil + elektropohon - MTZ | kus | 7 |  | 0 |  |  | základní |  | 0 | 0.00027 | 0.00189 | 0 | 0 | 16 | K | 2 | ROZPOCET | 0 | 0 | 0 | 0 | 0 | 1 | 0 | 16 | 469831075
48 | K | 734211129 | Ventil závitový odvzdušňovací G 1/2 PN 14 do 120°C automatický se zpětnou klapkou | kus | 17 |  | 0 |  |  | základní |  | 0 | 0.00027 | 0.00459 | 0 | 0 | 16 | K | 2 | ROZPOCET | 0 | 0 | 0 | 0 | 0 | 1 | 0 | 16 | 259021489
49 | K | 734211130 | Dvojcestný elektroventil DN20 + elektropohon - MTZ | kus | 1 |  | 0 |  |  | základní |  | 0 | 0.00027 | 0.00027 | 0 | 0 | 16 | K | 2 | ROZPOCET | 0 | 0 | 0 | 0 | 0 | 1 | 0 | 16 | -702934953
50 | K | 734220115 | Ventil závitový regulační přímý G 1/2 PN 10 do 100°C vyvažovací, se stupnicí, s měřícími vsuvkami, kv 2,67 | kus | 6 |  | 0 |  |  | základní |  | 0 | 0.00018 | 0.00108 | 0 | 0 | 16 | K | 2 | ROZPOCET | 0 | 0 | 0 | 0 | 0 | 1 | 0 | 16 | 831192093
51 | K | 734220116 | Ventil závitový regulační přímý G 3/4 PN 10 do 100°C vyvažovací, se stupnicí, s měřícími vsuvkami, kv 4,1 | kus | 1 |  | 0 |  |  | základní |  | 0 | 0.00018 | 0.00018 | 0 | 0 | 16 | K | 2 | ROZPOCET | 0 | 0 | 0 | 0 | 0 | 1 | 0 | 16 | -689546128
52 | K | 734221560 | Ventil závitový termostatický dvouregulační G 1/2 PN 16 do 110°C bez hlavice ovládání, kv0,6, vč. přechodek na měděné potrubí 18x1 | kus | 7 |  | 0 |  |  | základní |  | 0 | 0.00029 | 0.00203 | 0 | 0 | 16 | K | 2 | ROZPOCET | 0 | 0 | 0 | 0 | 0 | 1 | 0 | 16 | -749128737
53 | K | 734221684 | Termostatická hlavice kapalinová PN 10 do 110°C s vestavěným čidlem, pro tělesa VK, VKL, klasik a žebrové trubky | kus | 50 |  | 0 |  |  | základní |  | 0 | 0.00015 | 0.0075 | 0 | 0 | 16 | K | 2 | ROZPOCET | 0 | 0 | 0 | 0 | 0 | 1 | 0 | 16 | 229210061
54 | K | 734242422 | Ventil závitový zpětný přímý DN20 PN6 kv8, do 100°C | kus | 2 |  | 0 |  |  | základní |  | 0 | 0.00325 | 0.0065 | 0 | 0 | 16 | K | 2 | ROZPOCET | 0 | 0 | 0 | 0 | 0 | 1 | 0 | 16 | 712733958
55 | K | 734242423 | Ventil závitový zpětný přímý DN25 PN6 kv10,3, do 100°C | kus | 3 |  | 0 |  |  | základní |  | 0 | 0.00325 | 0.00975 | 0 | 0 | 16 | K | 2 | ROZPOCET | 0 | 0 | 0 | 0 | 0 | 1 | 0 | 16 | -125970902
56 | K | 734242424 | Ventil závitový zpětný přímý DN32 PN6 kv18, do 100°C | kus | 3 |  | 0 |  |  | základní |  | 0 | 0.00325 | 0.00975 | 0 | 0 | 16 | K | 2 | ROZPOCET | 0 | 0 | 0 | 0 | 0 | 1 | 0 | 16 | 1956191833
57 | K | 734242425 | Ventil závitový zpětný přímý DN40 PN6 kv24, do 100°C | kus | 1 |  | 0 |  |  | základní |  | 0 | 0.00325 | 0.00325 | 0 | 0 | 16 | K | 2 | ROZPOCET | 0 | 0 | 0 | 0 | 0 | 1 | 0 | 16 | 836645685
58 | K | 734242426 | Ventil závitový zpětný přímý DN50 PN6 kv40, do 100°C | kus | 2 |  | 0 |  |  | základní |  | 0 | 0.00325 | 0.0065 | 0 | 0 | 16 | K | 2 | ROZPOCET | 0 | 0 | 0 | 0 | 0 | 1 | 0 | 16 | -254873774
59 | K | 734242428 | Ventil závitový zpětný přímý DN15 PN6 kv4, do 100°C | kus | 3 |  | 0 |  |  | základní |  | 0 | 0.00325 | 0.00975 | 0 | 0 | 16 | K | 2 | ROZPOCET | 0 | 0 | 0 | 0 | 0 | 1 | 0 | 16 | 90234859
60 | K | 734251215 | Ventil závitový pojistný rohový DN20/25, otv. přetlak 400 kPa. výtokový součinitel 0,565 | kus | 1 |  | 0 |  |  | základní |  | 0 | 0.00025 | 0.00025 | 0 | 0 | 16 | K | 2 | ROZPOCET | 0 | 0 | 0 | 0 | 0 | 1 | 0 | 16 | -435797107
61 | K | 734261408 | Armatura připojovací,uzavírací a regulační DN15 PN 10 do 110°C radiátorů typu VK,VKL,VKU... kv 1,35, vč.přechodek pro napojení na potrubí Cu 18x1 | kus | 45 |  | 0 |  |  | základní |  | 0 | 0.00071 | 0.03195 | 0 | 0 | 16 | K | 2 | ROZPOCET | 0 | 0 | 0 | 0 | 0 | 1 | 0 | 16 | -2014221650
62 | K | 734261735 | Radiátorový ventil pro středové napojení žebříčků, regulační, rohový, kv 0,6 vč. termostatické hlavice, s napojením na potrubí Cu 18x1 | kus | 3 |  | 0 |  |  | základní |  | 0 | 0.00026 | 0.00078 | 0 | 0 | 16 | K | 2 | ROZPOCET | 0 | 0 | 0 | 0 | 0 | 1 | 0 | 16 | 603801205
63 | K | 734261740 | Šroubení regulační a uzavírací radiátorové, G 1/2 s vypouštěním, kv 1,35, vč. přechodek pro napojení na měděné potrubí 18x1 | kus | 5 |  | 0 |  |  | základní |  | 0 | 0.00026 | 0.0013 | 0 | 0 | 16 | K | 2 | ROZPOCET | 0 | 0 | 0 | 0 | 0 | 1 | 0 | 16 | 466505601
64 | K | 734291123 | Kohout plnící a vypouštěcí G 1/2 PN 10 do 90°C závitový | kus | 45 |  | 0 |  |  | základní |  | 0 | 0.00022 | 0.0099 | 0 | 0 | 16 | K | 2 | ROZPOCET | 0 | 0 | 0 | 0 | 0 | 1 | 0 | 16 | 2130914649
65 | K | 734291263 | Filtr závitový přímý G 3/4 PN 30 do 110°C s vnitřními závity | kus | 3 |  | 0 |  |  | základní |  | 0 | 0.00033 | 0.00099 | 0 | 0 | 16 | K | 2 | ROZPOCET | 0 | 0 | 0 | 0 | 0 | 1 | 0 | 16 | 1095809049
66 | K | 734291264 | Filtr závitový přímý G 1 PN 30 do 110°C s vnitřními závity | kus | 3 |  | 0 |  |  | základní |  | 0 | 0.00057 | 0.00171 | 0 | 0 | 16 | K | 2 | ROZPOCET | 0 | 0 | 0 | 0 | 0 | 1 | 0 | 16 | -1244817668
67 | K | 734291265 | Filtr závitový přímý G 1 1/4 PN 30 do 110°C s vnitřními závity | kus | 3 |  | 0 |  |  | základní |  | 0 | 0.00124 | 0.00372 | 0 | 0 | 16 | K | 2 | ROZPOCET | 0 | 0 | 0 | 0 | 0 | 1 | 0 | 16 | -1152930493
68 | K | 734291266 | Filtr závitový přímý G 1 1/2 PN 30 do 110°C s vnitřními závity | kus | 1 |  | 0 |  |  | základní |  | 0 | 0.00114 | 0.00114 | 0 | 0 | 16 | K | 2 | ROZPOCET | 0 | 0 | 0 | 0 | 0 | 1 | 0 | 16 | -2013671590
69 | K | 734292772 | Kohout kulový přímý G 1/2 PN 42 do 185°C plnoprůtokový s koulí DADO vnitřní závit | kus | 18 |  | 0 |  |  | základní |  | 0 | 0.00023 | 0.00414 | 0 | 0 | 16 | K | 2 | ROZPOCET | 0 | 0 | 0 | 0 | 0 | 1 | 0 | 16 | -1764110678
70 | K | 734292773 | Kohout kulový přímý G 3/4 PN 42 do 185°C plnoprůtokový s koulí DADO vnitřní závit | kus | 15 |  | 0 |  |  | základní |  | 0 | 0.00035 | 0.00525 | 0 | 0 | 16 | K | 2 | ROZPOCET | 0 | 0 | 0 | 0 | 0 | 1 | 0 | 16 | 133194613
71 | K | 734292774 | Kohout kulový přímý G 1 PN 42 do 185°C plnoprůtokový s koulí DADO vnitřní závit | kus | 13 |  | 0 |  |  | základní |  | 0 | 0.00055 | 0.00715 | 0 | 0 | 16 | K | 2 | ROZPOCET | 0 | 0 | 0 | 0 | 0 | 1 | 0 | 16 | 1467113429
72 | K | 734292775 | Kohout kulový přímý G 1 1/4 PN 42 do 185°C plnoprůtokový s koulí DADO vnitřní závit | kus | 10 |  | 0 |  |  | základní |  | 0 | 0.00076 | 0.0076 | 0 | 0 | 16 | K | 2 | ROZPOCET | 0 | 0 | 0 | 0 | 0 | 1 | 0 | 16 | -539860785
73 | K | 734292776 | Kohout kulový přímý G 1 1/2 PN 42 do 185°C plnoprůtokový s koulí DADO vnitřní závit | kus | 4 |  | 0 |  |  | základní |  | 0 | 0.00119 | 0.00476 | 0 | 0 | 16 | K | 2 | ROZPOCET | 0 | 0 | 0 | 0 | 0 | 1 | 0 | 16 | 142667388
74 | K | 734292777 | Kohout kulový přímý G 2 PN 42 do 185°C plnoprůtokový s koulí DADO vnitřní závit | kus | 4 |  | 0 |  |  | základní |  | 0 | 0.00186 | 0.00744 | 0 | 0 | 16 | K | 2 | ROZPOCET | 0 | 0 | 0 | 0 | 0 | 1 | 0 | 16 | 2053028124
75 | K | 734292778 | Kohout kulový přímý G 2 1/2 PN 42 do 185°C plnoprůtokový s koulí DADO vnitřní závit | kus | 1 |  | 0 |  |  | základní |  | 0 | 0.00422 | 0.00422 | 0 | 0 | 16 | K | 2 | ROZPOCET | 0 | 0 | 0 | 0 | 0 | 1 | 0 | 16 | -618635172
76 | K | 734292782 | Kohout kulový přímý G 1 PN 16 do 185°C plnoprůtokový, s možností opatření plombou | kus | 1 |  | 0 |  |  | základní |  | 0 | 0.00422 | 0.00422 | 0 | 0 | 16 | K | 2 | ROZPOCET | 0 | 0 | 0 | 0 | 0 | 1 | 0 | 16 | -1681558909
77 | K | 734292820 | Přepouštěcí ventil, závitový, rozsah 5-50 kPa, DN20, PN6, se stupnicí | kus | 4 |  | 0 |  |  | základní |  | 0 | 0.00076 | 0.00304 | 0 | 0 | 16 | K | 2 | ROZPOCET | 0 | 0 | 0 | 0 | 0 | 1 | 0 | 16 | 698118715
78 | K | 734292821 | Návarek DN15 pro snímač tlaku se zkušebním manometrovým kohoutem ČSN 137513.5, M20x1,5 a redukcí M20x1,5/M12x1,5 | kus | 2 |  | 0 |  |  | základní |  | 0 | 0.00076 | 0.00152 | 0 | 0 | 16 | K | 2 | ROZPOCET | 0 | 0 | 0 | 0 | 0 | 1 | 0 | 16 | -1494743393
79 | K | 734411139 | Teploměr technický s pevným stonkem a jímkou, 0-120 st.C (dl.stonku 60mm...24ks, dl.stonku 100mm...4ks) | kus | 28 |  | 0 |  |  | základní |  | 0 | 0.00072 | 0.02016 | 0 | 0 | 16 | K | 2 | ROZPOCET | 0 | 0 | 0 | 0 | 0 | 1 | 0 | 16 | 92293885
80 | K | 734421130.1 | Tlakoměr nízkotlaký kruhový D 160 spodní připojení, vč. manom.kohoutu a smyčky..1x rozsah 0-1,6 MPa, 30x rozsah 0-600 kPa | kus | 31 |  | 0 |  |  | základní |  | 0 | 0.00218 | 0.06758 | 0 | 0 | 16 | K | 2 | ROZPOCET | 0 | 0 | 0 | 0 | 0 | 1 | 0 | 16 | 123870189
81 | K | 734441122 | Podlahové vytápění-komplet systém systémové desky tl.30mm, vč. přípojek a MTZ, vč. tlakové zkoušky | m2 | 129.6 |  | 0 |  |  | základní |  | 0 | 0.00133 | 0.17237 | 0 | 0 | 16 | K | 2 | ROZPOCET | 0 | 0 | 0 | 0 | 0 | 1 | 0 | 16 | -630350159
| P |  | Poznámka k položce: Podlahové vytápění - komplet systém systémové desky tl.50mm (30mm izolace+20mm nopy), od rozdělovače, vč. trubek, vč. dilatační pásky podél stěn a dilatačních spár, vč. systémové desky, vč. přípojek, vč. ev.plastifikátoru atd. (zálivka betonem či anhydritem je dod. stavební části), trubky PEXc 17x2. rozteč 50mm...6,2m2 rozteč 100mm...36,3m2 rozteč 150mm...61,1m2 rozteč 200mm...14,5m2 přípojky...........11,5m2 | [14 empty] | P | 2
82 | K | 734441125 | Skříň pro rozdělovač, sběrač podl.vytápění, před stěnu, vč. dvířek, vč.MTZ - šířka 1030mm | kus | 1 |  | 0 |  |  | základní |  | 0 | 0.00133 | 0.00133 | 0 | 0 | 16 | K | 2 | ROZPOCET | 0 | 0 | 0 | 0 | 0 | 1 | 0 | 16 | 106173403
83 | K | 734441128 | Rozdělovač+sběrač pro podlahové vytápění, pro 10 okruhů | kus | 1 |  | 0 |  |  | základní |  | 0 | 0.00133 | 0.00133 | 0 | 0 | 16 | K | 2 | ROZPOCET | 0 | 0 | 0 | 0 | 0 | 1 | 0 | 16 | -1989303936
| P |  | Poznámka k položce: Rozdělovač a sběrač pro podlahové vytápění, osazení ve skříni, skříň před stěnu, rozdělovač a sběrač vč. odvzdušnění, vypouštění. Na přívodu a zpátečce uzavírací kohouty+ teploměr. Na odbočkách do podlahy regulační ventily a průtokoměry a teploměry v T-kusu na odbočkách na zpátečkách + držák rozdělovače a sběrače. Rozdělovač a sběrač DN32, vývody pro potrubí PEX 17x2 | [14 empty] | P | 2
84 | K | 734441133 | Vybavení skříně rozdělovače podlahového vytápění - montáž | kus | 1 |  | 0 |  |  | základní |  | 0 | 0.00133 | 0.00133 | 0 | 0 | 16 | K | 2 | ROZPOCET | 0 | 0 | 0 | 0 | 0 | 1 | 0 | 16 | 371668725
85 | K | 734494219 | Návarek pro MaR | kus | 24 |  | 0 |  |  | základní |  | 0 | 0.00024 | 0.00576 | 0 | 0 | 16 | K | 2 | ROZPOCET | 0 | 0 | 0 | 0 | 0 | 1 | 0 | 16 | -1013127334
| D | 735 | Ústřední vytápění - otopná tělesa |  |  |  | 0 |  |  |  |  | 0 |  | 0.7691 |  | 0 | 2 | D | 1 | ROZPOCET | [6 empty] | 0
86 | K | 735000913 | Napuštění, odvzdušnění systému, vč. vody | kpl | 1 |  | 0 |  |  | základní |  | 0 | 0 | 0 | 0 | 0 | 16 | K | 2 | ROZPOCET | 0 | 0 | 0 | 0 | 0 | 1 | 0 | 16 | -2047603454
87 | K | 735000914 | Vyregulování systému | kpl | 1 |  | 0 |  |  | základní |  | 0 | 0 | 0 | 0 | 0 | 16 | K | 2 | ROZPOCET | 0 | 0 | 0 | 0 | 0 | 1 | 0 | 16 | -1008627079
88 | K | 735151492 | Otopné těleso panelové dvoudeskové 1 přídavná přestupní plocha výška/délka 900/500 mm výkon 877 W | kus | 1 |  | 0 |  |  | základní |  | 0 | 0.0257 | 0.0257 | 0 | 0 | 16 | K | 2 | ROZPOCET | 0 | 0 | 0 | 0 | 0 | 1 | 0 | 16 | -1509196952
89 | K | 735152801 | Otopné těleso panelové, s vestavěným ventilem typ VK (pravé spodní připojení), typ 21, délka 1400mm, výška 900mm, barva bílá, s hladkou čelní deskou s jemnými horizontálními prolisy | kus | 2 |  | 0 |  |  | základní |  | 0 | 0.01652 | 0.03304 | 0 | 0 | 16 | K | 2 | ROZPOCET | 0 | 0 | 0 | 0 | 0 | 1 | 0 | 16 | -900603030
90 | K | 735152802 | Otopné těleso panelové, s vestavěným ventilem typ VK (pravé spodní připojení), typ 33, délka 1400mm, výška 600mm, barva bílá, s hladkou čelní deskou s jemnými horizontálními prolisy | kus | 2 |  | 0 |  |  | základní |  | 0 | 0.01652 | 0.03304 | 0 | 0 | 16 | K | 2 | ROZPOCET | 0 | 0 | 0 | 0 | 0 | 1 | 0 | 16 | -494437381
91 | K | 735152802.1 | Otopné těleso panelové, s vestavěným ventilem typ VKL (levé spodní připojení), typ 33, délka 1400mm, výška 600mm, barva bílá, s hladkou čelní deskou s jemnými horizontálními prolisy | kus | 1 |  | 0 |  |  | základní |  | 0 | 0.01652 | 0.01652 | 0 | 0 | 16 | K | 2 | ROZPOCET | 0 | 0 | 0 | 0 | 0 | 1 | 0 | 16 | -1345231679
92 | K | 735152803 | Otopné těleso panelové, s vestavěným ventilem typ VK (pravé spodní připojení), typ 33, délka 700mm, výška 500mm, barva bílá, s hladkou čelní deskou s jemnými horizontálními prolisy | kus | 1 |  | 0 |  |  | základní |  | 0 | 0.01652 | 0.01652 | 0 | 0 | 16 | K | 2 | ROZPOCET | 0 | 0 | 0 | 0 | 0 | 1 | 0 | 16 | -322152405
93 | K | 735152804 | Otopné těleso panelové, s vestavěným ventilem typ VK (pravé spodní připojení), typ 22, délka 1100mm, výška 600mm, barva bílá, s hladkou čelní deskou s jemnými horizontálními prolisy | kus | 1 |  | 0 |  |  | základní |  | 0 | 0.01652 | 0.01652 | 0 | 0 | 16 | K | 2 | ROZPOCET | 0 | 0 | 0 | 0 | 0 | 1 | 0 | 16 | 1219143965
94 | K | 735152805 | Otopné těleso panelové, s vestavěným ventilem typ VKL (levé spodní připojení), typ 33, délka 1000mm, výška 600mm, barva bílá, s hladkou čelní deskou s jemnými horizontálními prolisy | kus | 1 |  | 0 |  |  | základní |  | 0 | 0.01652 | 0.01652 | 0 | 0 | 16 | K | 2 | ROZPOCET | 0 | 0 | 0 | 0 | 0 | 1 | 0 | 16 | -2039182460
95 | K | 735152806 | Otopné těleso panelové, s vestavěným ventilem typ VKL (levé spodní připojení), typ 22, délka 1100mm, výška 500mm, barva bílá, s hladkou čelní deskou s jemnými horizontálními prolisy | kus | 1 |  | 0 |  |  | základní |  | 0 | 0.01652 | 0.01652 | 0 | 0 | 16 | K | 2 | ROZPOCET | 0 | 0 | 0 | 0 | 0 | 1 | 0 | 16 | -1601295141
96 | K | 735152807 | Otopné těleso panelové, s vestavěným ventilem typ VKL (levé spodní připojení), typ 21, délka 1400mm, výška 600mm, barva bílá, s hladkou čelní deskou s jemnými horizontálními prolisy | kus | 2 |  | 0 |  |  | základní |  | 0 | 0.01652 | 0.03304 | 0 | 0 | 16 | K | 2 | ROZPOCET | 0 | 0 | 0 | 0 | 0 | 1 | 0 | 16 | -1921147948
97 | K | 735152808 | Otopné těleso panelové, s vestavěným ventilem typ VK (pravé spodní připojení), typ 21, délka 1400mm, výška 600mm, barva bílá, s hladkou čelní deskou s jemnými horizontálními prolisy | kus | 4 |  | 0 |  |  | základní |  | 0 | 0.01652 | 0.06608 | 0 | 0 | 16 | K | 2 | ROZPOCET | 0 | 0 | 0 | 0 | 0 | 1 | 0 | 16 | -1703983719
98 | K | 735152809 | Otopné těleso panelové, s vestavěným ventilem typ VK (pravé spodní připojení), typ 22, délka 500mm, výška 900mm, barva bílá, s hladkou čelní deskou s jemnými horizontálními prolisy | kus | 1 |  | 0 |  |  | základní |  | 0 | 0.01652 | 0.01652 | 0 | 0 | 16 | K | 2 | ROZPOCET | 0 | 0 | 0 | 0 | 0 | 1 | 0 | 16 | -929968157
99 | K | 735152810 | Otopné těleso panelové, s vestavěným ventilem typ VK (pravé spodní připojení), typ 22, délka 500mm, výška 600mm, barva bílá, s hladkou čelní deskou s jemnými horizontálními prolisy | kus | 1 |  | 0 |  |  | základní |  | 0 | 0.01652 | 0.01652 | 0 | 0 | 16 | K | 2 | ROZPOCET | 0 | 0 | 0 | 0 | 0 | 1 | 0 | 16 | -50542933
100 | K | 735152811 | Otopné těleso panelové, s vestavěným ventilem typ VK (pravé spodní připojení), typ 22, délka 1000mm, výška 300mm, barva bílá, s hladkou čelní deskou s jemnými horizontálními prolisy | kus | 1 |  | 0 |  |  | základní |  | 0 | 0.01652 | 0.01652 | 0 | 0 | 16 | K | 2 | ROZPOCET | 0 | 0 | 0 | 0 | 0 | 1 | 0 | 16 | -1148085096
101 | K | 735152812 | Otopné těleso panelové, s vestavěným ventilem typ VK (pravé spodní připojení), typ 22, délka 1400mm, výška 300mm, barva bílá, s hladkou čelní deskou s jemnými horizontálními prolisy | kus | 1 |  | 0 |  |  | základní |  | 0 | 0.01652 | 0.01652 | 0 | 0 | 16 | K | 2 | ROZPOCET | 0 | 0 | 0 | 0 | 0 | 1 | 0 | 16 | -779355314
102 | K | 735152813 | Otopné těleso panelové, s vestavěným ventilem typ VK (pravé spodní připojení), typ 33, délka 1600mm, výška 300mm, barva bílá, s hladkou čelní deskou s jemnými horizontálními prolisy | kus | 1 |  | 0 |  |  | základní |  | 0 | 0.01652 | 0.01652 | 0 | 0 | 16 | K | 2 | ROZPOCET | 0 | 0 | 0 | 0 | 0 | 1 | 0 | 16 | 5114896
103 | K | 735152814 | Otopné těleso panelové, s vestavěným ventilem typ VK (pravé spodní připojení), typ 22, délka 800mm, výška 300mm, barva bílá, s hladkou čelní deskou s jemnými horizontálními prolisy | kus | 3 |  | 0 |  |  | základní |  | 0 | 0.01652 | 0.04956 | 0 | 0 | 16 | K | 2 | ROZPOCET | 0 | 0 | 0 | 0 | 0 | 1 | 0 | 16 | -185456201
104 | K | 735152821 | Otopné těleso panelové, s vestavěným ventilem typ VKL (levé spodní připojení), typ 21, délka 1600mm, výška 300mm, barva tmavě šedá, s hladkou čelní deskou s jemnými horizontálními prolisy | kus | 1 |  | 0 |  |  | základní |  | 0 | 0.01652 | 0.01652 | 0 | 0 | 16 | K | 2 | ROZPOCET | 0 | 0 | 0 | 0 | 0 | 1 | 0 | 16 | 1647121173
105 | K | 735152822 | Otopné těleso panelové, s vestavěným ventilem typ VKL (levé spodní připojení), typ 22, délka 900mm, výška 900mm, barva tmavě šedá, s hladkou čelní deskou s jemnými horizontálními prolisy | kus | 1 |  | 0 |  |  | základní |  | 0 | 0.01652 | 0.01652 | 0 | 0 | 16 | K | 2 | ROZPOCET | 0 | 0 | 0 | 0 | 0 | 1 | 0 | 16 | 1131399839
106 | K | 735152823 | Otopné těleso panelové, s vestavěným ventilem typ VKL (levé spodní připojení), typ 21, délka 600mm, výška 600mm, barva tmavě šedá, s hladkou čelní deskou s jemnými horizontálními prolisy | kus | 1 |  | 0 |  |  | základní |  | 0 | 0.01652 | 0.01652 | 0 | 0 | 16 | K | 2 | ROZPOCET | 0 | 0 | 0 | 0 | 0 | 1 | 0 | 16 | 1274671477
107 | K | 735152824 | Otopné těleso panelové, s vestavěným ventilem typ VKL (levé spodní připojení), typ 21, délka 800mm, výška 900mm, barva tmavě šedá, s hladkou čelní deskou s jemnými horizontálními prolisy | kus | 1 |  | 0 |  |  | základní |  | 0 | 0.01652 | 0.01652 | 0 | 0 | 16 | K | 2 | ROZPOCET | 0 | 0 | 0 | 0 | 0 | 1 | 0 | 16 | 1304960498
108 | K | 735152825 | Otopné těleso panelové, s vestavěným ventilem typ VK (pravé spodní připojení), typ 22, délka 900mm, výška 900mm, barva tmavě šedá, s hladkou čelní deskou s jemnými horizontálními prolisy | kus | 1 |  | 0 |  |  | základní |  | 0 | 0.01652 | 0.01652 | 0 | 0 | 16 | K | 2 | ROZPOCET | 0 | 0 | 0 | 0 | 0 | 1 | 0 | 16 | 1022239092
109 | K | 735152826 | Otopné těleso panelové, s vestavěným ventilem typ VK (pravé spodní připojení), typ 21, délka 600mm, výška 600mm, barva tmavě šedá, s hladkou čelní deskou s jemnými horizontálními prolisy | kus | 1 |  | 0 |  |  | základní |  | 0 | 0.01652 | 0.01652 | 0 | 0 | 16 | K | 2 | ROZPOCET | 0 | 0 | 0 | 0 | 0 | 1 | 0 | 16 | -149041590
110 | K | 735152827 | Otopné těleso panelové, s vestavěným ventilem typ VK (pravé spodní připojení), typ 21, délka 1800mm, výška 600mm, barva tmavě šedá, s hladkou čelní deskou s jemnými horizontálními prolisy | kus | 2 |  | 0 |  |  | základní |  | 0 | 0.01652 | 0.03304 | 0 | 0 | 16 | K | 2 | ROZPOCET | 0 | 0 | 0 | 0 | 0 | 1 | 0 | 16 | -1173938406
111 | K | 735152828 | Otopné těleso panelové, s vestavěným ventilem typ VK (pravé spodní připojení), typ 21, délka 1400mm, výška 600mm, barva tmavě šedá, s hladkou čelní deskou s jemnými horizontálními prolisy | kus | 2 |  | 0 |  |  | základní |  | 0 | 0.01652 | 0.03304 | 0 | 0 | 16 | K | 2 | ROZPOCET | 0 | 0 | 0 | 0 | 0 | 1 | 0 | 16 | 2081131603
112 | K | 735152829 | Otopné těleso panelové, s vestavěným ventilem typ VK (pravé spodní připojení), typ 33, délka 500mm, výška 500mm, barva tmavě šedá, s hladkou čelní deskou s jemnými horizontálními prolisy | kus | 1 |  | 0 |  |  | základní |  | 0 | 0.01652 | 0.01652 | 0 | 0 | 16 | K | 2 | ROZPOCET | 0 | 0 | 0 | 0 | 0 | 1 | 0 | 16 | -601939626
113 | K | 735152830 | Otopné těleso panelové, s vestavěným ventilem typ VK (pravé spodní připojení), typ 22, délka 800mm, výška 500mm, barva tmavě šedá, s hladkou čelní deskou s jemnými horizontálními prolisy | kus | 1 |  | 0 |  |  | základní |  | 0 | 0.01652 | 0.01652 | 0 | 0 | 16 | K | 2 | ROZPOCET | 0 | 0 | 0 | 0 | 0 | 1 | 0 | 16 | 1541507364
114 | K | 735152831 | Otopné těleso panelové, s vestavěným ventilem typ VK (pravé spodní připojení), typ 33, délka 1100mm, výška 300mm, barva tmavě šedá, s hladkou čelní deskou s jemnými horizontálními prolisy | kus | 6 |  | 0 |  |  | základní |  | 0 | 0.01652 | 0.09912 | 0 | 0 | 16 | K | 2 | ROZPOCET | 0 | 0 | 0 | 0 | 0 | 1 | 0 | 16 | 1755229426
115 | K | 735152832 | Otopné těleso panelové, s vestavěným ventilem typ VK (pravé spodní připojení), typ 22, délka 1200mm, výška 300mm, barva tmavě šedá, s hladkou čelní deskou s jemnými horizontálními prolisy | kus | 1 |  | 0 |  |  | základní |  | 0 | 0.01652 | 0.01652 | 0 | 0 | 16 | K | 2 | ROZPOCET | 0 | 0 | 0 | 0 | 0 | 1 | 0 | 16 | 602582342
116 | K | 735152833 | Otopné těleso panelové, s vestavěným ventilem typ VK (pravé spodní připojení), typ 11, délka 400mm, výška 400mm, barva tmavě šedá, s hladkou čelní deskou s jemnými horizontálními prolisy | kus | 2 |  | 0 |  |  | základní |  | 0 | 0.01652 | 0.03304 | 0 | 0 | 16 | K | 2 | ROZPOCET | 0 | 0 | 0 | 0 | 0 | 1 | 0 | 16 | -736291487
117 | K | 735152834 | Otopné těleso panelové, s vestavěným ventilem typ VK (pravé spodní připojení), typ 33, délka 1400mm, výška 300mm, barva tmavě šedá, s hladkou čelní deskou s jemnými horizontálními prolisy | kus | 1 |  | 0 |  |  | základní |  | 0 | 0.01652 | 0.01652 | 0 | 0 | 16 | K | 2 | ROZPOCET | 0 | 0 | 0 | 0 | 0 | 1 | 0 | 16 | 716851026
118 | K | 735159341 | Montáž otopných těles panelových, na stěnu | kus | 46 |  | 0 |  |  | základní |  | 0 | 0 | 0 | 0 | 0 | 16 | K | 2 | ROZPOCET | 0 | 0 | 0 | 0 | 0 | 1 | 0 | 16 | -1261976666
119 | K | 735159343 | Montáž otopných těles deskových, na stojánky na podlahu | kus | 1 |  | 0 |  |  | základní |  | 0 | 0 | 0 | 0 | 0 | 16 | K | 2 | ROZPOCET | 0 | 0 | 0 | 0 | 0 | 1 | 0 | 16 | -1840540254
120 | K | 735159345 | Stojánky pro otopná tělesa desková, v.těles 300mm, stojánky vnitřní, vč. krytky na podlaze | kus | 2 |  | 0 |  |  | základní |  | 0 | 0 | 0 | 0 | 0 | 16 | K | 2 | ROZPOCET | 0 | 0 | 0 | 0 | 0 | 1 | 0 | 16 | 916031563
121 | K | 735159348 | Otopná tělesa z žebrových trubek-1x žtr pr. 76/156, délka 1500mm, vč. nátěru tmavě šedý (před objednáním odsouhlasit s architektem), vč.mtz, varianta na zem, vč.stojánků, vč. odvzdušňovacího ventilu, přípojky G1/2 | kus | 4 |  | 0 |  |  | základní |  | 0 | 0 | 0 | 0 | 0 | 16 | K | 2 | ROZPOCET | 0 | 0 | 0 | 0 | 0 | 1 | 0 | 16 | -1991414604
122 | K | 735164523 | Montáž otopného tělesa trubkového na stěnu vč. montáže el.topné vložky vč. regulátoru | kus | 3 |  | 0 |  |  | základní |  | 0 | 0 | 0 | 0 | 0 | 16 | K | 2 | ROZPOCET | 0 | 0 | 0 | 0 | 0 | 1 | 0 | 16 | -24872494
123 | K | 735164550 | Ocelové žebříčkové těleso, spodní středové napojení,rozměry 1500.450, vč. el.topná vložka 300W vč.regulátoru teploty a napojení do zásuvky | kus | 3 |  | 0 |  |  | základní |  | 0 | 0 | 0 | 0 | 0 | 16 | K | 2 | ROZPOCET | 0 | 0 | 0 | 0 | 0 | 1 | 0 | 16 | -1966190365
| D | 783 | Dokončovací práce - nátěry |  |  |  | 0 |  |  |  |  | 0 |  | 0.001548 |  | 0 | 2 | D | 1 | ROZPOCET | [6 empty] | 0
124 | K | 783425428 | Nátěry potrubí (neizolovaného) | m | 49 |  | 0 |  |  | základní |  | 0 | 3e-05 | 0.00147 | 0 | 0 | 16 | K | 2 | ROZPOCET | 0 | 0 | 0 | 0 | 0 | 1 | 0 | 16 | -597936917
| P |  | Poznámka k položce: Neizolované potrubí měděné bude natřeno základním nátěrem a syntetickým dvojnásobným ná-těrem emailem | [14 empty] | P | 2
125 | K | 783425430 | Nátěry ocelových doplňkových konstrukcí | m2 | 2.6 |  | 0 |  |  | základní |  | 0 | 3e-05 | 7.8e-05 | 0 | 0 | 16 | K | 2 | ROZPOCET | 0 | 0 | 0 | 0 | 0 | 1 | 0 | 16 | 342346230
| P |  | Poznámka k položce: natřeno základním nátěrem a syntetickým dvojnásobným ná-těrem emailem | [14 empty] | P | 2
| D | 001 | POZNÁMKY-pro všechny položky |  |  |  | 0 |  |  |  |  | 0 |  | 0 |  | 0 | 4 | D | 0 | ROZPOCET | [6 empty] | 0
126 | M | 100 | všechno zařízení na potrubí topné vody (armatury, potrubí, čerpadla, atd.) musí být pro top-nou vodu do 100oC, PN6, kvalita materiálu armatur mosaz ev. lepší |  | 0 |  | 0 |  |  | základní |  | 0 | 0 | 0 | 0 | 0 | 512 | M | 1 | ROZPOCET | 0 | 0 | 0 | 0 | 0 | 1 | 0 | 512 | 632754938
127 | M | 101 | nedílnou součástí výpisu materiálu je také technická zpráva a výkresy |  | 0 |  | 0 |  |  | základní |  | 0 | 0 | 0 | 0 | 0 | 512 | M | 1 | ROZPOCET | 0 | 0 | 0 | 0 | 0 | 1 | 0 | 512 | 594192552
128 | M | 102 | barva otopných těles bílá není-li označeno jinak,barvu všech otopných těles před objednáním nechat odsouhlasit investorem a architektem |  | 0 |  | 0 |  |  | základní |  | 0 | 0 | 0 | 0 | 0 | 512 | M | 1 | ROZPOCET | 0 | 0 | 0 | 0 | 0 | 1 | 0 | 512 | 123017937
129 | M | 103 | izolace pro potrubí pro uložení do podlah a do stěn musí být určená pro zabetonování (povr-chová úprava izolace) |  | 0 |  | 0 |  |  | základní |  | 0 | 0 | 0 | 0 | 0 | 512 | M | 1 | ROZPOCET | 0 | 0 | 0 | 0 | 0 | 1 | 0 | 512 | -1625390737
130 | M | 104 | tento výpis materiálu neslouží jako jako dílenská dokumentace |  | 0 |  | 0 |  |  | základní |  | 0 | 0 | 0 | 0 | 0 | 512 | M | 1 | ROZPOCET | 0 | 0 | 0 | 0 | 0 | 1 | 0 | 512 | 1990648204
131 | M | 106 | v případě použití jiných materiálů a zařízení než je zde uvedeno je nutno ověřit technické parametry nových použitých materiálů a zařízení tak, aby parametry nových materiálů a za-řízení byly stejné či lepší než navržených |  | 0 |  | 0 |  |  | základní |  | 0 | 0 | 0 | 0 | 0 | 512 | M | 1 | ROZPOCET | 0 | 0 | 0 | 0 | 0 | 1 | 0 | 512 | 346766179
132 | M | 107 | v případě použití jiných otopných těles než je zde uvedeno je nutno překontrolovat výkon nových těles (musí být minimálně shodný či vyšší, než je výkon navržených těles) |  | 0 |  | 0 |  |  | základní |  | 0 | 0 | 0 | 0 | 0 | 512 | M | 1 | ROZPOCET | 0 | 0 | 0 | 0 | 0 | 1 | 0 | 512 | 2087233025
133 | M | 108 | otopná tělesa - označení VK značí těleso s vestavěným ventilem, pravé spodní napojení, ozn. VKL značí spodní levé napojení. Vývody těles DN15, Tělesa typy = |  | 0 |  | 0 |  |  | základní |  | 0 | 0 | 0 | 0 | 0 | 512 | M | 1 | ROZPOCET | 0 | 0 | 0 | 0 | 0 | 1 | 0 | 512 | -124466802
| P |  | Poznámka k položce: typ 10=jednodeskový bez přestupní plochy typ 11=jednodeskový s jednou přestupní plochou typ 21=dvoudeskový s jednou přestupní plochou typ 22=dvoudeskový se dvěma přestupními plochami typ 33=trojdeskový se třemi přestupními plochami | [14 empty] | P | 1
134 | M | 109 | rozvody potrubí a armatury jsou vč. fitinek, redukcí, přechodek, adaptérů atd. a montáží |  | 0 |  | 0 |  |  | základní |  | 0 | 0 | 0 | 0 | 0 | 512 | M | 1 | ROZPOCET | 0 | 0 | 0 | 0 | 0 | 1 | 0 | 512 | 2011596675
135 | M | 110 | MaR - zařízení je komplet samostatná dodávka (vč.armatur s el.pohonem), vč. havarijních stavů, přenosů dat |  | 0 |  | 0 |  |  | základní |  | 0 | 0 | 0 | 0 | 0 | 512 | M | 1 | ROZPOCET | 0 | 0 | 0 | 0 | 0 | 1 | 0 | 512 | 1422702430
| P |  | Poznámka k položce: před objednáním komponent vytápění je NUTNO s dodavatelem MaR odsouhlasit elektrické i ostatní parametry zařízení s ohledem napojení na MaR | [14 empty] | P | 1
136 | M | 113 | upevnění otopných těles-otopná tělesa budou uložena na konzolách a držácích, které budou dodány s tělesy |  | 0 |  | 0 |  |  | základní |  | 0 | 0 | 0 | 0 | 0 | 512 | M | 1 | ROZPOCET | 0 | 0 | 0 | 0 | 0 | 1 | 0 | 512 | -1844229449
137 | M | 120 | rozpočet neobsahuje položky "přesun hmot" - toto doplní dodavatel dle svých potřeb a zvyklostí |  | 0 |  | 0 |  |  | základní |  | 0 | 0 | 0 | 0 | 0 | 512 | M | 1 | ROZPOCET | 0 | 0 | 0 | 0 | 0 | 1 | 0 | 512 | -1679340102
138 | M | 121 | počet čerpadel je uveden BEZ záložních, záložní čerpadla objedná investor po dohodě s budoucím správcem a údržbářem |  | 0 |  | 0 |  |  | základní |  | 0 | 0 | 0 | 0 | 0 | 512 | M | 1 | ROZPOCET | 0 | 0 | 0 | 0 | 0 | 1 | 0 | 512 | -1073266534
| D | OST | Ostatní |  |  |  | 0 |  |  |  |  | 0 |  | 0 |  | 0 | 4 | D | 0 | ROZPOCET | [6 empty] | 0
139 | K | 77777h | Topná zkouška, zaškolení obsluhy | h | 72 |  | 0 |  |  | základní |  | 0 | 0 | 0 | 0 | 0 | 512 | K | 1 | ROZPOCET | 0 | 0 | 0 | 0 | 0 | 1 | 0 | 512 | 1658002033
140 | K | 77778h | Dokumentace dílenská a dokumentace skut. provedení | kpl | 1 |  | 0 |  |  | základní |  | 0 | 0 | 0 | 0 | 0 | 512 | K | 1 | ROZPOCET | 0 | 0 | 0 | 0 | 0 | 1 | 0 | 512 | 1277793753
141 | K | 77779h | Provozní řád strojovny, místnosti s kotly | kpl | 1 |  | 0 |  |  | základní |  | 0 | 0 | 0 | 0 | 0 | 512 | K | 1 | ROZPOCET | 0 | 0 | 0 | 0 | 0 | 1 | 0 | 512 | 11302511

## SO 701_03 - Chlazení
{cb91a1b7-e294-4435-b875-45a3bba1af9a}
2
| KRYCÍ LIST SOUPISU PRACÍ | [7 empty] | v --- níže se nacházejí doplnkové a pomocné údaje k sestavám --- v | [8 empty] | False
Stavba:
Budova čp. 55 v ul. Trčků z Lípy, Chotěboř - aktual 2023
Objekt:
SO 701_03 - Chlazení
| KSO: |  |  |  |  | CC-CZ:
| Místo: |  | Chotěboř |  |  | Datum: | 15. 7. 2023
| Zadavatel: |  |  |  |  | IČ:
|  | Město Chotěboř |  |  |  | DIČ:
| Uchazeč: |  |  |  |  | IČ: | Vyplň údaj
|  | Vyplň údaj |  |  |  | DIČ: | Vyplň údaj
| Projektant: |  |  |  |  | IČ:
|  | Projektový atelier DAVID |  |  |  | DIČ:
| Zpracovatel: |  |  |  |  | IČ:
|  | Bc. Zuzana Kosáková |  |  |  | DIČ:
Poznámka:
Výrobky uvedené kdekoli v PD nebo ZD jejich obchod. názvy či označeními jsou pouze referenční a zadavatel umožňuje dle §89 odst. 6 ZZVZ nabídnout rovnocenné řešení. V případě uvedení tech. norem (ČSN, EN, DIN apod.) umožňuje zadavatel dle §90 odst. 3 ZZVZ nabídnout rovnocenné řešení.
| Cena bez DPH | [5 empty] | 0
|  |  | Základ daně |  |  | Sazba daně | Výše daně
| DPH | základní | 0 |  |  | 21% | 0
|  | snížená | 0 |  |  | 12% | 0
|  | zákl. přenesená | 0 |  |  | 21% | 0
|  | sníž. přenesená | 0 |  |  | 12% | 0
|  | nulová | 0 |  |  | 0% | 0
| Cena s DPH |  |  | v | CZK |  | 0
| Projektant |  |  | Zpracovatel
| Datum a podpis: |  | Razítko | Datum a podpis: |  |  | Razítko
| Objednavatel |  |  | Uchazeč
| Datum a podpis: |  | Razítko | Datum a podpis: |  |  | Razítko
REKAPITULACE ČLENĚNÍ SOUPISU PRACÍ
Stavba:
Budova čp. 55 v ul. Trčků z Lípy, Chotěboř - aktual 2023
Objekt:
SO 701_03 - Chlazení
Místo: |  |  | Chotěboř |  |  | Datum: | 15. 7. 2023
Zadavatel: |  |  | Město Chotěboř |  |  | Projektant: | Projektový atelier DAVID
Uchazeč: |  |  | Vyplň údaj |  |  | Zpracovatel: | Bc. Zuzana Kosáková
Kód dílu - Popis | [6 empty] | Cena celkem [CZK]
Náklady ze soupisu prací | [6 empty] | 0 | [11 empty] | -1
| PSV - Práce a dodávky PSV | [5 empty] | 0
| 713 - Izolace tepelné | [5 empty] | 0
| 732 - Ústřední vytápění - strojovny | [5 empty] | 0
| 733 - Ústřední vytápění - rozvodné potrubí | [5 empty] | 0
| 734 - Ústřední vytápění - armatury | [5 empty] | 0
| 735 - Ústřední vytápění - otopná tělesa | [5 empty] | 0
| 783 - Dokončovací práce - nátěry | [5 empty] | 0
| 001 - POZNÁMKY-pro všechny položky | [5 empty] | 0
| OST - Ostatní | [5 empty] | 0
SOUPIS PRACÍ
Stavba:
Budova čp. 55 v ul. Trčků z Lípy, Chotěboř - aktual 2023
Objekt:
SO 701_03 - Chlazení
Místo: |  |  | Chotěboř |  |  | Datum: | 15. 7. 2023
Zadavatel: |  |  | Město Chotěboř |  |  | Projektant: | Projektový atelier DAVID
Uchazeč: |  |  | Vyplň údaj |  |  | Zpracovatel: | Bc. Zuzana Kosáková
PČ | Typ | Kód | Popis | MJ | Množství | J.cena [CZK] | Cena celkem [CZK] | Cenová soustava |  | DPH | J. Nh [h] | Nh celkem [h] | J. hmotnost [t] | Hmotnost celkem [t] | J. suť [t] | Suť Celkem [t]
Náklady soupisu celkem | [6 empty] | 0 |  |  |  |  | 0 |  | 1.157 |  | 0.47224 |  | D | -1 | [7 empty] | 0
| D | PSV | Práce a dodávky PSV |  |  |  | 0 |  |  |  |  | 0 |  | 1.157 |  | 0.47224 | 2 | D | 0 | ROZPOCET | [6 empty] | 0
| D | 713 | Izolace tepelné |  |  |  | 0 |  |  |  |  | 0 |  | 0.0544 |  | 0 | 2 | D | 1 | ROZPOCET | [6 empty] | 0
1 | K | 713411150.1 | Izolace tepelné potrubí, kaučuková, návleková, dod+mtz, komplet...pro potrubí DN20, tl.izolace 10mm | m | 5 |  | 0 |  |  | základní |  | 0 | 0.00064 | 0.0032 | 0 | 0 | 16 | K | 2 | ROZPOCET | 0 | 0 | 0 | 0 | 0 | 1 | 0 | 16 | 1398340004
2 | K | 713411150.2 | Izolace tepelné potrubí, kaučuková, návleková, dod+mtz, komplet...pro potrubí DN25, tl.izolace 10mm | m | 4 |  | 0 |  |  | základní |  | 0 | 0.00064 | 0.00256 | 0 | 0 | 16 | K | 2 | ROZPOCET | 0 | 0 | 0 | 0 | 0 | 1 | 0 | 16 | -815970805
3 | K | 713411150.3 | Izolace tepelné potrubí, kaučuková, návleková, dod+mtz, komplet...pro potrubí DN32, tl.izolace 10mm | m | 1 |  | 0 |  |  | základní |  | 0 | 0.00064 | 0.00064 | 0 | 0 | 16 | K | 2 | ROZPOCET | 0 | 0 | 0 | 0 | 0 | 1 | 0 | 16 | -1838114897
4 | K | 713411150.5 | Izolace tepelné potrubí, kaučuková, návleková, dod+mtz, komplet...pro potrubí DN50, tl.izolace 40mm | m | 37 |  | 0 |  |  | základní |  | 0 | 0.00064 | 0.02368 | 0 | 0 | 16 | K | 2 | ROZPOCET | 0 | 0 | 0 | 0 | 0 | 1 | 0 | 16 | -404080125
5 | K | 713411151 | Izolace tepelné armatur DN20-32, kaučuková, návleková izolace tl.10mm, dod+mtz, komplet | kus | 13 |  | 0 |  |  | základní |  | 0 | 0.00064 | 0.00832 | 0 | 0 | 16 | K | 2 | ROZPOCET | 0 | 0 | 0 | 0 | 0 | 1 | 0 | 16 | 1115741484
6 | K | 713411152 | Izolace tepelné armatur s el.pohonem, kaučuková, tl.izolace 40mm, deskami tl.20mm, dod+mtz, komplet | kus | 1 |  | 0 |  |  | základní |  | 0 | 0.00064 | 0.00064 | 0 | 0 | 16 | K | 2 | ROZPOCET | 0 | 0 | 0 | 0 | 0 | 1 | 0 | 16 | 1454133091
7 | K | 713411153 | Izolace tepelné armatur DN50, kaučuková, tl.izolace 40mm, deskami tl.20mm, dod+mtz, komplet | kus | 2 |  | 0 |  |  | základní |  | 0 | 0.00064 | 0.00128 | 0 | 0 | 16 | K | 2 | ROZPOCET | 0 | 0 | 0 | 0 | 0 | 1 | 0 | 16 | 1433094528
8 | K | 713411154 | Izolace tepelné odvzd.nádobek, kaučuková, tl.izolace 50mm, deskami tl.25mm, dod+mtz, komplet | kus | 3 |  | 0 |  |  | základní |  | 0 | 0.00064 | 0.00192 | 0 | 0 | 16 | K | 2 | ROZPOCET | 0 | 0 | 0 | 0 | 0 | 1 | 0 | 16 | -1976944911
9 | K | 713411158 | Izolace tepelné akumulační nádrže 100 l, kaučuková, deskami tl.2x30mm, dod+mtz, komplet | kus | 1 |  | 0 |  |  | základní |  | 0 | 0.00064 | 0.00064 | 0 | 0 | 16 | K | 2 | ROZPOCET | 0 | 0 | 0 | 0 | 0 | 1 | 0 | 16 | 450644214
| P |  | Poznámka k položce: akumulační nádrž bude izolována izolací pro chladicí vodu. Izolace nádrže bude použita taková, která má součinitel tepelné vodivosti λ 0,038 W/m.K a lepší, nelze používat vláknité izolace. Veškeré příčné i podélné spoje budou slepeny. Provádění izolací musí být podle požadavků výrobce izolace pro izolování potrubí chladicí vody. | [14 empty] | P | 2
10 | K | 713411161 | Izolace tepelné oběhového čerpadla l, kaučuková, deskami tl.30mm, dod+mtz, komplet | kus | 1 |  | 0 |  |  | základní |  | 0 | 0.00064 | 0.00064 | 0 | 0 | 16 | K | 2 | ROZPOCET | 0 | 0 | 0 | 0 | 0 | 1 | 0 | 16 | -1511992433
| P |  | Poznámka k položce: bude izolováno izolací pro chladicí vodu. Izolace bude použita taková, která má součinitel tepelné vodivosti λ 0,038 W/m.K a lepší, nelze používat vláknité izolace. Veškeré příčné i podélné spoje budou slepeny. Provádění izolací musí být podle požadavků výrobce izolace pro izolování potrubí chladicí vody. | [14 empty] | P | 2
11 | K | 713411170 | Povrchová úprava Al plech na potrubí na střeše, dod+mtz, komplet | m | 14 |  | 0 |  |  | základní |  | 0 | 0.00064 | 0.00896 | 0 | 0 | 16 | K | 2 | ROZPOCET | 0 | 0 | 0 | 0 | 0 | 1 | 0 | 16 | -78229161
12 | K | 713411171 | Povrchová úprava Al plech na armatury na střeše, dod+mtz, komplet, snímatelné pouzdro | m | 3 |  | 0 |  |  | základní |  | 0 | 0.00064 | 0.00192 | 0 | 0 | 16 | K | 2 | ROZPOCET | 0 | 0 | 0 | 0 | 0 | 1 | 0 | 16 | 1506065786
| D | 732 | Ústřední vytápění - strojovny |  |  |  | 0 |  |  |  |  | 0 |  | 0.02651 |  | 0 | 2 | D | 1 | ROZPOCET | [6 empty] | 0
13 | K | 732199101 | Popisné (10 ks), směrové štítky toku média (10 ks) | ks | 20 |  | 0 |  |  | základní |  | 0 | 0.00113 | 0.0226 | 0 | 0 | 16 | K | 2 | ROZPOCET | 0 | 0 | 0 | 0 | 0 | 1 | 0 | 16 | -1272418245
14 | M | 11 | Výrobník chladu 11,2 kW, vč. pryžových tlumičů, vč.mtz. | ks | 1 |  | 0 |  |  | základní |  | 0 | 0 | 0 | 0 | 0 | 32 | M | 2 | ROZPOCET | 0 | 0 | 0 | 0 | 0 | 1 | 0 | 16 | 304836779
| P |  | Poznámka k položce: Výrobník chladicí vody, výkon 11,2 kW, provozní teplotní spád 2/5°C, nemrznoucí směs. Součást zařízení jsou protikusy, pryžové tlumiče chvění a vestavěný snímač průtoku (flowswitch). nutno ověřit parametry výrobníku (tlakové ztráty, potřebu minimálního objemu systému, PN, průtoky atd. a případně pak upravit navazující zařízení) | [14 empty] | P | 2
15 | M | 11-3 | Zprovoznění zdroje chladu servisním technikem, zaškolení obsluhy | ks | 1 |  | 0 |  |  | základní |  | 0 | 0 | 0 | 0 | 0 | 32 | M | 2 | ROZPOCET | 0 | 0 | 0 | 0 | 0 | 1 | 0 | 16 | 104264891
16 | M | 12 | Oběhové čerpadlo nemrznoucí směsi | ks | 1 |  | 0 |  |  | základní |  | 0 | 0 | 0 | 0 | 0 | 32 | M | 2 | ROZPOCET | 0 | 0 | 0 | 0 | 0 | 1 | 0 | 16 | 921254573
| P |  | Poznámka k položce: Oběhové čerpadlo - vzduchem chlazené oběhové čerpadlo s frekvenčním měničem, PN6, pro nemrznoucí směs, průtok pracovní 3300 l/h, DN32, výtlak min.100 kPa, rozsah výtlaku 2 až 14m | [14 empty] | P | 2
17 | M | 9 | Akumulační nádoba 100 l, vč. mtz | ks | 1 |  | 0 |  |  | základní |  | 0 | 0 | 0 | 0 | 0 | 32 | M | 2 | ROZPOCET | 0 | 0 | 0 | 0 | 0 | 1 | 0 | 16 | 2144015810
| P |  | Poznámka k položce: Akumulační nádoba, PN6, objem 100 l, nerez, hrdla pro napojení směsi DN50, vč. hrdla pro vypouštění, pro odvzdušnění, pro teploměr, pro tlakoměr, vč. noh, vč. tepelné izolace pro chlad PUR pěna tl. 20mm… vč. PUR pěny tl.20mm, objem 100 l, průměr vč. PUR pěny 450mm - dle výkresu Akumulační nádoba | [14 empty] | P | 2
18 | M | 19 | Nádoba na nemrznoucí směs, vč. mtz | ks | 1 |  | 0 |  |  | základní |  | 0 | 0 | 0 | 0 | 0 | 32 | M | 2 | ROZPOCET | 0 | 0 | 0 | 0 | 0 | 1 | 0 | 16 | 1130334809
| P |  | Poznámka k položce: Nádoba na nemrznoucí směs, 400x400mm, výška 700mm, z plastu, s víkem, s hrdly- DN15 (vypouštění), DN32 u dna výtok, DN20 100mm pod vrchem (vypouštění systému, promíchání obsahu nádrže), do víka provést příslušné otvory pro potrubí tak, aby víko šlo pohodlně sejmout | [14 empty] | P | 2
19 | M | 20 | Čerpadlo pro doplňování nemrznoucí směsi vč.mtz | ks | 1 |  | 0 |  |  | základní |  | 0 | 0 | 0 | 0 | 0 | 32 | M | 2 | ROZPOCET | 0 | 0 | 0 | 0 | 0 | 1 | 0 | 16 | 1450413500
| P |  | Poznámka k položce: Čerpadlo pro doplňování nemrznoucí směsí, PN 6, DN sání 25-32, DN výtlak 20-25, výtlak min.30m, průtok 0,9 m3/h, napojení elektro 400 V, 0,9 kW - ovládání vypínačem vyp/zap (napojení+vypínač dod. elektro), hmotnost 8 kg | [14 empty] | P | 2
20 | M | 21 | Náplň-nemrznoucí směs, ekologická (pouze nemznoucí kapalina, bez vody) | l | 100 |  | 0 |  |  | základní |  | 0 | 0 | 0 | 0 | 0 | 32 | M | 2 | ROZPOCET | 0 | 0 | 0 | 0 | 0 | 1 | 0 | 16 | 497284893
21 | M | 22 | Studená pitná voda pro naplnění chladicích systémů | m3 | 0.2 |  | 0 |  |  | základní |  | 0 | 0 | 0 | 0 | 0 | 32 | M | 2 | ROZPOCET | 0 | 0 | 0 | 0 | 0 | 1 | 0 | 16 | 1367788669
22 | M | 24 | Expanzní nádoba tlaková, (pro nemrznoucí směs, min. objem 25 l), vč. MTZ | kus | 1 |  | 0 |  |  | základní |  | 0 | 0 | 0 | 0 | 0 | 32 | M | 2 | ROZPOCET | 0 | 0 | 0 | 0 | 0 | 1 | 0 | 16 | -148584746
23 | M | 40 | Vodoměr pro měření doplňování vodou do nádrže na nemrz.směs, pro studenou vodu, DN15, průtok 0,5-1,5m3/h, tlaková ztráta při průtoku 1,5m3/h do 5 kPa, PN10, bez napojení na dálkový odečet, vč.MTZ | kus | 1 |  | 0 |  |  | základní |  | 0 | 0 | 0 | 0 | 0 | 32 | M | 2 | ROZPOCET | 0 | 0 | 0 | 0 | 0 | 1 | 0 | 16 | -1253970179
24 | K | 732429119 | Uvedení strojovny do chodu | kpl | 1 |  | 0 |  |  | základní |  | 0 | 0.00391 | 0.00391 | 0 | 0 | 16 | K | 2 | ROZPOCET | 0 | 0 | 0 | 0 | 0 | 1 | 0 | 16 | 1320907793
| D | 733 | Ústřední vytápění - rozvodné potrubí |  |  |  | 0 |  |  |  |  | 0 |  | 1.0055 |  | 0.47224 | 2 | D | 1 | ROZPOCET | [6 empty] | 0
25 | K | 733110843 | Konstrukce z ocelových profilů pro uchycení uložení potrubí, konstrukce pod nádobu na nemrznoucí směs a doplňovací čerpadlo, vč. nátěrů a montáží | kg | 110 |  | 0 |  |  | základní |  | 0 | 2e-05 | 0.0022 | 0.0032 | 0.352 | 16 | K | 2 | ROZPOCET | 0 | 0 | 0 | 0 | 0 | 1 | 0 | 16 | 2096859950
| P |  | Poznámka k položce: - Konstrukce pod čerpadlo pro doplňování nemrznoucí směsi - Konstrukce pod nádobu doplňování | [14 empty] | P | 2
26 | K | 733110845 | Stavební výpomoce - prostupy pro potrubí, zazdění chrániček atd. - celkem, vč. potřebného materiálu | kpl | 1 |  | 0 |  |  | základní |  | 0 | 2e-05 | 2e-05 | 0.0032 | 0.0032 | 16 | K | 2 | ROZPOCET | 0 | 0 | 0 | 0 | 0 | 1 | 0 | 16 | -478087188
27 | K | 733110846 | Uložení, upevnění potrubí DN15-50, uvnitř, objímky z pryžovou vložkou | kus | 16 |  | 0 |  |  | základní |  | 0 | 5e-05 | 0.0008 | 0.00532 | 0.08512 | 16 | K | 2 | ROZPOCET | 0 | 0 | 0 | 0 | 0 | 1 | 0 | 16 | -1647107264
28 | K | 733110846.2 | Uložení, upevnění potrubí venku, potrubí DN50 | kus | 6 |  | 0 |  |  | základní |  | 0 | 5e-05 | 0.0003 | 0.00532 | 0.03192 | 16 | K | 2 | ROZPOCET | 0 | 0 | 0 | 0 | 0 | 1 | 0 | 16 | -894771431
29 | K | 733121232 | Potrubí ocelové hladké bezešvé v kotelnách nebo strojovnách D 133x4,5 | m | 1.2 |  | 0 | CS ÚRS 2023 02 |  | základní |  | 0 | 0.019851 | 0.023821 | 0 | 0 | 16 | K | 2 | ROZPOCET | 0 | 0 | 0 | 0 | 0 | 1 | 0 | 16 | 859168003
30 | K | 733121250 | Potrubí ocelové nerez, tř. materiálu 17 - AISI 316L, DN15 (18x1) | m | 11 |  | 0 |  |  | základní |  | 0 | 0.01312 | 0.14432 | 0 | 0 | 16 | K | 2 | ROZPOCET | 0 | 0 | 0 | 0 | 0 | 1 | 0 | 16 | 995081329
31 | K | 733121251 | Potrubí ocelové nerez, tř. materiálu 17 - AISI 316L, DN20 (22x1,2) | m | 5 |  | 0 |  |  | základní |  | 0 | 0.01312 | 0.0656 | 0 | 0 | 16 | K | 2 | ROZPOCET | 0 | 0 | 0 | 0 | 0 | 1 | 0 | 16 | -933090445
32 | K | 733121252 | Potrubí ocelové nerez, tř. materiálu 17 - AISI 316L, DN25 (28x1,5) | m | 13 |  | 0 |  |  | základní |  | 0 | 0.01312 | 0.17056 | 0 | 0 | 16 | K | 2 | ROZPOCET | 0 | 0 | 0 | 0 | 0 | 1 | 0 | 16 | 971946896
33 | K | 733121253 | Potrubí ocelové nerez, tř. materiálu 17 - AISI 316L, DN32 (35x1,5) | m | 1 |  | 0 |  |  | základní |  | 0 | 0.01312 | 0.01312 | 0 | 0 | 16 | K | 2 | ROZPOCET | 0 | 0 | 0 | 0 | 0 | 1 | 0 | 16 | 1929972853
34 | K | 733121255 | Potrubí ocelové nerez, tř. materiálu 17 - AISI 316L, DN50 (57x2) | m | 37 |  | 0 |  |  | základní |  | 0 | 0.01312 | 0.48544 | 0 | 0 | 16 | K | 2 | ROZPOCET | 0 | 0 | 0 | 0 | 0 | 1 | 0 | 16 | -673124475
35 | K | 733123135 | Napojení výrobníku chladu, 2x přípojka | kus | 1 |  | 0 |  |  | základní |  | 0 | 0 | 0 | 0 | 0 | 16 | K | 2 | ROZPOCET | 0 | 0 | 0 | 0 | 0 | 1 | 0 | 16 | 884385545
36 | K | 733123136 | Napojení vzd.jednotky, 2x přípojka | kus | 1 |  | 0 |  |  | základní |  | 0 | 0 | 0 | 0 | 0 | 16 | K | 2 | ROZPOCET | 0 | 0 | 0 | 0 | 0 | 1 | 0 | 16 | -536601231
37 | K | 733123137 | Napojení akumul.nádrže, 2x přípojka | kus | 1 |  | 0 |  |  | základní |  | 0 | 0 | 0 | 0 | 0 | 16 | K | 2 | ROZPOCET | 0 | 0 | 0 | 0 | 0 | 1 | 0 | 16 | 1492556473
38 | K | 733141112 | Odvzdušňovací nádoba z trubek nerez, DN50, dl.200mm, napojení na potrubí potrubím DN32, odvzd. potrubí DN15 | kus | 3 |  | 0 |  |  | základní |  | 0 | 0.03312 | 0.09936 | 0 | 0 | 16 | K | 2 | ROZPOCET | 0 | 0 | 0 | 0 | 0 | 1 | 0 | 16 | 1264452152
39 | K | 733190107 | Zkouška těsnosti potrubí ocelové závitové do DN 40 | m | 30 |  | 0 | CS ÚRS 2023 02 |  | základní |  | 0 | 0 | 0 | 0 | 0 | 16 | K | 2 | ROZPOCET | 0 | 0 | 0 | 0 | 0 | 1 | 0 | 16 | -1515867881
40 | K | 733190219 | Zkouška těsnosti potrubí ocelové hladké přes D 51x2,6 do D 60,3x2,9 | m | 37 |  | 0 | CS ÚRS 2023 02 |  | základní |  | 0 | 0 | 0 | 0 | 0 | 16 | K | 2 | ROZPOCET | 0 | 0 | 0 | 0 | 0 | 1 | 0 | 16 | -261643075
| D | 734 | Ústřední vytápění - armatury |  |  |  | 0 |  |  |  |  | 0 |  | 0.070451 |  | 0 | 2 | D | 1 | ROZPOCET | [6 empty] | 0
41 | K | 734193334 | Pryžový kompenzátor přírubový, pro chladicí nemrznoucí směs, do 60oC, PN16, vč.přírubového spoje, DN50 | kus | 2 |  | 0 |  |  | základní |  | 0 | 0.01427 | 0.02854 | 0 | 0 | 16 | K | 2 | ROZPOCET | 0 | 0 | 0 | 0 | 0 | 1 | 0 | 16 | -2117090375
42 | K | 734211128 | Trojcestný směšovací elektroventil - MTZ (dodávka v MaR) | kus | 1 |  | 0 |  |  | základní |  | 0 | 0.00027 | 0.00027 | 0 | 0 | 16 | K | 2 | ROZPOCET | 0 | 0 | 0 | 0 | 0 | 1 | 0 | 16 | -1178207035
43 | K | 734220108 | Ventil závitový regulační přímý G1 DN 10 do 100°C, vyvažovací, se stupnicí, s měřícími vsuvkami,s vypouštěním, kvs6,4 | kus | 1 |  | 0 |  |  | základní |  | 0 | 0.00018 | 0.00018 | 0 | 0 | 16 | K | 2 | ROZPOCET | 0 | 0 | 0 | 0 | 0 | 1 | 0 | 16 | 2146027967
44 | K | 734242423 | Ventil závitový zpětný přímý DN25 PN6 kv10,3, do 95°C | kus | 1 |  | 0 |  |  | základní |  | 0 | 0.00325 | 0.00325 | 0 | 0 | 16 | K | 2 | ROZPOCET | 0 | 0 | 0 | 0 | 0 | 1 | 0 | 16 | -1143103646
45 | K | 734251216 | Ventil závitový pojistný rohový DN20/25, pro nemrznoucí směs, 3x otv. přetlak 400 kPa, 1x otevírací přetlak 550 kPa, výtokový součinitel 0,565 | kus | 4 |  | 0 |  |  | základní |  | 0 | 0.00025 | 0.001 | 0 | 0 | 16 | K | 2 | ROZPOCET | 0 | 0 | 0 | 0 | 0 | 1 | 0 | 16 | 721856061
46 | K | 734291123 | Kohout plnící a vypouštěcí G 1/2 PN 10 do 90°C závitový | kus | 8 |  | 0 | CS ÚRS 2023 02 |  | základní |  | 0 | 0.00021957 | 0.0017566 | 0 | 0 | 16 | K | 2 | ROZPOCET | 0 | 0 | 0 | 0 | 0 | 1 | 0 | 16 | 2016303249
47 | K | 734291242 | Filtr závitový přímý G 1/2 PN 16 do 130°C s vnitřními závity | kus | 1 |  | 0 |  |  | základní |  | 0 | 0.00019 | 0.00019 | 0 | 0 | 16 | K | 2 | ROZPOCET | 0 | 0 | 0 | 0 | 0 | 1 | 0 | 16 | -118020757
48 | K | 734291247 | Filtr závitový přímý G 2 PN 16 do 130°C s vnitřními závity | kus | 1 |  | 0 |  |  | základní |  | 0 | 0.00173 | 0.00173 | 0 | 0 | 16 | K | 2 | ROZPOCET | 0 | 0 | 0 | 0 | 0 | 1 | 0 | 16 | 225805882
49 | K | 734291265 | Filtr závitový přímý G 1 1/4 PN 30 do 110°C s vnitřními závity | kus | 1 |  | 0 | CS ÚRS 2023 02 |  | základní |  | 0 | 0.0012396 | 0.0012396 | 0 | 0 | 16 | K | 2 | ROZPOCET | 0 | 0 | 0 | 0 | 0 | 1 | 0 | 16 | 1902491293
50 | K | 734292772 | Kohout kulový přímý G 1/2 PN 42 do 185°C plnoprůtokový s koulí DADO vnitřní závit | kus | 4 |  | 0 | CS ÚRS 2023 02 |  | základní |  | 0 | 0.00022957 | 0.00091828 | 0 | 0 | 16 | K | 2 | ROZPOCET | 0 | 0 | 0 | 0 | 0 | 1 | 0 | 16 | -346077475
51 | K | 734292773 | Kohout kulový přímý G 3/4 PN 42 do 185°C plnoprůtokový s koulí DADO vnitřní závit | kus | 2 |  | 0 | CS ÚRS 2023 02 |  | základní |  | 0 | 0.00034957 | 0.00069914 | 0 | 0 | 16 | K | 2 | ROZPOCET | 0 | 0 | 0 | 0 | 0 | 1 | 0 | 16 | -1536442282
52 | K | 734292774 | Kohout kulový přímý G 1 PN 42 do 185°C plnoprůtokový s koulí DADO vnitřní závit | kus | 1 |  | 0 | CS ÚRS 2023 02 |  | základní |  | 0 | 0.00054957 | 0.00054957 | 0 | 0 | 16 | K | 2 | ROZPOCET | 0 | 0 | 0 | 0 | 0 | 1 | 0 | 16 | 1105993304
53 | K | 734292775 | Kohout kulový přímý G 1 1/4 PN 42 do 185°C plnoprůtokový s koulí DADO vnitřní závit | kus | 1 |  | 0 | CS ÚRS 2023 02 |  | základní |  | 0 | 0.00075957 | 0.00075957 | 0 | 0 | 16 | K | 2 | ROZPOCET | 0 | 0 | 0 | 0 | 0 | 1 | 0 | 16 | 1977421754
54 | K | 734292777 | Kohout kulový přímý G 2 PN 42 do 185°C plnoprůtokový s koulí DADO vnitřní závit | kus | 5 |  | 0 | CS ÚRS 2023 02 |  | základní |  | 0 | 0.0018596 | 0.0092978 | 0 | 0 | 16 | K | 2 | ROZPOCET | 0 | 0 | 0 | 0 | 0 | 1 | 0 | 16 | 30864298
55 | K | 734292785 | Kohout kulový přímý G 1 PN 6 do 185°C plnoprůtokový, s možností plomby | kus | 1 |  | 0 |  |  | základní |  | 0 | 0.00076 | 0.00076 | 0 | 0 | 16 | K | 2 | ROZPOCET | 0 | 0 | 0 | 0 | 0 | 1 | 0 | 16 | 2139803096
56 | K | 734292821 | Návarek DN15 pro snímač tlaku se zkušebním manometrovým kohoutem ČSN 137513.5, M20x1,5 a redukcí M20x1,5/M12x1,5 | kus | 2 |  | 0 |  |  | základní |  | 0 | 0.00076 | 0.00152 | 0 | 0 | 16 | K | 2 | ROZPOCET | 0 | 0 | 0 | 0 | 0 | 1 | 0 | 16 | 1806640259
57 | K | 734411139 | Teploměr technický s pevným stonkem a jímkou, -10 až +60 st.C (dl.stonku 160mm...1 ks, dl.stonku 100mm... 4ks) | kus | 5 |  | 0 |  |  | základní |  | 0 | 0.00072 | 0.0036 | 0 | 0 | 16 | K | 2 | ROZPOCET | 0 | 0 | 0 | 0 | 0 | 1 | 0 | 16 | -283857647
58 | K | 734421108 | Tlakoměr nízkotlaký kruhový D 160 spodní připojení, vč. manom.kohoutu a smyčky..rozsah 0-1 MPa | kus | 9 |  | 0 |  |  | základní |  | 0 | 0.00147 | 0.01323 | 0 | 0 | 16 | K | 2 | ROZPOCET | 0 | 0 | 0 | 0 | 0 | 1 | 0 | 16 | 46432327
59 | K | 734494219 | Návarek pro MaR | kus | 4 |  | 0 |  |  | základní |  | 0 | 0.00024 | 0.00096 | 0 | 0 | 16 | K | 2 | ROZPOCET | 0 | 0 | 0 | 0 | 0 | 1 | 0 | 16 | -1063517709
| D | 735 | Ústřední vytápění - otopná tělesa |  |  |  | 0 |  |  |  |  | 0 |  | 0 |  | 0 | 2 | D | 1 | ROZPOCET | [6 empty] | 0
60 | K | 735000913 | Napuštění, odvzdušnění systému | kpl | 1 |  | 0 |  |  | základní |  | 0 | 0 | 0 | 0 | 0 | 16 | K | 2 | ROZPOCET | 0 | 0 | 0 | 0 | 0 | 1 | 0 | 16 | 978365212
61 | K | 735000915 | Vyregulování systému | kpl | 1 |  | 0 |  |  | základní |  | 0 | 0 | 0 | 0 | 0 | 16 | K | 2 | ROZPOCET | 0 | 0 | 0 | 0 | 0 | 1 | 0 | 16 | 592809134
| D | 783 | Dokončovací práce - nátěry |  |  |  | 0 |  |  |  |  | 0 |  | 6e-05 |  | 0 | 2 | D | 1 | ROZPOCET | [6 empty] | 0
62 | K | 783425430 | Nátěr ocelových konstrukcí | m2 | 2 |  | 0 |  |  | základní |  | 0 | 3e-05 | 6e-05 | 0 | 0 | 16 | K | 2 | ROZPOCET | 0 | 0 | 0 | 0 | 0 | 1 | 0 | 16 | -1319691602
| P |  | Poznámka k položce: bude natřeno základním a syntetickým dvojnásobným nátěrem s 1x emailem | [14 empty] | P | 2
| D | 001 | POZNÁMKY-pro všechny položky |  |  |  | 0 |  |  |  |  | 0 |  | 0 |  | 0 | 4 | D | 0 | ROZPOCET | [6 empty] | 0
63 | M | 100 | všechno zařízení na potrubí chladicí vody a chladicí nemrznoucí směsi (armatury, potrubí, čerpadla, atd.) - kvalita materiálu armatur mosaz ev. lepší, chladicí systémy jsou s teplotním spádem -10 až 40°C |  | 0 |  | 0 |  |  | základní |  | 0 | 0 | 0 | 0 | 0 | 512 | M | 1 | ROZPOCET | 0 | 0 | 0 | 0 | 0 | 1 | 0 | 512 | 1313650363
| P |  | Poznámka k položce: POZOR - Všechno zařízení na rozvodech chladicí vody a chladicích směsí musí být použitelné pro chladicí vodu a pro chladicí směs pro teploty média -10°C až + 40°C, pro přetlak 600 kPa (není-li stanoveno jinak), pro venkovní teploty do -30°C. | [14 empty] | P | 1
64 | M | 101 | nedílnou součástí výpisu materiálu je také technická zpráva a výkresy |  | 0 |  | 0 |  |  | základní |  | 0 | 0 | 0 | 0 | 0 | 512 | M | 1 | ROZPOCET | 0 | 0 | 0 | 0 | 0 | 1 | 0 | 512 | 914311447
65 | M | 104 | tento výpis materiálu neslouží jako dílenská dokumentace |  | 0 |  | 0 |  |  | základní |  | 0 | 0 | 0 | 0 | 0 | 512 | M | 1 | ROZPOCET | 0 | 0 | 0 | 0 | 0 | 1 | 0 | 512 | -412146496
66 | M | 106 | v případě použití jiných materiálů a zařízení než je zde uvedeno je nutno ověřit technické parametry nových použitých materiálů a zařízení tak, aby parametry nových materiálů a za-řízení byly stejné či lepší než navržených |  | 0 |  | 0 |  |  | základní |  | 0 | 0 | 0 | 0 | 0 | 512 | M | 1 | ROZPOCET | 0 | 0 | 0 | 0 | 0 | 1 | 0 | 512 | -227268434
67 | M | 109 | rozvody potrubí a armatury jsou vč. fitinek, redukcí, přechodek, těsnění, adaptérů atd. |  | 0 |  | 0 |  |  | základní |  | 0 | 0 | 0 | 0 | 0 | 512 | M | 1 | ROZPOCET | 0 | 0 | 0 | 0 | 0 | 1 | 0 | 512 | 868469361
68 | M | 110 | materiál potrubí |  | 0 |  | 0 |  |  | základní |  | 0 | 0 | 0 | 0 | 0 | 512 | M | 1 | ROZPOCET | 0 | 0 | 0 | 0 | 0 | 1 | 0 | 512 | 1433935105
| P |  | Poznámka k položce: Rozvody chladicí vody jsou z nerez trubek tř.17 - AISI 304, min. PN10, spojovaných svařováním ev. lisováním. Svařování provádět vně i uvnitř potrubí v ochranné atmosféře, po svařování provést pasivaci svarů. | [14 empty] | P | 1
69 | M | 120 | rozpočet neobsahuje položky "přesun hmot" - toto doplní dodavatel dle svých potřeb a zvyklostí |  | 0 |  | 0 |  |  | základní |  | 0 | 0 | 0 | 0 | 0 | 512 | M | 1 | ROZPOCET | 0 | 0 | 0 | 0 | 0 | 1 | 0 | 512 | -1723151325
70 | M | 121 | počet oběhových čerpadel uveden bez záložních - záložní čerpadla objedná investor po dohodě s montážní a servisní firmou |  | 0 |  | 0 |  |  | základní |  | 0 | 0 | 0 | 0 | 0 | 512 | M | 1 | ROZPOCET | 0 | 0 | 0 | 0 | 0 | 1 | 0 | 512 | 977159077
71 | M | 124 | ocelové konstrukce na stěně pro uložení výrobníku chladu je dod. Stavební části |  | 0 |  | 0 |  |  | základní |  | 0 | 0 | 0 | 0 | 0 | 512 | M | 1 | ROZPOCET | 0 | 0 | 0 | 0 | 0 | 1 | 0 | 512 | -1792158843
72 | M | 125 | tepelné izolace |  | 0 |  | 0 |  |  | základní |  | 0 | 0 | 0 | 0 | 0 | 512 | M | 1 | ROZPOCET | 0 | 0 | 0 | 0 | 0 | 1 | 0 | 512 | -1571571071
| P |  | Poznámka k položce: Potrubí chladicí směsi, potrubí expanzní a potrubí doplňovací bude izolované izolací pro chladicí vodu. Izolace potrubí bude použita taková, která má součinitel tepelné vodivosti λ 0,038 W/m.K a lepší, nelze používat vláknité izolace. Izolace bude s polepem Al folií, odol-nou proti UV záření. Izolace ve venkovním prostředí bude opatřena povrchovou úpravou Al plech, vč. armatur (se snímatelným pouzdrem z Al plechu). Tl. izolace potrubí DN50 - 40mm, potrubí DN20-32 - tl.10mm. Armatury uvnitř objektu budou izolovány s potrubím, odvzdušňo-vací nádobky budou izolovány tl.izolace 25mm, armatury ve venkovním prostředí tl.izolace 40mm se snímatelným pouzdrem z Al plechu. Akumulační nádoba je dodána s nalepenou PUR pěnou izolace tl.20mm, na tuto izolaci bude provedena další izolace z desek výše uvedené izolace tl. 2x30mm. Veškeré příčné i podélné spoje budou slepeny. Provádění izolací musí být podle poža-davků výrobce izolace pro izolování potrubí chladicí vody. | [14 empty] | P | 1
| D | OST | Ostatní |  |  |  | 0 |  |  |  |  | 0 |  | 0 |  | 0 | 4 | D | 0 | ROZPOCET | [6 empty] | 0
73 | K | 77777h | Chladicí zkouška | h | 48 |  | 0 |  |  | základní |  | 0 | 0 | 0 | 0 | 0 | 512 | K | 1 | ROZPOCET | 0 | 0 | 0 | 0 | 0 | 1 | 0 | 512 | -1931866518
74 | K | 77778h | Dokumentace skutečného provedení a dílenská dokumentace | kpl | 1 |  | 0 |  |  | základní |  | 0 | 0 | 0 | 0 | 0 | 512 | K | 1 | ROZPOCET | 0 | 0 | 0 | 0 | 0 | 1 | 0 | 512 | 662204367
75 | K | 77779h | Doprava zařízení-zdroje chladu vč. příslušenství | ks | 1 |  | 0 |  |  | základní |  | 0 | 0 | 0 | 0 | 0 | 512 | K | 1 | ROZPOCET | 0 | 0 | 0 | 0 | 0 | 1 | 0 | 512 | 322552179
76 | K | 77780h | Přesuny do výšek, pronájem lešení | ks | 1 |  | 0 |  |  | základní |  | 0 | 0 | 0 | 0 | 0 | 512 | K | 1 | ROZPOCET | 0 | 0 | 0 | 0 | 0 | 1 | 0 | 512 | -1163947762
77 | K | 77781h | Osazení výrobníku chladu na připravené konstrukce | ks | 1 |  | 0 |  |  | základní |  | 0 | 0 | 0 | 0 | 0 | 512 | K | 1 | ROZPOCET | 0 | 0 | 0 | 0 | 0 | 1 | 0 | 512 | 60679632
78 | K | 77782h | Příprava ke komplexnímu vyzkoušení a oživení výrobníku | h | 24 |  | 0 |  |  | základní |  | 0 | 0 | 0 | 0 | 0 | 512 | K | 1 | ROZPOCET | 0 | 0 | 0 | 0 | 0 | 1 | 0 | 512 | -1508708666
79 | K | 77783h | Vypracování protokolu o proměření zařízení | ks | 1 |  | 0 |  |  | základní |  | 0 | 0 | 0 | 0 | 0 | 512 | K | 1 | ROZPOCET | 0 | 0 | 0 | 0 | 0 | 1 | 0 | 512 | 418101713
80 | K | 77784h | Komplexní vyzkoušení zařízení | h | 24 |  | 0 |  |  | základní |  | 0 | 0 | 0 | 0 | 0 | 512 | K | 1 | ROZPOCET | 0 | 0 | 0 | 0 | 0 | 1 | 0 | 512 | 1591425353
81 | K | 77785h | Zaškolení obsluhy | h | 8 |  | 0 |  |  | základní |  | 0 | 0 | 0 | 0 | 0 | 512 | K | 1 | ROZPOCET | 0 | 0 | 0 | 0 | 0 | 1 | 0 | 512 | 442960784
82 | K | 77786h | Vypracování provozních předpisů | ks | 1 |  | 0 |  |  | základní |  | 0 | 0 | 0 | 0 | 0 | 512 | K | 1 | ROZPOCET | 0 | 0 | 0 | 0 | 0 | 1 | 0 | 512 | -1747276906

## SO 701_04 - Zdravotně tec...
{5e70af94-d484-44ec-9dbe-70d1b5a8dd22}
2
| KRYCÍ LIST SOUPISU PRACÍ | [7 empty] | v --- níže se nacházejí doplnkové a pomocné údaje k sestavám --- v | [8 empty] | False
Stavba:
Budova čp. 55 v ul. Trčků z Lípy, Chotěboř - aktual 2023
Objekt:
SO 701_04 - Zdravotně technické instalace
| KSO: |  |  |  |  | CC-CZ:
| Místo: |  | Chotěboř |  |  | Datum: | 15. 7. 2023
| Zadavatel: |  |  |  |  | IČ:
|  | Město Chotěboř |  |  |  | DIČ:
| Uchazeč: |  |  |  |  | IČ: | Vyplň údaj
|  | Vyplň údaj |  |  |  | DIČ: | Vyplň údaj
| Projektant: |  |  |  |  | IČ:
|  | Projektový atelier DAVID |  |  |  | DIČ:
| Zpracovatel: |  |  |  |  | IČ:
|  | Bc. Zuzana Kosáková |  |  |  | DIČ:
Poznámka:
Výrobky uvedené kdekoli v PD nebo ZD jejich obchod. názvy či označeními jsou pouze referenční a zadavatel umožňuje dle §89 odst. 6 ZZVZ nabídnout rovnocenné řešení. V případě uvedení tech. norem (ČSN, EN, DIN apod.) umožňuje zadavatel dle §90 odst. 3 ZZVZ nabídnout rovnocenné řešení.
| Cena bez DPH | [5 empty] | 0
|  |  | Základ daně |  |  | Sazba daně | Výše daně
| DPH | základní | 0 |  |  | 21% | 0
|  | snížená | 0 |  |  | 12% | 0
|  | zákl. přenesená | 0 |  |  | 21% | 0
|  | sníž. přenesená | 0 |  |  | 12% | 0
|  | nulová | 0 |  |  | 0% | 0
| Cena s DPH |  |  | v | CZK |  | 0
| Projektant |  |  | Zpracovatel
| Datum a podpis: |  | Razítko | Datum a podpis: |  |  | Razítko
| Objednavatel |  |  | Uchazeč
| Datum a podpis: |  | Razítko | Datum a podpis: |  |  | Razítko
REKAPITULACE ČLENĚNÍ SOUPISU PRACÍ
Stavba:
Budova čp. 55 v ul. Trčků z Lípy, Chotěboř - aktual 2023
Objekt:
SO 701_04 - Zdravotně technické instalace
Místo: |  |  | Chotěboř |  |  | Datum: | 15. 7. 2023
Zadavatel: |  |  | Město Chotěboř |  |  | Projektant: | Projektový atelier DAVID
Uchazeč: |  |  | Vyplň údaj |  |  | Zpracovatel: | Bc. Zuzana Kosáková
Kód dílu - Popis | [6 empty] | Cena celkem [CZK]
Náklady ze soupisu prací | [6 empty] | 0 | [11 empty] | -1
| PSV - Práce a dodávky PSV | [5 empty] | 0
| 721 - Zdravotechnika - vnitřní kanalizace | [5 empty] | 0
| 722 - Zdravotechnika - vnitřní vodovod | [5 empty] | 0
| 723 - Zdravotechnika - vnitřní plynovod | [5 empty] | 0
| 724 - Zdravotechnika - strojní vybavení | [5 empty] | 0
| 725 - Zdravotechnika - zařizovací předměty | [5 empty] | 0
| 726 - Zdravotechnika - předstěnové instalace | [5 empty] | 0
| 727 - Zdravotechnika - požární ochrana | [5 empty] | 0
| 783 - Dokončovací práce - nátěry | [5 empty] | 0
| M - Práce a dodávky M | [5 empty] | 0
| 23-M - Montáže potrubí | [5 empty] | 0
| OST - Ostatní | [5 empty] | 0
SOUPIS PRACÍ
Stavba:
Budova čp. 55 v ul. Trčků z Lípy, Chotěboř - aktual 2023
Objekt:
SO 701_04 - Zdravotně technické instalace
Místo: |  |  | Chotěboř |  |  | Datum: | 15. 7. 2023
Zadavatel: |  |  | Město Chotěboř |  |  | Projektant: | Projektový atelier DAVID
Uchazeč: |  |  | Vyplň údaj |  |  | Zpracovatel: | Bc. Zuzana Kosáková
PČ | Typ | Kód | Popis | MJ | Množství | J.cena [CZK] | Cena celkem [CZK] | Cenová soustava |  | DPH | J. Nh [h] | Nh celkem [h] | J. hmotnost [t] | Hmotnost celkem [t] | J. suť [t] | Suť Celkem [t]
Náklady soupisu celkem | [6 empty] | 0 |  |  |  |  | 0 |  | 1.4245 |  | 0.05816 |  | D | -1 | [7 empty] | 0
| D | PSV | Práce a dodávky PSV |  |  |  | 0 |  |  |  |  | 0 |  | 1.4243 |  | 0.05816 | 2 | D | 0 | ROZPOCET | [6 empty] | 0
| D | 721 | Zdravotechnika - vnitřní kanalizace |  |  |  | 0 |  |  |  |  | 0 |  | 0.34213 |  | 0 | 2 | D | 1 | ROZPOCET | [6 empty] | 0
1 | K | 721173401 | Potrubí kanalizační z PVC SN 4 svodné DN 110 | m | 7 |  | 0 | CS ÚRS 2023 02 |  | základní |  | 0 | 0.0014215 | 0.0099509 | 0 | 0 | 16 | K | 2 | ROZPOCET | 0 | 0 | 0 | 0 | 0 | 1 | 0 | 16 | -1901124729
2 | K | 721173402 | Potrubí kanalizační z PVC SN 4 svodné DN 125 | m | 5 |  | 0 | CS ÚRS 2023 02 |  | základní |  | 0 | 0.001973 | 0.009865 | 0 | 0 | 16 | K | 2 | ROZPOCET | 0 | 0 | 0 | 0 | 0 | 1 | 0 | 16 | -1419147772
3 | K | 721173715 | Tepelná izolace z minerální vlny s hliník. folií v tl 20 mm kanalizačního potrubí DN 70-100 | m | 11 |  | 0 |  |  | základní |  | 0 | 0.01036 | 0.11396 | 0 | 0 | 16 | K | 2 | ROZPOCET | 0 | 0 | 0 | 0 | 0 | 1 | 0 | 16 | -2080481341
4 | K | 721174024 | Potrubí kanalizační z PP odpadní DN 75 | m | 31 |  | 0 | CS ÚRS 2023 02 |  | základní |  | 0 | 0.0005868 | 0.018191 | 0 | 0 | 16 | K | 2 | ROZPOCET | 0 | 0 | 0 | 0 | 0 | 1 | 0 | 16 | 188532793
5 | K | 721174025 | Potrubí kanalizační z PP odpadní DN 110 | m | 46 |  | 0 | CS ÚRS 2023 02 |  | základní |  | 0 | 0.0020099 | 0.092455 | 0 | 0 | 16 | K | 2 | ROZPOCET | 0 | 0 | 0 | 0 | 0 | 1 | 0 | 16 | -963858778
6 | K | 721174042 | Potrubí kanalizační z PP připojovací DN 40 | m | 13 |  | 0 | CS ÚRS 2023 02 |  | základní |  | 0 | 0.0004119 | 0.0053547 | 0 | 0 | 16 | K | 2 | ROZPOCET | 0 | 0 | 0 | 0 | 0 | 1 | 0 | 16 | -1582921800
7 | K | 721174043 | Potrubí kanalizační z PP připojovací DN 50 | m | 42 |  | 0 | CS ÚRS 2023 02 |  | základní |  | 0 | 0.0004765 | 0.020013 | 0 | 0 | 16 | K | 2 | ROZPOCET | 0 | 0 | 0 | 0 | 0 | 1 | 0 | 16 | -1812365730
8 | K | 721174045 | Potrubí kanalizační z PP připojovací DN 110 | m | 9 |  | 0 | CS ÚRS 2023 02 |  | základní |  | 0 | 0.0022362 | 0.020126 | 0 | 0 | 16 | K | 2 | ROZPOCET | 0 | 0 | 0 | 0 | 0 | 1 | 0 | 16 | -1517418979
9 | K | 721174099 | Potrubí kanalizační z PP připojovací DN 32 + izolace na bázi synt. kaučuku v tl.6 mm | m | 94 |  | 0 |  |  | základní |  | 0 | 0.00041 | 0.03854 | 0 | 0 | 16 | K | 2 | ROZPOCET | 0 | 0 | 0 | 0 | 0 | 1 | 0 | 16 | 1572124148
10 | K | 721194104 | Vyvedení a upevnění odpadních výpustek DN 40 | kus | 7 |  | 0 | CS ÚRS 2023 02 |  | základní |  | 0 | 0 | 0 | 0 | 0 | 16 | K | 2 | ROZPOCET | 0 | 0 | 0 | 0 | 0 | 1 | 0 | 16 | -572100235
11 | K | 721194105 | Vyvedení a upevnění odpadních výpustek DN 50 | kus | 5 |  | 0 | CS ÚRS 2023 02 |  | základní |  | 0 | 0 | 0 | 0 | 0 | 16 | K | 2 | ROZPOCET | 0 | 0 | 0 | 0 | 0 | 1 | 0 | 16 | 1852780443
12 | K | 721194109 | Vyvedení a upevnění odpadních výpustek DN 110 | kus | 8 |  | 0 | CS ÚRS 2023 02 |  | základní |  | 0 | 0 | 0 | 0 | 0 | 16 | K | 2 | ROZPOCET | 0 | 0 | 0 | 0 | 0 | 1 | 0 | 16 | -1245290963
13 | K | 721211498 | Vpusť podlahová s vodorovným odtokem DN 40/50 a zápachovým uzávěrem Primus | kus | 1 |  | 0 |  |  | základní |  | 0 | 0.00077 | 0.00077 | 0 | 0 | 16 | K | 2 | ROZPOCET | 0 | 0 | 0 | 0 | 0 | 1 | 0 | 16 | 1078959456
14 | K | 721211499 | Vpusť podlahová se svislým odtokem DN 50/75/110 mřížka nerez 115x115 a zápachovým uzávěrem Primus | kus | 3 |  | 0 |  |  | základní |  | 0 | 0.00101 | 0.00303 | 0 | 0 | 16 | K | 2 | ROZPOCET | 0 | 0 | 0 | 0 | 0 | 1 | 0 | 16 | -2092787830
15 | K | 721226597 | Zápachová uzávěrka kondenzační DN 32 pod omítku | kus | 3 |  | 0 |  |  | základní |  | 0 | 0.0005 | 0.0015 | 0 | 0 | 16 | K | 2 | ROZPOCET | 0 | 0 | 0 | 0 | 0 | 1 | 0 | 16 | 931181188
16 | K | 721226598 | Odkapní nádobka se sifonem a kuličkou DN 32 | kus | 2 |  | 0 |  |  | základní |  | 0 | 0.0005 | 0.001 | 0 | 0 | 16 | K | 2 | ROZPOCET | 0 | 0 | 0 | 0 | 0 | 1 | 0 | 16 | 912107442
17 | K | 721226599 | Zápachová uzávěrka U vytvořená na potrubí PPs DN 50 | kus | 1 |  | 0 |  |  | základní |  | 0 | 0.0005 | 0.0005 | 0 | 0 | 16 | K | 2 | ROZPOCET | 0 | 0 | 0 | 0 | 0 | 1 | 0 | 16 | 1659592578
18 | K | 721280099 | Ponorné čerpadlo se zaplavitelným motorem, držadlem, plovákovým spínačem, ochranou motoru, elektrickým přípojným kabelem, 0.35 kW/230 V | kus | 1 |  | 0 |  |  | základní |  | 0 | 0.00015 | 0.00015 | 0 | 0 | 16 | K | 2 | ROZPOCET | 0 | 0 | 0 | 0 | 0 | 1 | 0 | 16 | -1899766281
19 | K | 721290111 | Zkouška těsnosti potrubí kanalizace vodou DN do 125 | m | 7 |  | 0 | CS ÚRS 2023 02 |  | základní |  | 0 | 0 | 0 | 0 | 0 | 16 | K | 2 | ROZPOCET | 0 | 0 | 0 | 0 | 0 | 1 | 0 | 16 | -211626241
20 | K | 721290199 | Stavební přípomoce - vysekání a zaplentování drážek pro připojovací potrubí vč. potřebného materiálu | h | 15 |  | 0 |  |  | základní |  | 0 | 0 | 0 | 0 | 0 | 16 | K | 2 | ROZPOCET | 0 | 0 | 0 | 0 | 0 | 1 | 0 | 16 | -723902081
21 | K | 721174199 | Potrubí kanalizační z PP připojovací DN 50 - chránička pro potrubí mlhoviště | m | 14 |  | 0 |  |  | základní |  | 0 | 0.00048 | 0.00672 | 0 | 0 | 16 | K | 2 | ROZPOCET | 0 | 0 | 0 | 0 | 0 | 1 | 0 | 16 | 1407005536
22 | K | 998721102 | Přesun hmot tonážní pro vnitřní kanalizace v objektech v přes 6 do 12 m | t | 0.37 |  | 0 | CS ÚRS 2023 02 |  | základní |  | 0 | 0 | 0 | 0 | 0 | 16 | K | 2 | ROZPOCET | 0 | 0 | 0 | 0 | 0 | 1 | 0 | 16 | 2134047353
| D | 722 | Zdravotechnika - vnitřní vodovod |  |  |  | 0 |  |  |  |  | 0 |  | 0.40297 |  | 0 | 2 | D | 1 | ROZPOCET | [6 empty] | 0
23 | K | 722174001 | Potrubí vodovodní plastové PPR svar polyfúze PN 16 D 16x2,2 mm | m | 55 |  | 0 | CS ÚRS 2023 02 |  | základní |  | 0 | 0.0005054 | 0.027797 | 0 | 0 | 16 | K | 2 | ROZPOCET | 0 | 0 | 0 | 0 | 0 | 1 | 0 | 16 | 1290373558
24 | K | 722174002 | Potrubí vodovodní plastové PPR svar polyfúze PN 16 D 20x2,8 mm | m | 35 |  | 0 | CS ÚRS 2023 02 |  | základní |  | 0 | 0.0008423 | 0.02948 | 0 | 0 | 16 | K | 2 | ROZPOCET | 0 | 0 | 0 | 0 | 0 | 1 | 0 | 16 | 1694435899
25 | K | 722174003 | Potrubí vodovodní plastové PPR svar polyfúze PN 16 D 25x3,5 mm | m | 44 |  | 0 | CS ÚRS 2023 02 |  | základní |  | 0 | 0.0011591 | 0.051 | 0 | 0 | 16 | K | 2 | ROZPOCET | 0 | 0 | 0 | 0 | 0 | 1 | 0 | 16 | 976460347
26 | K | 722174004 | Potrubí vodovodní plastové PPR svar polyfúze PN 16 D 32x4,4 mm | m | 56 |  | 0 | CS ÚRS 2023 02 |  | základní |  | 0 | 0.0014412 | 0.080707 | 0 | 0 | 16 | K | 2 | ROZPOCET | 0 | 0 | 0 | 0 | 0 | 1 | 0 | 16 | -57952737
27 | K | 722174005 | Potrubí vodovodní plastové PPR svar polyfúze PN 16 D 40x5,5 mm | m | 13 |  | 0 | CS ÚRS 2023 02 |  | základní |  | 0 | 0.00281 | 0.036531 | 0 | 0 | 16 | K | 2 | ROZPOCET | 0 | 0 | 0 | 0 | 0 | 1 | 0 | 16 | -1385572136
28 | K | 722181211 | Ochrana vodovodního potrubí přilepenými termoizolačními trubicemi z PE tl do 6 mm DN do 22 mm | m | 41 |  | 0 | CS ÚRS 2023 02 |  | základní |  | 0 | 4.206e-05 | 0.0017245 | 0 | 0 | 16 | K | 2 | ROZPOCET | 0 | 0 | 0 | 0 | 0 | 1 | 0 | 16 | -116192968
29 | K | 722181221 | Ochrana vodovodního potrubí přilepenými termoizolačními trubicemi z PE tl přes 6 do 9 mm DN do 22 mm | m | 28 |  | 0 | CS ÚRS 2023 02 |  | základní |  | 0 | 4.662e-05 | 0.0013054 | 0 | 0 | 16 | K | 2 | ROZPOCET | 0 | 0 | 0 | 0 | 0 | 1 | 0 | 16 | 476896155
30 | K | 722181242 | Ochrana vodovodního potrubí přilepenými termoizolačními trubicemi z PE tl přes 13 do 20 mm DN přes 22 do 45 mm | m | 52 |  | 0 | CS ÚRS 2023 02 |  | základní |  | 0 | 0.00016312 | 0.0084822 | 0 | 0 | 16 | K | 2 | ROZPOCET | 0 | 0 | 0 | 0 | 0 | 1 | 0 | 16 | -1589544584
31 | K | 722181391 | Ochrana vodovodního potrubí přilepenými termoizolačními trubicemi ze synt. kaučuku tl 9 mm d 20-25 mm | m | 56 |  | 0 |  |  | základní |  | 0 | 0.00024 | 0.01344 | 0 | 0 | 16 | K | 2 | ROZPOCET | 0 | 0 | 0 | 0 | 0 | 1 | 0 | 16 | 2009774775
32 | K | 722181392 | Ochrana vodovodního potrubí přilepenými termoizolačními trubicemi ze synt. kaučuku tl 9 mm d 32 mm | m | 28 |  | 0 |  |  | základní |  | 0 | 0.00024 | 0.00672 | 0 | 0 | 16 | K | 2 | ROZPOCET | 0 | 0 | 0 | 0 | 0 | 1 | 0 | 16 | 633660945
33 | K | 722190401 | Vyvedení a upevnění výpustku DN do 25 | kus | 35 |  | 0 | CS ÚRS 2023 02 |  | základní |  | 0 | 0 | 0 | 0 | 0 | 16 | K | 2 | ROZPOCET | 0 | 0 | 0 | 0 | 0 | 1 | 0 | 16 | 1392973722
34 | K | 722212440 | Orientační štítky na zeď | soubor | 1 |  | 0 | CS ÚRS 2023 02 |  | základní |  | 0 | 0.000108 | 0.000108 | 0 | 0 | 16 | K | 2 | ROZPOCET | 0 | 0 | 0 | 0 | 0 | 1 | 0 | 16 | 806295179
35 | K | 722220111 | Nástěnka pro výtokový ventil G 1/2" s jedním závitem | kus | 18 |  | 0 | CS ÚRS 2023 02 |  | základní |  | 0 | 0.00012557 | 0.0022603 | 0 | 0 | 16 | K | 2 | ROZPOCET | 0 | 0 | 0 | 0 | 0 | 1 | 0 | 16 | 908558628
36 | K | 722220121 | Nástěnka pro baterii G 1/2" s jedním závitem | pár | 1 |  | 0 | CS ÚRS 2023 02 |  | základní |  | 0 | 0.00025114 | 0.00025114 | 0 | 0 | 16 | K | 2 | ROZPOCET | 0 | 0 | 0 | 0 | 0 | 1 | 0 | 16 | 1949265721
37 | K | 722224115 | Kohout plnicí nebo vypouštěcí G 1/2" PN 10 s jedním závitem | kus | 3 |  | 0 | CS ÚRS 2023 02 |  | základní |  | 0 | 0.00021957 | 0.00065871 | 0 | 0 | 16 | K | 2 | ROZPOCET | 0 | 0 | 0 | 0 | 0 | 1 | 0 | 16 | -961645410
38 | K | 722231074 | Ventil zpětný mosazný G 1" PN 10 do 110°C se dvěma závity | kus | 1 |  | 0 | CS ÚRS 2023 02 |  | základní |  | 0 | 0.00051957 | 0.00051957 | 0 | 0 | 16 | K | 2 | ROZPOCET | 0 | 0 | 0 | 0 | 0 | 1 | 0 | 16 | -1726965622
39 | K | 722231075 | Ventil zpětný mosazný G 5/4" PN 10 do 110°C se dvěma závity | kus | 1 |  | 0 | CS ÚRS 2023 02 |  | základní |  | 0 | 0.00081957 | 0.00081957 | 0 | 0 | 16 | K | 2 | ROZPOCET | 0 | 0 | 0 | 0 | 0 | 1 | 0 | 16 | 161195083
40 | K | 722232044 | Kohout kulový přímý G 3/4" PN 42 do 185°C vnitřní závit | kus | 5 |  | 0 | CS ÚRS 2023 02 |  | základní |  | 0 | 0.00033957 | 0.0016979 | 0 | 0 | 16 | K | 2 | ROZPOCET | 0 | 0 | 0 | 0 | 0 | 1 | 0 | 16 | -2008385673
41 | K | 722232045 | Kohout kulový přímý G 1" PN 42 do 185°C vnitřní závit | kus | 8 |  | 0 | CS ÚRS 2023 02 |  | základní |  | 0 | 0.00049957 | 0.0039966 | 0 | 0 | 16 | K | 2 | ROZPOCET | 0 | 0 | 0 | 0 | 0 | 1 | 0 | 16 | 1216039752
42 | K | 722232046 | Kohout kulový přímý G 5/4" PN 42 do 185°C vnitřní závit | kus | 2 |  | 0 | CS ÚRS 2023 02 |  | základní |  | 0 | 0.00069957 | 0.0013991 | 0 | 0 | 16 | K | 2 | ROZPOCET | 0 | 0 | 0 | 0 | 0 | 1 | 0 | 16 | 1234116387
43 | K | 722234264 | Filtr mosazný G 3/4" PN 20 do 80°C s 2x vnitřním závitem | kus | 1 |  | 0 | CS ÚRS 2023 02 |  | základní |  | 0 | 0.00021957 | 0.00021957 | 0 | 0 | 16 | K | 2 | ROZPOCET | 0 | 0 | 0 | 0 | 0 | 1 | 0 | 16 | 152306826
44 | K | 722234298 | Filtr se zpětným proplachem závitový DN 25 | kus | 1 |  | 0 |  |  | základní |  | 0 | 0.00031 | 0.00031 | 0 | 0 | 16 | K | 2 | ROZPOCET | 0 | 0 | 0 | 0 | 0 | 1 | 0 | 16 | -74355342
45 | K | 722234299 | Filtr se zpětným proplachem závitový DN 32 | kus | 1 |  | 0 |  |  | základní |  | 0 | 0.00031 | 0.00031 | 0 | 0 | 16 | K | 2 | ROZPOCET | 0 | 0 | 0 | 0 | 0 | 1 | 0 | 16 | -1394543050
46 | K | 722250198 | Hydrantový systém s tvarově stálou hadicí D 19 x 20 m celoplechový | soubor | 3 |  | 0 |  |  | základní |  | 0 | 0.0282 | 0.0846 | 0 | 0 | 16 | K | 2 | ROZPOCET | 0 | 0 | 0 | 0 | 0 | 1 | 0 | 16 | -218454402
47 | K | 722262212 | Vodoměr závitový jednovtokový suchoběžný do 40°C G 1/2"x 110 mm Qn 1,5 m3/h horizontální | kus | 2 |  | 0 | CS ÚRS 2023 02 |  | základní |  | 0 | 0.0012743 | 0.0025486 | 0 | 0 | 16 | K | 2 | ROZPOCET | 0 | 0 | 0 | 0 | 0 | 1 | 0 | 16 | -496440741
48 | K | 722290226 | Zkouška těsnosti vodovodního potrubí závitového DN do 50 | m | 230 |  | 0 | CS ÚRS 2023 02 |  | základní |  | 0 | 0.00018972 | 0.043636 | 0 | 0 | 16 | K | 2 | ROZPOCET | 0 | 0 | 0 | 0 | 0 | 1 | 0 | 16 | -2115397243
49 | K | 722290234 | Proplach a dezinfekce vodovodního potrubí DN do 80 | m | 230 |  | 0 | CS ÚRS 2023 02 |  | základní |  | 0 | 1e-05 | 0.0023 | 0 | 0 | 16 | K | 2 | ROZPOCET | 0 | 0 | 0 | 0 | 0 | 1 | 0 | 16 | 1995714116
50 | K | 722290299 | Stavební přípomoce - vysekání a zaplentování drážek pro připojovací potrubí vč. potřebného materiálu | h | 15 |  | 0 |  |  | základní |  | 0 | 1e-05 | 0.00015 | 0 | 0 | 16 | K | 2 | ROZPOCET | 0 | 0 | 0 | 0 | 0 | 1 | 0 | 16 | -1396083763
51 | K | 998722102 | Přesun hmot tonážní pro vnitřní vodovod v objektech v přes 6 do 12 m | t | 0.403 |  | 0 | CS ÚRS 2023 02 |  | základní |  | 0 | 0 | 0 | 0 | 0 | 16 | K | 2 | ROZPOCET | 0 | 0 | 0 | 0 | 0 | 1 | 0 | 16 | -1710760449
| D | 723 | Zdravotechnika - vnitřní plynovod |  |  |  | 0 |  |  |  |  | 0 |  | 0.048064 |  | 0.05816 | 2 | D | 1 | ROZPOCET | [6 empty] | 0
52 | K | 723111203 | Potrubí ocelové závitové černé bezešvé svařované běžné DN 20 | m | 1 |  | 0 | CS ÚRS 2023 02 |  | základní |  | 0 | 0.0018474 | 0.0018474 | 0 | 0 | 16 | K | 2 | ROZPOCET | 0 | 0 | 0 | 0 | 0 | 1 | 0 | 16 | 1801658938
53 | K | 723150306 | Potrubí ocelové hladké černé bezešvé spojované svařováním tvářené za tepla D 44,5x3,2 mm | m | 8 |  | 0 | CS ÚRS 2023 02 |  | základní |  | 0 | 0.0040522 | 0.032418 | 0 | 0 | 16 | K | 2 | ROZPOCET | 0 | 0 | 0 | 0 | 0 | 1 | 0 | 16 | 295576976
54 | K | 723150368 | Chránička D 76x3,2 mm | m | 1 |  | 0 | CS ÚRS 2023 02 |  | základní |  | 0 | 0.0065322 | 0.0065322 | 0 | 0 | 16 | K | 2 | ROZPOCET | 0 | 0 | 0 | 0 | 0 | 1 | 0 | 16 | 116783668
55 | K | 723150801 | Demontáž potrubí ocelové hladké svařované D do 32 | m | 8 |  | 0 | CS ÚRS 2023 02 |  | základní |  | 0 | 0.0002442 | 0.0019536 | 0.00254 | 0.02032 | 16 | K | 2 | ROZPOCET | 0 | 0 | 0 | 0 | 0 | 1 | 0 | 16 | -1951836758
56 | K | 723150802 | Demontáž potrubí ocelové hladké svařované D přes 32 do 44,5 | m | 8 |  | 0 | CS ÚRS 2023 02 |  | základní |  | 0 | 0.0002442 | 0.0019536 | 0.00473 | 0.03784 | 16 | K | 2 | ROZPOCET | 0 | 0 | 0 | 0 | 0 | 1 | 0 | 16 | -1900152210
57 | K | 723190901 | Uzavření,otevření plynovodního potrubí při opravě | kus | 1 |  | 0 | CS ÚRS 2023 02 |  | základní |  | 0 | 0 | 0 | 0 | 0 | 16 | K | 2 | ROZPOCET | 0 | 0 | 0 | 0 | 0 | 1 | 0 | 16 | -1067005675
58 | K | 723190907 | Odvzdušnění nebo napuštění plynovodního potrubí | m | 20 |  | 0 | CS ÚRS 2023 02 |  | základní |  | 0 | 0 | 0 | 0 | 0 | 16 | K | 2 | ROZPOCET | 0 | 0 | 0 | 0 | 0 | 1 | 0 | 16 | -730765237
59 | K | 723231163 | Kohout kulový přímý G 3/4" PN 42 do 185°C plnoprůtokový vnitřní závit těžká řada | kus | 2 |  | 0 | CS ÚRS 2023 02 |  | základní |  | 0 | 0.00038 | 0.00076 | 0 | 0 | 16 | K | 2 | ROZPOCET | 0 | 0 | 0 | 0 | 0 | 1 | 0 | 16 | 332204947
60 | K | 723231166 | Kohout kulový přímý G 1 1/2" PN 42 do 185°C plnoprůtokový vnitřní závit těžká řada | kus | 2 |  | 0 | CS ÚRS 2023 02 |  | základní |  | 0 | 0.0013 | 0.0026 | 0 | 0 | 16 | K | 2 | ROZPOCET | 0 | 0 | 0 | 0 | 0 | 1 | 0 | 16 | 1177287166
61 | K | 998723101 | Přesun hmot tonážní pro vnitřní plynovod v objektech v do 6 m | t | 0.048 |  | 0 | CS ÚRS 2023 02 |  | základní |  | 0 | 0 | 0 | 0 | 0 | 16 | K | 2 | ROZPOCET | 0 | 0 | 0 | 0 | 0 | 1 | 0 | 16 | 2104539769
| D | 724 | Zdravotechnika - strojní vybavení |  |  |  | 0 |  |  |  |  | 0 |  | 0.07453 |  | 0 | 2 | D | 1 | ROZPOCET | [6 empty] | 0
62 | K | 724131199 | Čerpadlo ponorné, kalové se zaplavitelným motorem, držadlem,plovákovým spínačem, ochranou motoru, přípoj. kabelem - 0.35 kW/230 V | soubor | 1 |  | 0 |  |  | základní |  | 0 | 0.03905 | 0.03905 | 0 | 0 | 16 | K | 2 | ROZPOCET | 0 | 0 | 0 | 0 | 0 | 1 | 0 | 16 | -721552640
63 | K | 724211299 | Čerpací automatické zařízení na využívání dešťové vody s připojením pitné vody, elektronickou řídící jednotkou s detekcí nulového množství , a snímačem tlaku na straně výtlaku - vč. montáže | soubor | 1 |  | 0 |  |  | základní |  | 0 | 0.02856 | 0.02856 | 0 | 0 | 16 | K | 2 | ROZPOCET | 0 | 0 | 0 | 0 | 0 | 1 | 0 | 16 | -1163110001
64 | K | 724232199 | Plovoucí sací koš s připojením DN 25, flexibilní sací hadice DN 25 délka 3.0 m | kus | 1 |  | 0 |  |  | základní |  | 0 | 0.00043 | 0.00043 | 0 | 0 | 16 | K | 2 | ROZPOCET | 0 | 0 | 0 | 0 | 0 | 1 | 0 | 16 | 1358628948
65 | K | 724234298 | Expanzní nádoba s výměnným vakem 50 l Reflex DE 50/10 | soubor | 1 |  | 0 |  |  | základní |  | 0 | 0.00649 | 0.00649 | 0 | 0 | 16 | K | 2 | ROZPOCET | 0 | 0 | 0 | 0 | 0 | 1 | 0 | 16 | 1631683856
66 | K | 998724101 | Přesun hmot tonážní pro strojní vybavení v objektech v do 6 m | t | 0.075 |  | 0 | CS ÚRS 2023 02 |  | základní |  | 0 | 0 | 0 | 0 | 0 | 16 | K | 2 | ROZPOCET | 0 | 0 | 0 | 0 | 0 | 1 | 0 | 16 | -78269825
| D | 725 | Zdravotechnika - zařizovací předměty |  |  |  | 0 |  |  |  |  | 0 |  | 0.30923 |  | 0 | 2 | D | 1 | ROZPOCET | [6 empty] | 0
67 | K | 725112099 | Oddálené splachovací pneumatické podomítkové tlačítko ve výšce 900 mm | soubor | 1 |  | 0 |  |  | základní |  | 0 | 0.01692 | 0.01692 | 0 | 0 | 16 | K | 2 | ROZPOCET | 0 | 0 | 0 | 0 | 0 | 1 | 0 | 16 | -86327033
68 | K | 725112313 | Klozet nerezový s hlubokým splachováním závěsný s montážní deskou | soubor | 5 |  | 0 | CS ÚRS 2023 02 |  | základní |  | 0 | 0.014128 | 0.070642 | 0 | 0 | 16 | K | 2 | ROZPOCET | 0 | 0 | 0 | 0 | 0 | 1 | 0 | 16 | -1624748493
69 | K | 725112399 | Klozet nerezový závěsný pro imobilní s montážní deskou | soubor | 1 |  | 0 |  |  | základní |  | 0 | 0.01413 | 0.01413 | 0 | 0 | 16 | K | 2 | ROZPOCET | 0 | 0 | 0 | 0 | 0 | 1 | 0 | 16 | -978792328
70 | K | 725121699 | Pisoárový záchodek nerezový s bezdotykovým splachováním | soubor | 2 |  | 0 |  |  | základní |  | 0 | 0.00978 | 0.01956 | 0 | 0 | 16 | K | 2 | ROZPOCET | 0 | 0 | 0 | 0 | 0 | 1 | 0 | 16 | 661950041
71 | K | 725214113 | Umyvadlo nerezové bez výtokové armatury o rozměrech 560x435 mm připevněné na stěnu | soubor | 6 |  | 0 | CS ÚRS 2023 02 |  | základní |  | 0 | 0.0066598 | 0.039959 | 0 | 0 | 16 | K | 2 | ROZPOCET | 0 | 0 | 0 | 0 | 0 | 1 | 0 | 16 | 1411453587
72 | K | 725214199 | Umyvadlo nerezové bez výtokové armatury o rozměrech 440x305 mm připevněné na stěnu | soubor | 1 |  | 0 |  |  | základní |  | 0 | 0.00756 | 0.00756 | 0 | 0 | 16 | K | 2 | ROZPOCET | 0 | 0 | 0 | 0 | 0 | 1 | 0 | 16 | -2043495237
73 | K | 725319111 | Montáž dřezu ostatních typů | soubor | 2 |  | 0 | CS ÚRS 2023 02 |  | základní |  | 0 | 0.00043471 | 0.00086942 | 0 | 0 | 16 | K | 2 | ROZPOCET | 0 | 0 | 0 | 0 | 0 | 1 | 0 | 16 | 461034645
74 | K | 725331219 | Výlevka keramická závěsná bez výtokových armatur | soubor | 2 |  | 0 |  |  | základní |  | 0 | 0.02269 | 0.04538 | 0 | 0 | 16 | K | 2 | ROZPOCET | 0 | 0 | 0 | 0 | 0 | 1 | 0 | 16 | -1228092362
75 | K | 725339111 | Montáž výlevky | soubor | 1 |  | 0 | CS ÚRS 2023 02 |  | základní |  | 0 | 0.00063884 | 0.00063884 | 0 | 0 | 16 | K | 2 | ROZPOCET | 0 | 0 | 0 | 0 | 0 | 1 | 0 | 16 | -466726625
76 | K | 725532101 | Elektrický ohřívač zásobníkový akumulační závěsný svislý 10 l / 2 kW | soubor | 5 |  | 0 | CS ÚRS 2023 02 |  | základní |  | 0 | 0.010658 | 0.053289 | 0 | 0 | 16 | K | 2 | ROZPOCET | 0 | 0 | 0 | 0 | 0 | 1 | 0 | 16 | -1288129577
77 | K | 725532102 | Elektrický ohřívač zásobníkový akumulační závěsný svislý 15 l / 2 kW | soubor | 1 |  | 0 | CS ÚRS 2023 02 |  | základní |  | 0 | 0.010658 | 0.010658 | 0 | 0 | 16 | K | 2 | ROZPOCET | 0 | 0 | 0 | 0 | 0 | 1 | 0 | 16 | -485534625
78 | K | 725535221 | Ventil pojistný bezpečnostní souprava bez redukčního ventilu s výlevkou | soubor | 6 |  | 0 | CS ÚRS 2023 02 |  | základní |  | 0 | 0.00094571 | 0.0056743 | 0 | 0 | 16 | K | 2 | ROZPOCET | 0 | 0 | 0 | 0 | 0 | 1 | 0 | 16 | -2111686962
79 | K | 725811116 | Ventil nástěnný pevný výtok G 1/2"x150 mm | soubor | 1 |  | 0 | CS ÚRS 2023 02 |  | základní |  | 0 | 0.0018891 | 0.0018891 | 0 | 0 | 16 | K | 2 | ROZPOCET | 0 | 0 | 0 | 0 | 0 | 1 | 0 | 16 | -470644101
80 | K | 725813111 | Ventil rohový bez připojovací trubičky nebo flexi hadičky G 1/2" | soubor | 18 |  | 0 | CS ÚRS 2023 02 |  | základní |  | 0 | 0.00023914 | 0.0043045 | 0 | 0 | 16 | K | 2 | ROZPOCET | 0 | 0 | 0 | 0 | 0 | 1 | 0 | 16 | 789231779
81 | K | 725821312 | Baterie dřezová nástěnná páková s otáčivým kulatým ústím a délkou ramínka 210 mm | soubor | 3 |  | 0 | CS ÚRS 2023 02 |  | základní |  | 0 | 0.0017191 | 0.0051574 | 0 | 0 | 16 | K | 2 | ROZPOCET | 0 | 0 | 0 | 0 | 0 | 1 | 0 | 16 | 1695630380
82 | K | 725822698 | Baterie umyvadlová stojánková páková bez výpusti v provedení nerez | soubor | 6 |  | 0 |  |  | základní |  | 0 | 0.0018 | 0.0108 | 0 | 0 | 16 | K | 2 | ROZPOCET | 0 | 0 | 0 | 0 | 0 | 1 | 0 | 16 | 191742278
83 | K | 725822699 | Baterie umyvadlová stojánková páková bez výpusti s prodlouženou pákou v provedení nerez | soubor | 1 |  | 0 |  |  | základní |  | 0 | 0.0018 | 0.0018 | 0 | 0 | 16 | K | 2 | ROZPOCET | 0 | 0 | 0 | 0 | 0 | 1 | 0 | 16 | -627297722
84 | K | 998725102 | Přesun hmot tonážní pro zařizovací předměty v objektech v přes 6 do 12 m | t | 0.309 |  | 0 | CS ÚRS 2023 02 |  | základní |  | 0 | 0 | 0 | 0 | 0 | 16 | K | 2 | ROZPOCET | 0 | 0 | 0 | 0 | 0 | 1 | 0 | 16 | 749981539
| D | 726 | Zdravotechnika - předstěnové instalace |  |  |  | 0 |  |  |  |  | 0 |  | 0.2394 |  | 0 | 2 | D | 1 | ROZPOCET | [6 empty] | 0
85 | K | 726131001 | Instalační předstěna - umyvadlo do v 1120 mm se stojánkovou baterií do lehkých stěn s kovovou kcí | soubor | 6 |  | 0 | CS ÚRS 2023 02 |  | základní |  | 0 | 0.012 | 0.072 | 0 | 0 | 16 | K | 2 | ROZPOCET | 0 | 0 | 0 | 0 | 0 | 1 | 0 | 16 | 1948276321
86 | K | 726131021 | Instalační předstěna - pisoár v 1300 mm do lehkých stěn s kovovou kcí | soubor | 2 |  | 0 | CS ÚRS 2023 02 |  | základní |  | 0 | 0.0156 | 0.0312 | 0 | 0 | 16 | K | 2 | ROZPOCET | 0 | 0 | 0 | 0 | 0 | 1 | 0 | 16 | 793088347
87 | K | 726131041 | Instalační předstěna - klozet závěsný v 1120 mm s ovládáním zepředu do lehkých stěn s kovovou kcí | soubor | 5 |  | 0 | CS ÚRS 2023 02 |  | základní |  | 0 | 0.01665 | 0.08325 | 0 | 0 | 16 | K | 2 | ROZPOCET | 0 | 0 | 0 | 0 | 0 | 1 | 0 | 16 | -613574876
88 | K | 726131043 | Instalační předstěna - klozet závěsný v 1120 mm s ovládáním zepředu pro postižené do stěn s kov kcí | soubor | 1 |  | 0 | CS ÚRS 2023 02 |  | základní |  | 0 | 0.01765 | 0.01765 | 0 | 0 | 16 | K | 2 | ROZPOCET | 0 | 0 | 0 | 0 | 0 | 1 | 0 | 16 | -183309256
89 | K | 726131099 | Instalační předstěna - pro výlevku do stěn s kov kcí s nádržkou, ovládací tlačítko | soubor | 2 |  | 0 |  |  | základní |  | 0 | 0.01765 | 0.0353 | 0 | 0 | 16 | K | 2 | ROZPOCET | 0 | 0 | 0 | 0 | 0 | 1 | 0 | 16 | 888059026
90 | K | 998726112 | Přesun hmot tonážní pro instalační prefabrikáty v objektech v přes 6 do 12 m | t | 0.239 |  | 0 | CS ÚRS 2023 02 |  | základní |  | 0 | 0 | 0 | 0 | 0 | 16 | K | 2 | ROZPOCET | 0 | 0 | 0 | 0 | 0 | 1 | 0 | 16 | 1653600731
| D | 727 | Zdravotechnika - požární ochrana |  |  |  | 0 |  |  |  |  | 0 |  | 0.00748 |  | 0 | 2 | D | 1 | ROZPOCET | [6 empty] | 0
91 | K | 727213299 | Trubní ucpávka plastového potrubí bez izolace D 16-32 mm stropem tl 150 mm požární odolnost EI 90 | kus | 21 |  | 0 |  |  | základní |  | 0 | 0.00011 | 0.00231 | 0 | 0 | 16 | K | 2 | ROZPOCET | 0 | 0 | 0 | 0 | 0 | 1 | 0 | 16 | 2094634925
92 | K | 727223101 | Protipožární manžeta prostupu plastového potrubí bez izolace D 50 mm stropem tl 100 mm požární odolnost EI 90 | kus | 4 |  | 0 | CS ÚRS 2023 02 |  | základní |  | 0 | 0.0001 | 0.0004 | 0 | 0 | 16 | K | 2 | ROZPOCET | 0 | 0 | 0 | 0 | 0 | 1 | 0 | 16 | -1411795099
93 | K | 727223103 | Protipožární manžeta prostupu plastového potrubí bez izolace D 75 mm stropem tl 150 mm požární odolnost EI 90 | kus | 5 |  | 0 | CS ÚRS 2023 02 |  | základní |  | 0 | 0.00024 | 0.0012 | 0 | 0 | 16 | K | 2 | ROZPOCET | 0 | 0 | 0 | 0 | 0 | 1 | 0 | 16 | 511271299
94 | K | 727223105 | Protipožární manžeta prostupu plastového potrubí bez izolace D 110 mm stropem tl 150 mm požární odolnost EI 90 | kus | 7 |  | 0 | CS ÚRS 2023 02 |  | základní |  | 0 | 0.00051 | 0.00357 | 0 | 0 | 16 | K | 2 | ROZPOCET | 0 | 0 | 0 | 0 | 0 | 1 | 0 | 16 | 1136178970
| D | 783 | Dokončovací práce - nátěry |  |  |  | 0 |  |  |  |  | 0 |  | 0.00047565 |  | 0 | 2 | D | 1 | ROZPOCET | [6 empty] | 0
95 | K | 783614551 | Základní jednonásobný syntetický nátěr potrubí DN do 50 mm | m | 9 |  | 0 | CS ÚRS 2023 02 |  | základní |  | 0 | 2.091e-05 | 0.00018819 | 0 | 0 | 16 | K | 2 | ROZPOCET | 0 | 0 | 0 | 0 | 0 | 1 | 0 | 16 | -294892327
96 | K | 783617611 | Krycí dvojnásobný syntetický nátěr potrubí DN do 50 mm | m | 9 |  | 0 | CS ÚRS 2023 02 |  | základní |  | 0 | 3.194e-05 | 0.00028746 | 0 | 0 | 16 | K | 2 | ROZPOCET | 0 | 0 | 0 | 0 | 0 | 1 | 0 | 16 | 204229867
| D | M | Práce a dodávky M |  |  |  | 0 |  |  |  |  | 0 |  | 0.00022 |  | 0 | 3 | D | 0 | ROZPOCET | [6 empty] | 0
| D | 23-M | Montáže potrubí |  |  |  | 0 |  |  |  |  | 0 |  | 0.00022 |  | 0 | 3 | D | 1 | ROZPOCET | [6 empty] | 0
97 | K | 230170001 | Tlakové zkoušky těsnosti potrubí - příprava DN do 40 | sada | 1 |  | 0 | CS ÚRS 2023 02 |  | základní |  | 0 | 0 | 0 | 0 | 0 | 64 | K | 2 | ROZPOCET | 0 | 0 | 0 | 0 | 0 | 1 | 0 | 64 | 2026998698
98 | K | 230230016 | Hlavní tlaková zkouška vzduchem 0,6 MPa DN 50 | m | 9 |  | 0 | CS ÚRS 2023 02 |  | základní |  | 0 | 0 | 0 | 0 | 0 | 64 | K | 2 | ROZPOCET | 0 | 0 | 0 | 0 | 0 | 1 | 0 | 64 | -1031570936
99 | K | 230230076 | Čištění potrubí PN 38 6416 DN 200 | m | 9 |  | 0 | CS ÚRS 2023 02 |  | základní |  | 0 | 0 | 0 | 0 | 0 | 64 | K | 2 | ROZPOCET | 0 | 0 | 0 | 0 | 0 | 1 | 0 | 64 | -789071416
100 | K | 230R-101 | Výchozí revize OPZ | kus | 1 |  | 0 |  |  | základní |  | 0 | 0.00022 | 0.00022 | 0 | 0 | 64 | K | 2 | ROZPOCET | 0 | 0 | 0 | 0 | 0 | 1 | 0 | 64 | 1790874994
| D | OST | Ostatní |  |  |  | 0 |  |  |  |  | 0 |  | 0 |  | 0 | 4 | D | 0 | ROZPOCET | [6 empty] | 0
101 | K | 77778h | Dokumentace skutečného provedení | h | 10 |  | 0 |  |  | základní |  | 0 | 0 | 0 | 0 | 0 | 512 | K | 1 | ROZPOCET | 0 | 0 | 0 | 0 | 0 | 1 | 0 | 512 | -1571038617

## SO 701_05 - Elektro
{ff416451-1398-4d29-a541-7328de3f2c3d}
2
| KRYCÍ LIST SOUPISU PRACÍ | [7 empty] | v --- níže se nacházejí doplnkové a pomocné údaje k sestavám --- v | [8 empty] | False
Stavba:
Budova čp. 55 v ul. Trčků z Lípy, Chotěboř - aktual 2023
Objekt:
SO 701_05 - Elektro
| KSO: |  |  |  |  | CC-CZ:
| Místo: |  | Chotěboř |  |  | Datum: | 15. 7. 2023
| Zadavatel: |  |  |  |  | IČ:
|  | Město Chotěboř |  |  |  | DIČ:
| Uchazeč: |  |  |  |  | IČ: | Vyplň údaj
|  | Vyplň údaj |  |  |  | DIČ: | Vyplň údaj
| Projektant: |  |  |  |  | IČ:
|  | Projektový atelier DAVID |  |  |  | DIČ:
| Zpracovatel: |  |  |  |  | IČ:
|  | Bc. Zuzana Kosáková |  |  |  | DIČ:
Poznámka:
Výrobky uvedené kdekoli v PD nebo ZD jejich obchod. názvy či označeními jsou pouze referenční a zadavatel umožňuje dle §89 odst. 6 ZZVZ nabídnout rovnocenné řešení. V případě uvedení tech. norem (ČSN, EN, DIN apod.) umožňuje zadavatel dle §90 odst. 3 ZZVZ nabídnout rovnocenné řešení.
| Cena bez DPH | [5 empty] | 0
|  |  | Základ daně |  |  | Sazba daně | Výše daně
| DPH | základní | 0 |  |  | 21% | 0
|  | snížená | 0 |  |  | 12% | 0
|  | zákl. přenesená | 0 |  |  | 21% | 0
|  | sníž. přenesená | 0 |  |  | 12% | 0
|  | nulová | 0 |  |  | 0% | 0
| Cena s DPH |  |  | v | CZK |  | 0
| Projektant |  |  | Zpracovatel
| Datum a podpis: |  | Razítko | Datum a podpis: |  |  | Razítko
| Objednavatel |  |  | Uchazeč
| Datum a podpis: |  | Razítko | Datum a podpis: |  |  | Razítko
REKAPITULACE ČLENĚNÍ SOUPISU PRACÍ
Stavba:
Budova čp. 55 v ul. Trčků z Lípy, Chotěboř - aktual 2023
Objekt:
SO 701_05 - Elektro
Místo: |  |  | Chotěboř |  |  | Datum: | 15. 7. 2023
Zadavatel: |  |  | Město Chotěboř |  |  | Projektant: | Projektový atelier DAVID
Uchazeč: |  |  | Vyplň údaj |  |  | Zpracovatel: | Bc. Zuzana Kosáková
Kód dílu - Popis | [6 empty] | Cena celkem [CZK]
Náklady ze soupisu prací | [6 empty] | 0 | [11 empty] | -1
| PSV - Práce a dodávky PSV | [5 empty] | 0
| 741 - Elektroinstalace - silnoproud | [5 empty] | 0
| 742 - Elektroinstalace - slaboproud | [5 empty] | 0
| M - Práce a dodávky M | [5 empty] | 0
| 46-M - Zemní práce při extr.mont.pracích | [5 empty] | 0
SOUPIS PRACÍ
Stavba:
Budova čp. 55 v ul. Trčků z Lípy, Chotěboř - aktual 2023
Objekt:
SO 701_05 - Elektro
Místo: |  |  | Chotěboř |  |  | Datum: | 15. 7. 2023
Zadavatel: |  |  | Město Chotěboř |  |  | Projektant: | Projektový atelier DAVID
Uchazeč: |  |  | Vyplň údaj |  |  | Zpracovatel: | Bc. Zuzana Kosáková
PČ | Typ | Kód | Popis | MJ | Množství | J.cena [CZK] | Cena celkem [CZK] | Cenová soustava |  | DPH | J. Nh [h] | Nh celkem [h] | J. hmotnost [t] | Hmotnost celkem [t] | J. suť [t] | Suť Celkem [t]
Náklady soupisu celkem | [6 empty] | 0 |  |  |  |  | 0 |  | 4.9428 |  | 1.2693 |  | D | -1 | [10 empty] | 0
| D | PSV | Práce a dodávky PSV |  |  |  | 0 |  |  |  |  | 0 |  | 4.9335 |  | 0.03 | 2 | D | 0 |  |  |  | ROZPOCET | [6 empty] | 0
| D | 741 | Elektroinstalace - silnoproud |  |  |  | 0 |  |  |  |  | 0 |  | 3.1969 |  | 0.03 | 2 | D | 1 |  |  |  | ROZPOCET | [6 empty] | 0
1 | K | 741110002 | Montáž trubka plastová tuhá D přes 23 do 35 mm uložená pevně | m | 200 |  | 0 | CS ÚRS 2023 02 |  | základní |  | 0 | 0 | 0 | 0 | 0 | 16 | K | 2 |  |  |  | ROZPOCET | 0 | 0 | 0 | 0 | 0 | 1 | 0 | 16 | -1257017930
2 | M | 34571093 | trubka elektroinstalační tuhá z PVC D 22,1/25 mm, délka 3m | m | 210 |  | 0 | CS ÚRS 2023 02 |  | základní |  | 0 | 0.00031 | 0.0651 | 0 | 0 | 32 | M | 2 |  |  |  | ROZPOCET | 0 | 0 | 0 | 0 | 0 | 1 | 0 | 16 | -818747172
| VV |  | 200*1,05 'Přepočtené koeficientem množství |  | 210 | [12 empty] | VV | 2 | 2 | False | 1 | ROZPOCET
3 | K | 741110002 | Montáž trubka plastová tuhá D přes 23 do 35 mm uložená pevně | m | 280 |  | 0 | CS ÚRS 2023 02 |  | základní |  | 0 | 0 | 0 | 0 | 0 | 16 | K | 2 |  |  |  | ROZPOCET | 0 | 0 | 0 | 0 | 0 | 1 | 0 | 16 | 842618828
4 | M | 34571094 | trubka elektroinstalační tuhá z PVC D 28,6/32 mm, délka 3m | m | 294 |  | 0 | CS ÚRS 2023 02 |  | základní |  | 0 | 0.00018 | 0.05292 | 0 | 0 | 32 | M | 2 |  |  |  | ROZPOCET | 0 | 0 | 0 | 0 | 0 | 1 | 0 | 16 | -1125187486
| VV |  | 280*1,05 'Přepočtené koeficientem množství |  | 294 | [12 empty] | VV | 2 | 2 | False | 1 | ROZPOCET
5 | K | 741110003 | Montáž trubka plastová tuhá D přes 35 mm uložená pevně | m | 105 |  | 0 | CS ÚRS 2023 02 |  | základní |  | 0 | 0 | 0 | 0 | 0 | 16 | K | 2 |  |  |  | ROZPOCET | 0 | 0 | 0 | 0 | 0 | 1 | 0 | 16 | 1126758770
6 | M | 34571095 | trubka elektroinstalační tuhá z PVC D 36,6/40 mm, délka 3m | m | 110.25 |  | 0 | CS ÚRS 2023 02 |  | základní |  | 0 | 0.00023 | 0.025358 | 0 | 0 | 32 | M | 2 |  |  |  | ROZPOCET | 0 | 0 | 0 | 0 | 0 | 1 | 0 | 16 | -661287351
| VV |  | 105*1,05 'Přepočtené koeficientem množství |  | 110.25 | [12 empty] | VV | 2 | 2 | False | 1 | ROZPOCET
7 | K | 741110042 | Montáž trubka plastová ohebná D přes 23 do 35 mm uložená pevně | m | 450 |  | 0 | CS ÚRS 2023 02 |  | základní |  | 0 | 0 | 0 | 0 | 0 | 16 | K | 2 |  |  |  | ROZPOCET | 0 | 0 | 0 | 0 | 0 | 1 | 0 | 16 | 1532969624
8 | M | 34571073 | trubka elektroinstalační ohebná z PVC (EN) 2325 | m | 472.5 |  | 0 | CS ÚRS 2023 02 |  | základní |  | 0 | 7e-05 | 0.033075 | 0 | 0 | 32 | M | 2 |  |  |  | ROZPOCET | 0 | 0 | 0 | 0 | 0 | 1 | 0 | 16 | -539558748
| VV |  | 450*1,05 'Přepočtené koeficientem množství |  | 472.5 | [12 empty] | VV | 2 | 2 | False | 1 | ROZPOCET
9 | K | 741110042 | Montáž trubka plastová ohebná D přes 23 do 35 mm uložená pevně | m | 550 |  | 0 | CS ÚRS 2023 02 |  | základní |  | 0 | 0 | 0 | 0 | 0 | 16 | K | 2 |  |  |  | ROZPOCET | 0 | 0 | 0 | 0 | 0 | 1 | 0 | 16 | 953704362
10 | M | 34571074 | trubka elektroinstalační ohebná z PVC (EN) 2332 | m | 577.5 |  | 0 | CS ÚRS 2023 02 |  | základní |  | 0 | 0.0001 | 0.05775 | 0 | 0 | 32 | M | 2 |  |  |  | ROZPOCET | 0 | 0 | 0 | 0 | 0 | 1 | 0 | 16 | 593599436
| VV |  | 550*1,05 'Přepočtené koeficientem množství |  | 577.5 | [12 empty] | VV | 2 | 2 | False | 1 | ROZPOCET
11 | K | 741110043 | Montáž trubka plastová ohebná D přes 35 mm uložená pevně | m | 200 |  | 0 | CS ÚRS 2023 02 |  | základní |  | 0 | 0 | 0 | 0 | 0 | 16 | K | 2 |  |  |  | ROZPOCET | 0 | 0 | 0 | 0 | 0 | 1 | 0 | 16 | 354229773
12 | M | 34571075 | trubka elektroinstalační ohebná z PVC (EN) 2340 | m | 210 |  | 0 | CS ÚRS 2023 02 |  | základní |  | 0 | 0.00012 | 0.0252 | 0 | 0 | 32 | M | 2 |  |  |  | ROZPOCET | 0 | 0 | 0 | 0 | 0 | 1 | 0 | 16 | 581828292
| VV |  | 200*1,05 'Přepočtené koeficientem množství |  | 210 | [12 empty] | VV | 2 | 2 | False | 1 | ROZPOCET
13 | K | 741110052 | Montáž trubka plastová ohebná D přes 23 do 35 mm uložená volně | m | 150 |  | 0 | CS ÚRS 2023 02 |  | základní |  | 0 | 0 | 0 | 0 | 0 | 16 | K | 2 |  |  |  | ROZPOCET | 0 | 0 | 0 | 0 | 0 | 1 | 0 | 16 | 2088196988
14 | M | 34571064 | trubka elektroinstalační ohebná z PVC (ČSN) 2329 | m | 157.5 |  | 0 | CS ÚRS 2023 02 |  | základní |  | 0 | 0.0001 | 0.01575 | 0 | 0 | 32 | M | 2 |  |  |  | ROZPOCET | 0 | 0 | 0 | 0 | 0 | 1 | 0 | 16 | 1455500781
| VV |  | 150*1,05 'Přepočtené koeficientem množství |  | 157.5 | [12 empty] | VV | 2 | 2 | False | 1 | ROZPOCET
15 | K | 741110053 | Montáž trubka plastová ohebná D přes 35 mm uložená volně | m | 100 |  | 0 | CS ÚRS 2023 02 |  | základní |  | 0 | 0 | 0 | 0 | 0 | 16 | K | 2 |  |  |  | ROZPOCET | 0 | 0 | 0 | 0 | 0 | 1 | 0 | 16 | -1563179647
16 | M | 34571065 | trubka elektroinstalační ohebná z PVC (ČSN) 2336 | m | 105 |  | 0 | CS ÚRS 2023 02 |  | základní |  | 0 | 0.00012 | 0.0126 | 0 | 0 | 32 | M | 2 |  |  |  | ROZPOCET | 0 | 0 | 0 | 0 | 0 | 1 | 0 | 16 | 97964856
| VV |  | 100*1,05 'Přepočtené koeficientem množství |  | 105 | [12 empty] | VV | 2 | 2 | False | 1 | ROZPOCET
17 | K | 741112061 | Montáž krabice přístrojová zapuštěná plastová kruhová | kus | 455 |  | 0 | CS ÚRS 2023 02 |  | základní |  | 0 | 0 | 0 | 0 | 0 | 16 | K | 2 |  |  |  | ROZPOCET | 0 | 0 | 0 | 0 | 0 | 1 | 0 | 16 | -1858685112
18 | M | 34571451 | krabice pod omítku PVC přístrojová kruhová D 70mm hluboká | kus | 455 |  | 0 | CS ÚRS 2023 02 |  | základní |  | 0 | 5e-05 | 0.02275 | 0 | 0 | 32 | M | 2 |  |  |  | ROZPOCET | 0 | 0 | 0 | 0 | 0 | 1 | 0 | 16 | -1663247004
19 | K | 741112101 | Montáž rozvodka zapuštěná plastová kruhová | kus | 190 |  | 0 | CS ÚRS 2023 02 |  | základní |  | 0 | 0 | 0 | 0 | 0 | 16 | K | 2 |  |  |  | ROZPOCET | 0 | 0 | 0 | 0 | 0 | 1 | 0 | 16 | 1867893236
20 | M | 34571521 | krabice pod omítku PVC odbočná kruhová D 70mm s víčkem a svorkovnicí | kus | 190 |  | 0 | CS ÚRS 2023 02 |  | základní |  | 0 | 9e-05 | 0.0171 | 0 | 0 | 32 | M | 2 |  |  |  | ROZPOCET | 0 | 0 | 0 | 0 | 0 | 1 | 0 | 16 | 1986664860
21 | K | 741112111 | Montáž rozvodka nástěnná plastová čtyřhranná vodič D do 4 mm2 | kus | 30 |  | 0 | CS ÚRS 2023 02 |  | základní |  | 0 | 0 | 0 | 0 | 0 | 16 | K | 2 |  |  |  | ROZPOCET | 0 | 0 | 0 | 0 | 0 | 1 | 0 | 16 | 904296510
22 | M | 34571479 | krabice v uzavřeném provedení PP s krytím IP 66 čtvercová 100x100mm | kus | 30 |  | 0 | CS ÚRS 2023 02 |  | základní |  | 0 | 0.00015 | 0.0045 | 0 | 0 | 32 | M | 2 |  |  |  | ROZPOCET | 0 | 0 | 0 | 0 | 0 | 1 | 0 | 16 | -1316168650
23 | K | 741120001 | Montáž vodič Cu izolovaný plný a laněný žíla 0,35-6 mm2 pod omítku (např. CY) | m | 435 |  | 0 | CS ÚRS 2023 02 |  | základní |  | 0 | 0 | 0 | 0 | 0 | 16 | K | 2 |  |  |  | ROZPOCET | 0 | 0 | 0 | 0 | 0 | 1 | 0 | 16 | -1561471930
24 | M | 34140826 | vodič propojovací jádro Cu plné izolace PVC 450/750V (H07V-U) 1x6mm2 | m | 500.25 |  | 0 | CS ÚRS 2023 02 |  | základní |  | 0 | 7e-05 | 0.035018 | 0 | 0 | 32 | M | 2 |  |  |  | ROZPOCET | 0 | 0 | 0 | 0 | 0 | 1 | 0 | 16 | -167127761
| VV |  | 435*1,15 'Přepočtené koeficientem množství |  | 500.25 | [12 empty] | VV | 2 | 2 | False | 1 | ROZPOCET
25 | K | 741120003 | Montáž vodič Cu izolovaný plný a laněný žíla 10-16 mm2 pod omítku (např. CY) | m | 20 |  | 0 | CS ÚRS 2023 02 |  | základní |  | 0 | 0 | 0 | 0 | 0 | 16 | K | 2 |  |  |  | ROZPOCET | 0 | 0 | 0 | 0 | 0 | 1 | 0 | 16 | -1674742962
26 | M | 34141040 | vodič propojovací jádro Cu plné izolace PVC 450/750V (H07V-U) 1x10mm2 | m | 23 |  | 0 | CS ÚRS 2023 02 |  | základní |  | 0 | 0.00011 | 0.00253 | 0 | 0 | 32 | M | 2 |  |  |  | ROZPOCET | 0 | 0 | 0 | 0 | 0 | 1 | 0 | 16 | 2138260055
| VV |  | 20*1,15 'Přepočtené koeficientem množství |  | 23 | [12 empty] | VV | 2 | 2 | False | 1 | ROZPOCET
27 | K | 741120003 | Montáž vodič Cu izolovaný plný a laněný žíla 10-16 mm2 pod omítku (např. CY) | m | 20 |  | 0 | CS ÚRS 2023 02 |  | základní |  | 0 | 0 | 0 | 0 | 0 | 16 | K | 2 |  |  |  | ROZPOCET | 0 | 0 | 0 | 0 | 0 | 1 | 0 | 16 | -1017425204
28 | M | 34141029 | vodič propojovací flexibilní jádro Cu lanované izolace PVC 450/750V (H07V-K) 1x16mm2 | m | 23 |  | 0 | CS ÚRS 2023 02 |  | základní |  | 0 | 0.00017 | 0.00391 | 0 | 0 | 32 | M | 2 |  |  |  | ROZPOCET | 0 | 0 | 0 | 0 | 0 | 1 | 0 | 16 | 302270632
| VV |  | 20*1,15 'Přepočtené koeficientem množství |  | 23 | [12 empty] | VV | 2 | 2 | False | 1 | ROZPOCET
29 | K | 741120005 | Montáž vodič Cu izolovaný plný a laněný žíla 25-35 mm2 pod omítku (např. CY) | m | 60 |  | 0 | CS ÚRS 2023 02 |  | základní |  | 0 | 0 | 0 | 0 | 0 | 16 | K | 2 |  |  |  | ROZPOCET | 0 | 0 | 0 | 0 | 0 | 1 | 0 | 16 | 1787819594
30 | M | 34141030 | vodič propojovací flexibilní jádro Cu lanované izolace PVC 450/750V (H07V-K) 1x25mm2 | m | 69 |  | 0 | CS ÚRS 2023 02 |  | základní |  | 0 | 0.00025 | 0.01725 | 0 | 0 | 32 | M | 2 |  |  |  | ROZPOCET | 0 | 0 | 0 | 0 | 0 | 1 | 0 | 16 | -897426711
| VV |  | 60*1,15 'Přepočtené koeficientem množství |  | 69 | [12 empty] | VV | 2 | 2 | False | 1 | ROZPOCET
31 | K | 741120005 | Montáž vodič Cu izolovaný plný a laněný žíla 25-35 mm2 pod omítku (např. CY) | m | 20 |  | 0 | CS ÚRS 2023 02 |  | základní |  | 0 | 0 | 0 | 0 | 0 | 16 | K | 2 |  |  |  | ROZPOCET | 0 | 0 | 0 | 0 | 0 | 1 | 0 | 16 | -160995053
32 | M | 34141031 | vodič propojovací flexibilní jádro Cu lanované izolace PVC 450/750V (H07V-K) 1x35mm2 | m | 23 |  | 0 | CS ÚRS 2023 02 |  | základní |  | 0 | 0.00034 | 0.00782 | 0 | 0 | 32 | M | 2 |  |  |  | ROZPOCET | 0 | 0 | 0 | 0 | 0 | 1 | 0 | 16 | 1809022950
| VV |  | 20*1,15 'Přepočtené koeficientem množství |  | 23 | [12 empty] | VV | 2 | 2 | False | 1 | ROZPOCET
33 | K | 741122001 | Montáž kabel Cu bez ukončení uložený pod omítku plný plochý 2x1 až 1,5 mm2 (např. CYKYLo) | m | 3990 |  | 0 | CS ÚRS 2023 02 |  | základní |  | 0 | 0 | 0 | 0 | 0 | 16 | K | 2 |  |  |  | ROZPOCET | 0 | 0 | 0 | 0 | 0 | 1 | 0 | 16 | 1125305954
34 | M | 34113148 | kabel ovládací průmyslový stíněný laminovanou Al fólií s příložným Cu drátem jádro Cu plné izolace PVC plášť PVC 250V (JYTY) 2x1,00mm2 | m | 3990 |  | 0 | CS ÚRS 2023 02 |  | základní |  | 0 | 5e-05 | 0.1995 | 0 | 0 | 32 | M | 2 |  |  |  | ROZPOCET | 0 | 0 | 0 | 0 | 0 | 1 | 0 | 16 | 683116011
35 | K | 741122005 | Montáž kabel Cu bez ukončení uložený pod omítku plný plochý 3x1 až 2,5 mm2 (např. CYKYLo) | m | 90 |  | 0 | CS ÚRS 2023 02 |  | základní |  | 0 | 0 | 0 | 0 | 0 | 16 | K | 2 |  |  |  | ROZPOCET | 0 | 0 | 0 | 0 | 0 | 1 | 0 | 16 | 732568093
36 | M | 34111531 | kabel silový oheň retardující bezhalogenový s funkčností při požáru 180min a P60-R reakce na oheň B2cas1d1a1 jádro Cu 0,6/1kV (1-CSKH-V) 3x1,5mm2 | m | 90 |  | 0 | CS ÚRS 2023 02 |  | základní |  | 0 | 0.00018 | 0.0162 | 0 | 0 | 32 | M | 2 |  |  |  | ROZPOCET | 0 | 0 | 0 | 0 | 0 | 1 | 0 | 16 | -1677931943
37 | K | 741122015 | Montáž kabel Cu bez ukončení uložený pod omítku plný kulatý 3x1,5 mm2 (např. CYKY) | m | 2900 |  | 0 | CS ÚRS 2023 02 |  | základní |  | 0 | 0 | 0 | 0 | 0 | 16 | K | 2 |  |  |  | ROZPOCET | 0 | 0 | 0 | 0 | 0 | 1 | 0 | 16 | 276338978
38 | M | 34111030 | kabel instalační jádro Cu plné izolace PVC plášť PVC 450/750V (CYKY) 3x1,5mm2 | m | 3335 |  | 0 | CS ÚRS 2023 02 |  | základní |  | 0 | 0.00012 | 0.4002 | 0 | 0 | 32 | M | 2 |  |  |  | ROZPOCET | 0 | 0 | 0 | 0 | 0 | 1 | 0 | 16 | 1118068274
| VV |  | 2900*1,15 'Přepočtené koeficientem množství |  | 3335 | [12 empty] | VV | 2 | 2 | False | 1 | ROZPOCET
39 | K | 741122016 | Montáž kabel Cu bez ukončení uložený pod omítku plný kulatý 3x2,5 až 6 mm2 (např. CYKY) | m | 5045 |  | 0 | CS ÚRS 2023 02 |  | základní |  | 0 | 0 | 0 | 0 | 0 | 16 | K | 2 |  |  |  | ROZPOCET | 0 | 0 | 0 | 0 | 0 | 1 | 0 | 16 | -1298179573
40 | M | 34111036 | kabel instalační jádro Cu plné izolace PVC plášť PVC 450/750V (CYKY) 3x2,5mm2 | m | 5801.75 |  | 0 | CS ÚRS 2023 02 |  | základní |  | 0 | 0.00017 | 0.9863 | 0 | 0 | 32 | M | 2 |  |  |  | ROZPOCET | 0 | 0 | 0 | 0 | 0 | 1 | 0 | 16 | 1482709734
| VV |  | 5045*1,15 'Přepočtené koeficientem množství |  | 5801.75 | [12 empty] | VV | 2 | 2 | False | 1 | ROZPOCET
41 | K | 741122016 | Montáž kabel Cu bez ukončení uložený pod omítku plný kulatý 3x2,5 až 6 mm2 (např. CYKY) | m | 30 |  | 0 | CS ÚRS 2023 02 |  | základní |  | 0 | 0 | 0 | 0 | 0 | 16 | K | 2 |  |  |  | ROZPOCET | 0 | 0 | 0 | 0 | 0 | 1 | 0 | 16 | -1824786686
42 | M | 34111048 | kabel instalační jádro Cu plné izolace PVC plášť PVC 450/750V (CYKY) 3x6mm2 | m | 34.5 |  | 0 | CS ÚRS 2023 02 |  | základní |  | 0 | 0.00035 | 0.012075 | 0 | 0 | 32 | M | 2 |  |  |  | ROZPOCET | 0 | 0 | 0 | 0 | 0 | 1 | 0 | 16 | -1440934989
| VV |  | 30*1,15 'Přepočtené koeficientem množství |  | 34.5 | [12 empty] | VV | 2 | 2 | False | 1 | ROZPOCET
43 | K | 741122016 | Montáž kabel Cu bez ukončení uložený pod omítku plný kulatý 3x2,5 až 6 mm2 (např. CYKY) | m | 30 |  | 0 | CS ÚRS 2023 02 |  | základní |  | 0 | 0 | 0 | 0 | 0 | 16 | K | 2 |  |  |  | ROZPOCET | 0 | 0 | 0 | 0 | 0 | 1 | 0 | 16 | -936828511
44 | M | 34111533 | kabel silový oheň retardující bezhalogenový s funkčností při požáru 180min a P60-R reakce na oheň B2cas1d1a1 jádro Cu 0,6/1kV (1-CSKH-V) 3x4mm2 | m | 30 |  | 0 | CS ÚRS 2023 02 |  | základní |  | 0 | 0.00033 | 0.0099 | 0 | 0 | 32 | M | 2 |  |  |  | ROZPOCET | 0 | 0 | 0 | 0 | 0 | 1 | 0 | 16 | -808571674
45 | K | 741122031 | Montáž kabel Cu bez ukončení uložený pod omítku plný kulatý 5x1,5 až 2,5 mm2 (např. CYKY) | m | 485 |  | 0 | CS ÚRS 2023 02 |  | základní |  | 0 | 0 | 0 | 0 | 0 | 16 | K | 2 |  |  |  | ROZPOCET | 0 | 0 | 0 | 0 | 0 | 1 | 0 | 16 | -1615343227
46 | M | 34111090 | kabel instalační jádro Cu plné izolace PVC plášť PVC 450/750V (CYKY) 5x1,5mm2 | m | 557.75 |  | 0 | CS ÚRS 2023 02 |  | základní |  | 0 | 0.00016 | 0.08924 | 0 | 0 | 32 | M | 2 |  |  |  | ROZPOCET | 0 | 0 | 0 | 0 | 0 | 1 | 0 | 16 | 933201253
| VV |  | 485*1,15 'Přepočtené koeficientem množství |  | 557.75 | [12 empty] | VV | 2 | 2 | False | 1 | ROZPOCET
47 | K | 741122031 | Montáž kabel Cu bez ukončení uložený pod omítku plný kulatý 5x1,5 až 2,5 mm2 (např. CYKY) | m | 210 |  | 0 | CS ÚRS 2023 02 |  | základní |  | 0 | 0 | 0 | 0 | 0 | 16 | K | 2 |  |  |  | ROZPOCET | 0 | 0 | 0 | 0 | 0 | 1 | 0 | 16 | 793589753
48 | M | 34111094 | kabel instalační jádro Cu plné izolace PVC plášť PVC 450/750V (CYKY) 5x2,5mm2 | m | 241.5 |  | 0 | CS ÚRS 2023 02 |  | základní |  | 0 | 0.00025 | 0.060375 | 0 | 0 | 32 | M | 2 |  |  |  | ROZPOCET | 0 | 0 | 0 | 0 | 0 | 1 | 0 | 16 | 1455365835
| VV |  | 210*1,15 'Přepočtené koeficientem množství |  | 241.5 | [12 empty] | VV | 2 | 2 | False | 1 | ROZPOCET
49 | K | 741122032 | Montáž kabel Cu bez ukončení uložený pod omítku plný kulatý 5x4 až 6 mm2 (např. CYKY) | m | 160 |  | 0 | CS ÚRS 2023 02 |  | základní |  | 0 | 0 | 0 | 0 | 0 | 16 | K | 2 |  |  |  | ROZPOCET | 0 | 0 | 0 | 0 | 0 | 1 | 0 | 16 | 406717956
50 | M | 34111098 | kabel instalační jádro Cu plné izolace PVC plášť PVC 450/750V (CYKY) 5x4mm2 | m | 184 |  | 0 | CS ÚRS 2023 02 |  | základní |  | 0 | 0.00034 | 0.06256 | 0 | 0 | 32 | M | 2 |  |  |  | ROZPOCET | 0 | 0 | 0 | 0 | 0 | 1 | 0 | 16 | 178570658
| VV |  | 160*1,15 'Přepočtené koeficientem množství |  | 184 | [12 empty] | VV | 2 | 2 | False | 1 | ROZPOCET
51 | K | 741122032 | Montáž kabel Cu bez ukončení uložený pod omítku plný kulatý 5x4 až 6 mm2 (např. CYKY) | m | 145 |  | 0 | CS ÚRS 2023 02 |  | základní |  | 0 | 0 | 0 | 0 | 0 | 16 | K | 2 |  |  |  | ROZPOCET | 0 | 0 | 0 | 0 | 0 | 1 | 0 | 16 | 1271377411
52 | M | 34111100 | kabel instalační jádro Cu plné izolace PVC plášť PVC 450/750V (CYKY) 5x6mm2 | m | 166.75 |  | 0 | CS ÚRS 2023 02 |  | základní |  | 0 | 0.00053 | 0.088377 | 0 | 0 | 32 | M | 2 |  |  |  | ROZPOCET | 0 | 0 | 0 | 0 | 0 | 1 | 0 | 16 | -284055668
| VV |  | 145*1,15 'Přepočtené koeficientem množství |  | 166.75 | [12 empty] | VV | 2 | 2 | False | 1 | ROZPOCET
53 | K | 741122033 | Montáž kabel Cu bez ukončení uložený pod omítku plný kulatý 5x10 mm2 (např. CYKY) | m | 40 |  | 0 | CS ÚRS 2023 02 |  | základní |  | 0 | 0 | 0 | 0 | 0 | 16 | K | 2 |  |  |  | ROZPOCET | 0 | 0 | 0 | 0 | 0 | 1 | 0 | 16 | 336755204
54 | M | 34113034 | kabel instalační jádro Cu plné izolace PVC plášť PVC 450/750V (CYKY) 5x10mm2 | m | 46 |  | 0 | CS ÚRS 2023 02 |  | základní |  | 0 | 0.00077 | 0.03542 | 0 | 0 | 32 | M | 2 |  |  |  | ROZPOCET | 0 | 0 | 0 | 0 | 0 | 1 | 0 | 16 | 2135976065
| VV |  | 40*1,15 'Přepočtené koeficientem množství |  | 46 | [12 empty] | VV | 2 | 2 | False | 1 | ROZPOCET
55 | K | 741122041 | Montáž kabel Cu bez ukončení uložený pod omítku plný kulatý 7x1,5 až 2,5 mm2 (např. CYKY) | m | 115 |  | 0 | CS ÚRS 2023 02 |  | základní |  | 0 | 0 | 0 | 0 | 0 | 16 | K | 2 |  |  |  | ROZPOCET | 0 | 0 | 0 | 0 | 0 | 1 | 0 | 16 | 280828975
56 | M | 34113151 | kabel ovládací průmyslový stíněný laminovanou Al fólií s příložným Cu drátem jádro Cu plné izolace PVC plášť PVC 250V (JYTY) 7x1,00mm2 | m | 115 |  | 0 | CS ÚRS 2023 02 |  | základní |  | 0 | 0.00012 | 0.0138 | 0 | 0 | 32 | M | 2 |  |  |  | ROZPOCET | 0 | 0 | 0 | 0 | 0 | 1 | 0 | 16 | 2018128158
57 | K | 741122122 | Montáž kabel Cu plný kulatý žíla 3x1,5 až 6 mm2 zatažený v trubkách (např. CYKY) | m | 320 |  | 0 | CS ÚRS 2023 02 |  | základní |  | 0 | 0 | 0 | 0 | 0 | 16 | K | 2 |  |  |  | ROZPOCET | 0 | 0 | 0 | 0 | 0 | 1 | 0 | 16 | 854411950
58 | M | 34111030 | kabel instalační jádro Cu plné izolace PVC plášť PVC 450/750V (CYKY) 3x1,5mm2 | m | 368 |  | 0 | CS ÚRS 2023 02 |  | základní |  | 0 | 0.00012 | 0.04416 | 0 | 0 | 32 | M | 2 |  |  |  | ROZPOCET | 0 | 0 | 0 | 0 | 0 | 1 | 0 | 16 | 491252148
| VV |  | 320*1,15 'Přepočtené koeficientem množství |  | 368 | [12 empty] | VV | 2 | 2 | False | 1 | ROZPOCET
59 | K | 741122624 | Montáž kabel Cu plný kulatý žíla 4x16 až 25 mm2 uložený pevně (např. CYKY) | m | 45 |  | 0 | CS ÚRS 2023 02 |  | základní |  | 0 | 0 | 0 | 0 | 0 | 16 | K | 2 |  |  |  | ROZPOCET | 0 | 0 | 0 | 0 | 0 | 1 | 0 | 16 | 1507770912
60 | M | 34113134 | kabel silový jádro Cu izolace PVC plášť PVC 0,6/1kV (1-CYKY) 5x25mm2 | m | 45 |  | 0 | CS ÚRS 2023 02 |  | základní |  | 0 | 0.00183 | 0.08235 | 0 | 0 | 32 | M | 2 |  |  |  | ROZPOCET | 0 | 0 | 0 | 0 | 0 | 1 | 0 | 16 | 1264428174
61 | K | 741122632 | Montáž kabel Cu plný kulatý žíla 3x50+35 až 95+50 mm2 uložený pevně (např. CYKY) | m | 35 |  | 0 | CS ÚRS 2023 02 |  | základní |  | 0 | 0 | 0 | 0 | 0 | 16 | K | 2 |  |  |  | ROZPOCET | 0 | 0 | 0 | 0 | 0 | 1 | 0 | 16 | 2130678798
62 | M | 34111649 | kabel silový jádro Cu izolace PVC plášť PVC 0,6/1kV (1-CYKY) 3x95+50mm2 | m | 40.25 |  | 0 | CS ÚRS 2023 02 |  | základní |  | 0 | 0.00361 | 0.1453 | 0 | 0 | 32 | M | 2 |  |  |  | ROZPOCET | 0 | 0 | 0 | 0 | 0 | 1 | 0 | 16 | 761188816
| VV |  | 35*1,15 'Přepočtené koeficientem množství |  | 40.25 | [12 empty] | VV | 2 | 2 | False | 1 | ROZPOCET
63 | K | 741124603 | Montáž kabel Cu topný volné délky uložený na konstrukci | m | 270 |  | 0 | CS ÚRS 2023 02 |  | základní |  | 0 | 0 | 0 | 0 | 0 | 16 | K | 2 |  |  |  | ROZPOCET | 0 | 0 | 0 | 0 | 0 | 1 | 0 | 16 | -1942505483
64 | M | R1000267936 | Samoregulační top. kabel 15 W/m pro ochranu potrubí | m | 270 |  | 0 |  |  | základní |  | 0 | 0 | 0 | 0 | 0 | 32 | M | 2 |  |  |  | ROZPOCET | 0 | 0 | 0 | 0 | 0 | 1 | 0 | 16 | 407825294
65 | K | 741130001 | Ukončení vodič izolovaný do 2,5 mm2 v rozváděči nebo na přístroji | kus | 1686 |  | 0 | CS ÚRS 2023 02 |  | základní |  | 0 | 0 | 0 | 0 | 0 | 16 | K | 2 |  |  |  | ROZPOCET | 0 | 0 | 0 | 0 | 0 | 1 | 0 | 16 | 128586706
66 | K | 741130003 | Ukončení vodič izolovaný do 4 mm2 v rozváděči nebo na přístroji | kus | 144 |  | 0 | CS ÚRS 2023 02 |  | základní |  | 0 | 0 | 0 | 0 | 0 | 16 | K | 2 |  |  |  | ROZPOCET | 0 | 0 | 0 | 0 | 0 | 1 | 0 | 16 | -743073802
67 | K | 741130004 | Ukončení vodič izolovaný do 6 mm2 v rozváděči nebo na přístroji | kus | 72 |  | 0 | CS ÚRS 2023 02 |  | základní |  | 0 | 0 | 0 | 0 | 0 | 16 | K | 2 |  |  |  | ROZPOCET | 0 | 0 | 0 | 0 | 0 | 1 | 0 | 16 | -116459932
68 | K | 741130005 | Ukončení vodič izolovaný do 10 mm2 v rozváděči nebo na přístroji | kus | 72 |  | 0 | CS ÚRS 2023 02 |  | základní |  | 0 | 0 | 0 | 0 | 0 | 16 | K | 2 |  |  |  | ROZPOCET | 0 | 0 | 0 | 0 | 0 | 1 | 0 | 16 | -79926011
69 | K | 741130006 | Ukončení vodič izolovaný do 16 mm2 v rozváděči nebo na přístroji | kus | 16 |  | 0 | CS ÚRS 2023 02 |  | základní |  | 0 | 0 | 0 | 0 | 0 | 16 | K | 2 |  |  |  | ROZPOCET | 0 | 0 | 0 | 0 | 0 | 1 | 0 | 16 | -259139150
70 | K | 741130007 | Ukončení vodič izolovaný do 25 mm2 v rozváděči nebo na přístroji | kus | 16 |  | 0 | CS ÚRS 2023 02 |  | základní |  | 0 | 0 | 0 | 0 | 0 | 16 | K | 2 |  |  |  | ROZPOCET | 0 | 0 | 0 | 0 | 0 | 1 | 0 | 16 | -405010203
71 | K | 741130013 | Ukončení vodič izolovaný do 95 mm2 v rozváděči nebo na přístroji | kus | 16 |  | 0 | CS ÚRS 2023 02 |  | základní |  | 0 | 0 | 0 | 0 | 0 | 16 | K | 2 |  |  |  | ROZPOCET | 0 | 0 | 0 | 0 | 0 | 1 | 0 | 16 | -950996316
72 | K | 741210001 | Montáž rozvodnice oceloplechová nebo plastová běžná do 20 kg | kus | 1 |  | 0 | CS ÚRS 2023 02 |  | základní |  | 0 | 0 | 0 | 0 | 0 | 16 | K | 2 |  |  |  | ROZPOCET | 0 | 0 | 0 | 0 | 0 | 1 | 0 | 16 | 551193930
73 | M | R13147 | OVL. SKŘ. OSV.-PL.ROZV.TYP PO KAPACITA min. 18TI, IP40, EI 30 DP1, 410x435x180, dle výkresu D 6.6.8 | kus | 1 |  | 0 |  |  | základní |  | 0 | 0.00168 | 0.00168 | 0 | 0 | 32 | M | 2 |  |  |  | ROZPOCET | 0 | 0 | 0 | 0 | 0 | 1 | 0 | 16 | -1689334921
74 | K | 741210002 | Montáž rozvodnice oceloplechová nebo plastová běžná do 50 kg | kus | 4 |  | 0 | CS ÚRS 2023 02 |  | základní |  | 0 | 0 | 0 | 0 | 0 | 16 | K | 2 |  |  |  | ROZPOCET | 0 | 0 | 0 | 0 | 0 | 1 | 0 | 16 | 1526171527
75 | M | R11871 | RE-OCPL.ROZV.TYP PO KAPACITA 1xnepřímé měření 200A, 3x cejchovaný MTP + ELM 3-f + zk. svorkovnice , IP43, 1200x810x210, ATYP. + prostorová rezerva HDO, kryt plomb. | kus | 1 |  | 0 |  |  | základní |  | 0 | 0.04 | 0.04 | 0 | 0 | 32 | M | 2 |  |  |  | ROZPOCET | 0 | 0 | 0 | 0 | 0 | 1 | 0 | 16 | 474640641
76 | M | R13142 | RS-PL. ROZV.TYP PO KAPACITA min 64TI, IP40, 588x620x136, TYP., dle výkresu D 6.6.3 | kus | 1 |  | 0 |  |  | základní |  | 0 | 0.00261 | 0.00261 | 0 | 0 | 32 | M | 2 |  |  |  | ROZPOCET | 0 | 0 | 0 | 0 | 0 | 1 | 0 | 16 | -1328553800
77 | M | R13135 | RIT-PL.ROZV.TYP NP KAPACITA min. 29TI, IP40, 418x568x145, dle výkresu D 6.6.6 | kus | 1 |  | 0 |  |  | základní |  | 0 | 0.00301 | 0.00301 | 0 | 0 | 32 | M | 2 |  |  |  | ROZPOCET | 0 | 0 | 0 | 0 | 0 | 1 | 0 | 16 | 439279537
78 | M | R13105 | R2.1-PL.ROZV.TYP NP KAPACITA min. 50TI, IP55, 418x568x145, TYP., dle výkresu D 6.6.5 | kus | 1 |  | 0 |  |  | základní |  | 0 | 0.00342 | 0.00342 | 0 | 0 | 32 | M | 2 |  |  |  | ROZPOCET | 0 | 0 | 0 | 0 | 0 | 1 | 0 | 16 | -24665298
79 | K | 741210002 | Montáž rozvodnice oceloplechová nebo plastová běžná do 50 kg | kus | 1 |  | 0 | CS ÚRS 2023 02 |  | základní |  | 0 | 0 | 0 | 0 | 0 | 16 | K | 2 |  |  |  | ROZPOCET | 0 | 0 | 0 | 0 | 0 | 1 | 0 | 16 | 1127577627
80 | M | R11873 | skříň rozváděče veřejného osvětlení do výklenku celoplastové provedení dle pokynů správce VO | kus | 1 |  | 0 |  |  | základní |  | 0 | 0.013 | 0.013 | 0 | 0 | 32 | M | 2 |  |  |  | ROZPOCET | 0 | 0 | 0 | 0 | 0 | 1 | 0 | 16 | 1041648374
81 | K | 741210003 | Montáž rozvodnice oceloplechová nebo plastová běžná do 100 kg | kus | 4 |  | 0 | CS ÚRS 2023 02 |  | základní |  | 0 | 0 | 0 | 0 | 0 | 16 | K | 2 |  |  |  | ROZPOCET | 0 | 0 | 0 | 0 | 0 | 1 | 0 | 16 | 552345871
82 | M | R11883 | RH-OCPL.ROZV.TYP PO KAPACITA 1xHL.VYP.200A + 3xSP-B + 1xOPV + 10 JISTIČ 3-f + svorkovnice , IP40, EI 30 DP1, 1760x835x180, TYP., stejný typ+velikost jako R1, dle výkresu D 6.6.2 | kus | 1 |  | 0 |  |  | základní |  | 0 | 0.025 | 0.025 | 0 | 0 | 32 | M | 2 |  |  |  | ROZPOCET | 0 | 0 | 0 | 0 | 0 | 1 | 0 | 16 | 1822430482
83 | M | R11877 | R1-OCPL.ROZV.TYP PO KAPACITA min. 318TI , IP40, EI 30 DP1, 1760x835x180, TYP., stejný typ+velikost jako RH, dle výkresu D 6.6.2 | kus | 1 |  | 0 |  |  | základní |  | 0 | 0.013 | 0.013 | 0 | 0 | 32 | M | 2 |  |  |  | ROZPOCET | 0 | 0 | 0 | 0 | 0 | 1 | 0 | 16 | 1079961007
84 | M | R11878 | R2-OCPL.ROZV.TYP PO KAPACITA min. 336TI , IP40, EI 30 DP1, 1760x835x180, TYP., dle výkresu D 6.6.4 | kus | 1 |  | 0 |  |  | základní |  | 0 | 0.025 | 0.025 | 0 | 0 | 32 | M | 2 |  |  |  | ROZPOCET | 0 | 0 | 0 | 0 | 0 | 1 | 0 | 16 | 53276987
85 | M | R11879 | skříň rozváděče veřejného osvětlení kompaktní pilíř celoplastové provedení 6x vývod spínání RVO hodinami a bez spínání úsporného režimu | kus | 1 |  | 0 | CS ÚRS 2023 02 |  | základní |  | 0 | 0.025 | 0.025 | 0 | 0 | 32 | M | 2 |  |  |  | ROZPOCET | 0 | 0 | 0 | 0 | 0 | 1 | 0 | 16 | -256785373
86 | K | 741210813 | Demontáž rozvodnic plastových pod omítkou s krytím do IPx4 plochou přes 0,2 m2 | kus | 1 |  | 0 | CS ÚRS 2023 02 |  | základní |  | 0 | 0 | 0 | 0.03 | 0.03 | 16 | K | 2 |  |  |  | ROZPOCET | 0 | 0 | 0 | 0 | 0 | 1 | 0 | 16 | 491328539
87 | K | 741310101 | Montáž spínač (polo)zapuštěný bezšroubové připojení 1-jednopólový se zapojením vodičů | kus | 8 |  | 0 | CS ÚRS 2023 02 |  | základní |  | 0 | 0 | 0 | 0 | 0 | 16 | K | 2 |  |  |  | ROZPOCET | 0 | 0 | 0 | 0 | 0 | 1 | 0 | 16 | -446618355
88 | M | 34539010 | přístroj spínače jednopólového, řazení 1, 1So bezšroubové svorky | kus | 8 |  | 0 | CS ÚRS 2023 02 |  | základní |  | 0 | 4e-05 | 0.00032 | 0 | 0 | 32 | M | 2 |  |  |  | ROZPOCET | 0 | 0 | 0 | 0 | 0 | 1 | 0 | 16 | 245611399
89 | M | 34539049 | kryt spínače jednoduchý | kus | 8 |  | 0 | CS ÚRS 2023 02 |  | základní |  | 0 | 3e-05 | 0.00024 | 0 | 0 | 32 | M | 2 |  |  |  | ROZPOCET | 0 | 0 | 0 | 0 | 0 | 1 | 0 | 16 | -262098605
90 | M | 34539059 | rámeček jednonásobný | kus | 8 |  | 0 | CS ÚRS 2023 02 |  | základní |  | 0 | 1e-05 | 8e-05 | 0 | 0 | 32 | M | 2 |  |  |  | ROZPOCET | 0 | 0 | 0 | 0 | 0 | 1 | 0 | 16 | 1502880628
91 | K | 741310112 | Montáž ovladač (polo)zapuštěný bezšroubové připojení 1/0-tlačítkový zapínací se zapojením vodičů | kus | 29 |  | 0 | CS ÚRS 2023 02 |  | základní |  | 0 | 0 | 0 | 0 | 0 | 16 | K | 2 |  |  |  | ROZPOCET | 0 | 0 | 0 | 0 | 0 | 1 | 0 | 16 | 1693533002
92 | M | 34539021 | přístroj ovládače zapínacího, řazení 1/0, 1/0S, 1/0So bezšroubové svorky | kus | 29 |  | 0 | CS ÚRS 2023 02 |  | základní |  | 0 | 4e-05 | 0.00116 | 0 | 0 | 32 | M | 2 |  |  |  | ROZPOCET | 0 | 0 | 0 | 0 | 0 | 1 | 0 | 16 | 932227343
93 | M | 34539049 | kryt spínače jednoduchý | kus | 29 |  | 0 | CS ÚRS 2023 02 |  | základní |  | 0 | 3e-05 | 0.00087 | 0 | 0 | 32 | M | 2 |  |  |  | ROZPOCET | 0 | 0 | 0 | 0 | 0 | 1 | 0 | 16 | -239501
94 | M | 34539059 | rámeček jednonásobný | kus | 29 |  | 0 | CS ÚRS 2023 02 |  | základní |  | 0 | 1e-05 | 0.00029 | 0 | 0 | 32 | M | 2 |  |  |  | ROZPOCET | 0 | 0 | 0 | 0 | 0 | 1 | 0 | 16 | 51449247
95 | K | 741310121 | Montáž přepínač (polo)zapuštěný bezšroubové připojení 5-seriový se zapojením vodičů | kus | 11 |  | 0 | CS ÚRS 2023 02 |  | základní |  | 0 | 0 | 0 | 0 | 0 | 16 | K | 2 |  |  |  | ROZPOCET | 0 | 0 | 0 | 0 | 0 | 1 | 0 | 16 | 1801234884
96 | M | 34539012 | přístroj přepínače sériového, řazení 5 bezšroubové svorky | kus | 11 |  | 0 | CS ÚRS 2023 02 |  | základní |  | 0 | 4e-05 | 0.00044 | 0 | 0 | 32 | M | 2 |  |  |  | ROZPOCET | 0 | 0 | 0 | 0 | 0 | 1 | 0 | 16 | 1450368914
97 | M | 34539050 | kryt spínače dělený | kus | 11 |  | 0 | CS ÚRS 2023 02 |  | základní |  | 0 | 3e-05 | 0.00033 | 0 | 0 | 32 | M | 2 |  |  |  | ROZPOCET | 0 | 0 | 0 | 0 | 0 | 1 | 0 | 16 | 1713207769
98 | M | 34539059 | rámeček jednonásobný | kus | 11 |  | 0 | CS ÚRS 2023 02 |  | základní |  | 0 | 1e-05 | 0.00011 | 0 | 0 | 32 | M | 2 |  |  |  | ROZPOCET | 0 | 0 | 0 | 0 | 0 | 1 | 0 | 16 | -1231883575
99 | K | 741310251 | Montáž spínač (polo)zapuštěný šroubové připojení 1-jednopólových prostředí venkovní/mokré se zapojením vodičů | kus | 9 |  | 0 | CS ÚRS 2023 02 |  | základní |  | 0 | 0 | 0 | 0 | 0 | 16 | K | 2 |  |  |  | ROZPOCET | 0 | 0 | 0 | 0 | 0 | 1 | 0 | 16 | 304391488
100 | M | 34535048 | přístroj přepínače zápustného střídavého, s krytem, řazení 6, IP44, šroubové svorky | kus | 9 |  | 0 | CS ÚRS 2023 02 |  | základní |  | 0 | 8e-05 | 0.00072 | 0 | 0 | 32 | M | 2 |  |  |  | ROZPOCET | 0 | 0 | 0 | 0 | 0 | 1 | 0 | 16 | -686936206
101 | K | 741310411 | Montáž spínač tří/čtyřpólový nástěnný do 16 A venkovní nebo mokré se zapojením vodičů | kus | 1 |  | 0 | CS ÚRS 2023 02 |  | základní |  | 0 | 0 | 0 | 0 | 0 | 16 | K | 2 |  |  |  | ROZPOCET | 0 | 0 | 0 | 0 | 0 | 1 | 0 | 16 | -470130066
102 | M | R1000188821 | Krabice se spínačem 0-1, IP44 1x400V/16A/5, uzamyk. FAB | kus | 1 |  | 0 |  |  | základní |  | 0 | 0 | 0 | 0 | 0 | 32 | M | 2 |  |  |  | ROZPOCET | 0 | 0 | 0 | 0 | 0 | 1 | 0 | 16 | -797604182
103 | K | 741310411 | Montáž spínač tří/čtyřpólový nástěnný do 16 A venkovní nebo mokré se zapojením vodičů | kus | 5 |  | 0 | CS ÚRS 2023 02 |  | základní |  | 0 | 0 | 0 | 0 | 0 | 16 | K | 2 |  |  |  | ROZPOCET | 0 | 0 | 0 | 0 | 0 | 1 | 0 | 16 | 1287402866
104 | M | R1188051 | VACKOVY SPINAC 16A/3P, IP44, ZAP/VYP | kus | 5 |  | 0 |  |  | základní |  | 0 | 0.00015 | 0.00075 | 0 | 0 | 32 | M | 2 |  |  |  | ROZPOCET | 0 | 0 | 0 | 0 | 0 | 1 | 0 | 16 | 1778595869
105 | K | 741310412 | Montáž spínač tří/čtyřpólový nástěnný do 25 A venkovní nebo mokré se zapojením vodičů | kus | 6 |  | 0 | CS ÚRS 2023 02 |  | základní |  | 0 | 0 | 0 | 0 | 0 | 16 | K | 2 |  |  |  | ROZPOCET | 0 | 0 | 0 | 0 | 0 | 1 | 0 | 16 | 1873631306
106 | M | R10942385 | Vačkový spínač čtyřpólový, nástěnný, IP44, 400V/25A | kus | 6 |  | 0 |  |  | základní |  | 0 | 0 | 0 | 0 | 0 | 32 | M | 2 |  |  |  | ROZPOCET | 0 | 0 | 0 | 0 | 0 | 1 | 0 | 16 | -310596194
107 | K | 741311004 | Montáž čidlo pohybu nástěnné se zapojením vodičů | kus | 7 |  | 0 | CS ÚRS 2023 02 |  | základní |  | 0 | 0 | 0 | 0 | 0 | 16 | K | 2 |  |  |  | ROZPOCET | 0 | 0 | 0 | 0 | 0 | 1 | 0 | 16 | 678055222
108 | M | R1724895 | POHYBOVE CIDLO NASTENNE 180° IP55 CERNA | kus | 5 |  | 0 |  |  | základní |  | 0 | 0.00017 | 0.00085 | 0 | 0 | 32 | M | 2 |  |  |  | ROZPOCET | 0 | 0 | 0 | 0 | 0 | 1 | 0 | 16 | 2029898144
109 | M | R1699225 | POHYBOVE CIDLO NASTENNE 180° IP20 | kus | 2 |  | 0 |  |  | základní |  | 0 | 0.0002 | 0.0004 | 0 | 0 | 32 | M | 2 |  |  |  | ROZPOCET | 0 | 0 | 0 | 0 | 0 | 1 | 0 | 16 | 281136071
110 | K | 741313002 | Montáž zásuvka (polo)zapuštěná bezšroubové připojení 2P+PE dvojí zapojení - průběžná se zapojením vodičů | kus | 182 |  | 0 | CS ÚRS 2023 02 |  | základní |  | 0 | 0 | 0 | 0 | 0 | 16 | K | 2 |  |  |  | ROZPOCET | 0 | 0 | 0 | 0 | 0 | 1 | 0 | 16 | 307306296
111 | M | 34555241 | přístroj zásuvky zápustné jednonásobné, krytka s clonkami, bezšroubové svorky | kus | 182 |  | 0 | CS ÚRS 2023 02 |  | základní |  | 0 | 6e-05 | 0.01092 | 0 | 0 | 32 | M | 2 |  |  |  | ROZPOCET | 0 | 0 | 0 | 0 | 0 | 1 | 0 | 16 | 224334057
112 | M | 34539059 | rámeček jednonásobný | kus | 182 |  | 0 | CS ÚRS 2023 02 |  | základní |  | 0 | 1e-05 | 0.00182 | 0 | 0 | 32 | M | 2 |  |  |  | ROZPOCET | 0 | 0 | 0 | 0 | 0 | 1 | 0 | 16 | -783208765
113 | K | 741313005 | Montáž zásuvka (polo)zapuštěná bezšroubové připojení 2P + PE s přepěťovou ochranou se zapojením vodičů | kus | 131 |  | 0 | CS ÚRS 2023 02 |  | základní |  | 0 | 0 | 0 | 0 | 0 | 16 | K | 2 |  |  |  | ROZPOCET | 0 | 0 | 0 | 0 | 0 | 1 | 0 | 16 | 1599385410
114 | M | 34555244 | přístroj zásuvky zápustné jednonásobné s optickou přepěťovou ochranou, krytka s clonkami, bezšroubové svorky | kus | 131 |  | 0 | CS ÚRS 2023 02 |  | základní |  | 0 | 7e-05 | 0.00917 | 0 | 0 | 32 | M | 2 |  |  |  | ROZPOCET | 0 | 0 | 0 | 0 | 0 | 1 | 0 | 16 | -973754005
115 | M | 34539059 | rámeček jednonásobný | kus | 131 |  | 0 | CS ÚRS 2023 02 |  | základní |  | 0 | 1e-05 | 0.00131 | 0 | 0 | 32 | M | 2 |  |  |  | ROZPOCET | 0 | 0 | 0 | 0 | 0 | 1 | 0 | 16 | 1644094407
116 | K | 741313082 | Montáž zásuvka chráněná v krabici šroubové připojení 2P+PE prostředí venkovní, mokré se zapojením vodičů | kus | 35 |  | 0 | CS ÚRS 2023 02 |  | základní |  | 0 | 0 | 0 | 0 | 0 | 16 | K | 2 |  |  |  | ROZPOCET | 0 | 0 | 0 | 0 | 0 | 1 | 0 | 16 | 156589904
117 | M | 34555229 | zásuvka nástěnná jednonásobná s víčkem, IP44, šroubové svorky | kus | 35 |  | 0 | CS ÚRS 2023 02 |  | základní |  | 0 | 0.0001 | 0.0035 | 0 | 0 | 32 | M | 2 |  |  |  | ROZPOCET | 0 | 0 | 0 | 0 | 0 | 1 | 0 | 16 | -1657340329
118 | K | 741313085 | Montáž zásuvek chráněných v krabici šroubové připojení 3P+N+PE prostředí venkovní, mokré se zapojením vodičů | kus | 1 |  | 0 | CS ÚRS 2023 02 |  | základní |  | 0 | 0 | 0 | 0 | 0 | 16 | K | 2 |  |  |  | ROZPOCET | 0 | 0 | 0 | 0 | 0 | 1 | 0 | 16 | -111931080
119 | M | 35811321 | zásuvka nástěnná 400V/230V 16A - 5pól, řazení 3P+N+PE, šroubové svorky | kus | 1 |  | 0 | CS ÚRS 2023 02 |  | základní |  | 0 | 0.00032 | 0.00032 | 0 | 0 | 32 | M | 2 |  |  |  | ROZPOCET | 0 | 0 | 0 | 0 | 0 | 1 | 0 | 16 | -1453296251
120 | K | 741330651 | Montáž relé pomocné vestavné střídavé se zapojením vodičů | kus | 4 |  | 0 | CS ÚRS 2023 02 |  | základní |  | 0 | 0 | 0 | 0 | 0 | 16 | K | 2 |  |  |  | ROZPOCET | 0 | 0 | 0 | 0 | 0 | 1 | 0 | 16 | 1620124587
121 | M | R1004434 | IMPULSNI RELE DO ODB. KRABICE 16A/230V PRO LED ZÁTĚŽ | kus | 4 |  | 0 |  |  | základní |  | 0 | 0.00013 | 0.00052 | 0 | 0 | 32 | M | 2 |  |  |  | ROZPOCET | 0 | 0 | 0 | 0 | 0 | 1 | 0 | 16 | -2082928629
122 | K | 741372002 | Montáž svítidlo LED interiérové přisazené nástěnné páskové lištové se zapojením vodičů | m | 10 |  | 0 | CS ÚRS 2023 02 |  | základní |  | 0 | 0 | 0 | 0 | 0 | 16 | K | 2 |  |  |  | ROZPOCET | 0 | 0 | 0 | 0 | 0 | 1 | 0 | 16 | 748817831
| P |  | Poznámka k položce: SV10 | [14 empty] | P | 2
123 | K | 741372012 | Montáž svítidlo LED interiérové přisazené nástěnné reflektorové bez pohybového čidla se zapojením vodičů | kus | 11 |  | 0 | CS ÚRS 2023 02 |  | základní |  | 0 | 0 | 0 | 0 | 0 | 16 | K | 2 |  |  |  | ROZPOCET | 0 | 0 | 0 | 0 | 0 | 1 | 0 | 16 | 1759466756
| P |  | Poznámka k položce: SV11 | [14 empty] | P | 2
124 | K | 741372012 | Montáž svítidlo LED interiérové přisazené nástěnné reflektorové bez pohybového čidla se zapojením vodičů | kus | 2 |  | 0 | CS ÚRS 2023 02 |  | základní |  | 0 | 0 | 0 | 0 | 0 | 16 | K | 2 |  |  |  | ROZPOCET | 0 | 0 | 0 | 0 | 0 | 1 | 0 | 16 | 1428861714
| P |  | Poznámka k položce: SV12 | [14 empty] | P | 2
125 | K | 741372012 | Montáž svítidlo LED interiérové přisazené nástěnné reflektorové bez pohybového čidla se zapojením vodičů | kus | 1 |  | 0 | CS ÚRS 2023 02 |  | základní |  | 0 | 0 | 0 | 0 | 0 | 16 | K | 2 |  |  |  | ROZPOCET | 0 | 0 | 0 | 0 | 0 | 1 | 0 | 16 | 1330688766
| P |  | Poznámka k položce: SV13 | [14 empty] | P | 2
126 | K | 741372021 | Montáž svítidlo LED interiérové přisazené nástěnné hranaté nebo kruhové do 0,09 m2 se zapojením vodičů | kus | 1 |  | 0 | CS ÚRS 2023 02 |  | základní |  | 0 | 0 | 0 | 0 | 0 | 16 | K | 2 |  |  |  | ROZPOCET | 0 | 0 | 0 | 0 | 0 | 1 | 0 | 16 | -836681574
| P |  | Poznámka k položce: N4S | [14 empty] | P | 2
127 | K | 741372021 | Montáž svítidlo LED interiérové přisazené nástěnné hranaté nebo kruhové do 0,09 m2 se zapojením vodičů | kus | 9 |  | 0 | CS ÚRS 2023 02 |  | základní |  | 0 | 0 | 0 | 0 | 0 | 16 | K | 2 |  |  |  | ROZPOCET | 0 | 0 | 0 | 0 | 0 | 1 | 0 | 16 | -480817758
| P |  | Poznámka k položce: SP2 - svítidlo s integrovaným TRF | [14 empty] | P | 2
128 | K | 741372021 | Montáž svítidlo LED interiérové přisazené nástěnné hranaté nebo kruhové do 0,09 m2 se zapojením vodičů | kus | 3 |  | 0 | CS ÚRS 2023 02 |  | základní |  | 0 | 0 | 0 | 0 | 0 | 16 | K | 2 |  |  |  | ROZPOCET | 0 | 0 | 0 | 0 | 0 | 1 | 0 | 16 | -2011231458
| P |  | Poznámka k položce: SP3 | [14 empty] | P | 2
129 | K | 741372051 | Montáž svítidlo LED interiérové přisazené stropní reflektorové bez pohybového čidla se zapojením vodičů | kus | 72 |  | 0 | CS ÚRS 2023 02 |  | základní |  | 0 | 0 | 0 | 0 | 0 | 16 | K | 2 |  |  |  | ROZPOCET | 0 | 0 | 0 | 0 | 0 | 1 | 0 | 16 | -300276572
| P |  | Poznámka k položce: SV3 | [14 empty] | P | 2
130 | K | 741372051 | Montáž svítidlo LED interiérové přisazené stropní reflektorové bez pohybového čidla se zapojením vodičů | kus | 21 |  | 0 | CS ÚRS 2023 02 |  | základní |  | 0 | 0 | 0 | 0 | 0 | 16 | K | 2 |  |  |  | ROZPOCET | 0 | 0 | 0 | 0 | 0 | 1 | 0 | 16 | -116907788
| P |  | Poznámka k položce: SV9 | [14 empty] | P | 2
131 | K | 741372051 | Montáž svítidlo LED interiérové přisazené stropní reflektorové bez pohybového čidla se zapojením vodičů | kus | 15 |  | 0 | CS ÚRS 2023 02 |  | základní |  | 0 | 0 | 0 | 0 | 0 | 16 | K | 2 |  |  |  | ROZPOCET | 0 | 0 | 0 | 0 | 0 | 1 | 0 | 16 | 1343288441
| P |  | Poznámka k položce: N2 | [14 empty] | P | 2
132 | K | 741372053 | Montáž svítidlo LED interiérové přisazené stropní reflektorové lištový systém se zapojením vodičů | m | 70 |  | 0 | CS ÚRS 2023 02 |  | základní |  | 0 | 0 | 0 | 0 | 0 | 16 | K | 2 |  |  |  | ROZPOCET | 0 | 0 | 0 | 0 | 0 | 1 | 0 | 16 | 449836278
| P |  | Poznámka k položce: LIŠTY PRO SV3 | [14 empty] | P | 2
133 | K | 741372053 | Montáž svítidlo LED interiérové přisazené stropní reflektorové lištový systém se zapojením vodičů | m | 93 |  | 0 | CS ÚRS 2023 02 |  | základní |  | 0 | 0 | 0 | 0 | 0 | 16 | K | 2 |  |  |  | ROZPOCET | 0 | 0 | 0 | 0 | 0 | 1 | 0 | 16 | 410550783
| P |  | Poznámka k položce: LV1 | [14 empty] | P | 2
134 | K | 741372053 | Montáž svítidlo LED interiérové přisazené stropní reflektorové lištový systém se zapojením vodičů | m | 12 |  | 0 | CS ÚRS 2023 02 |  | základní |  | 0 | 0 | 0 | 0 | 0 | 16 | K | 2 |  |  |  | ROZPOCET | 0 | 0 | 0 | 0 | 0 | 1 | 0 | 16 | 2028852092
| P |  | Poznámka k položce: LM1b | [14 empty] | P | 2
135 | K | 741372053 | Montáž svítidlo LED interiérové přisazené stropní reflektorové lištový systém se zapojením vodičů | m | 22 |  | 0 | CS ÚRS 2023 02 |  | základní |  | 0 | 0 | 0 | 0 | 0 | 16 | K | 2 |  |  |  | ROZPOCET | 0 | 0 | 0 | 0 | 0 | 1 | 0 | 16 | -1943991966
| P |  | Poznámka k položce: LM2b | [14 empty] | P | 2
136 | K | 741372053 | Montáž svítidlo LED interiérové přisazené stropní reflektorové lištový systém se zapojením vodičů | m | 60 |  | 0 | CS ÚRS 2023 02 |  | základní |  | 0 | 0 | 0 | 0 | 0 | 16 | K | 2 |  |  |  | ROZPOCET | 0 | 0 | 0 | 0 | 0 | 1 | 0 | 16 | -1126030681
| P |  | Poznámka k položce: LM1 | [14 empty] | P | 2
137 | K | 741372061 | Montáž svítidlo LED interiérové přisazené stropní hranaté nebo kruhové do 0,09 m2 se zapojením vodičů | kus | 23 |  | 0 | CS ÚRS 2023 02 |  | základní |  | 0 | 0 | 0 | 0 | 0 | 16 | K | 2 |  |  |  | ROZPOCET | 0 | 0 | 0 | 0 | 0 | 1 | 0 | 16 | -830937530
| P |  | Poznámka k položce: SV1, SV1-S, SV1-SN | [14 empty] | P | 2
138 | K | 741372061 | Montáž svítidlo LED interiérové přisazené stropní hranaté nebo kruhové do 0,09 m2 se zapojením vodičů | kus | 42 |  | 0 | CS ÚRS 2023 02 |  | základní |  | 0 | 0 | 0 | 0 | 0 | 16 | K | 2 |  |  |  | ROZPOCET | 0 | 0 | 0 | 0 | 0 | 1 | 0 | 16 | -1775727502
| P |  | Poznámka k položce: SV4, SV4N,SV4-S,SV4-L, SV4-X | [14 empty] | P | 2
139 | K | 741372061 | Montáž svítidlo LED interiérové přisazené stropní hranaté nebo kruhové do 0,09 m2 se zapojením vodičů | kus | 15 |  | 0 | CS ÚRS 2023 02 |  | základní |  | 0 | 0 | 0 | 0 | 0 | 16 | K | 2 |  |  |  | ROZPOCET | 0 | 0 | 0 | 0 | 0 | 1 | 0 | 16 | -1429966884
| P |  | Poznámka k položce: SV6 | [14 empty] | P | 2
140 | K | 741372061 | Montáž svítidlo LED interiérové přisazené stropní hranaté nebo kruhové do 0,09 m2 se zapojením vodičů | kus | 9 |  | 0 | CS ÚRS 2023 02 |  | základní |  | 0 | 0 | 0 | 0 | 0 | 16 | K | 2 |  |  |  | ROZPOCET | 0 | 0 | 0 | 0 | 0 | 1 | 0 | 16 | -888976923
| P |  | Poznámka k položce: SV7 | [14 empty] | P | 2
141 | K | 741372061 | Montáž svítidlo LED interiérové přisazené stropní hranaté nebo kruhové do 0,09 m2 se zapojením vodičů | kus | 7 |  | 0 | CS ÚRS 2023 02 |  | základní |  | 0 | 0 | 0 | 0 | 0 | 16 | K | 2 |  |  |  | ROZPOCET | 0 | 0 | 0 | 0 | 0 | 1 | 0 | 16 | -2098008482
| P |  | Poznámka k položce: SV8 | [14 empty] | P | 2
142 | K | 741372061 | Montáž svítidlo LED interiérové přisazené stropní hranaté nebo kruhové do 0,09 m2 se zapojením vodičů | kus | 4 |  | 0 | CS ÚRS 2023 02 |  | základní |  | 0 | 0 | 0 | 0 | 0 | 16 | K | 2 |  |  |  | ROZPOCET | 0 | 0 | 0 | 0 | 0 | 1 | 0 | 16 | -182531350
| P |  | Poznámka k položce: N3 | [14 empty] | P | 2
143 | K | 741372062 | Montáž svítidlo LED interiérové přisazené stropní hranaté nebo kruhové přes 0,09 do 0,36 m2 se zapojením vodičů | kus | 3 |  | 0 | CS ÚRS 2023 02 |  | základní |  | 0 | 0 | 0 | 0 | 0 | 16 | K | 2 |  |  |  | ROZPOCET | 0 | 0 | 0 | 0 | 0 | 1 | 0 | 16 | -767222811
| P |  | Poznámka k položce: SV2 | [14 empty] | P | 2
144 | K | 741372063 | Montáž svítidlo LED exteriérové přisazené nástěnné hranaté nebo kruhové se zapojením vodičů | kus | 1 |  | 0 | CS ÚRS 2023 02 |  | základní |  | 0 | 0 | 0 | 0 | 0 | 16 | K | 2 |  |  |  | ROZPOCET | 0 | 0 | 0 | 0 | 0 | 1 | 0 | 16 | -794458537
145 | M | R1201996 | SVITIDLO LED VO - dle pokynů správce VO VaK HB-správa VO | kus | 1 |  | 0 |  |  | základní |  | 0 | 0 | 0 | 0 | 0 | 32 | M | 2 |  |  |  | ROZPOCET | 0 | 0 | 0 | 0 | 0 | 1 | 0 | 16 | -2116338864
146 | K | 741372101 | Montáž svítidlo LED interiérové vestavné podhledové bodové se zapojením vodičů | kus | 2 |  | 0 | CS ÚRS 2023 02 |  | základní |  | 0 | 0 | 0 | 0 | 0 | 16 | K | 2 |  |  |  | ROZPOCET | 0 | 0 | 0 | 0 | 0 | 1 | 0 | 16 | 1897053282
| P |  | Poznámka k položce: SV5 | [14 empty] | P | 2
147 | K | 741372101 | Montáž svítidlo LED interiérové vestavné podhledové bodové se zapojením vodičů | kus | 7 |  | 0 | CS ÚRS 2023 02 |  | základní |  | 0 | 0 | 0 | 0 | 0 | 16 | K | 2 |  |  |  | ROZPOCET | 0 | 0 | 0 | 0 | 0 | 1 | 0 | 16 | 1288380535
| P |  | Poznámka k položce: N1 | [14 empty] | P | 2
148 | K | 741372111 | Montáž svítidlo LED interiérové vestavné panelové hranaté nebo kruhové do 0,09 m2 se zapojením vodičů | kus | 1 |  | 0 | CS ÚRS 2023 02 |  | základní |  | 0 | 0 | 0 | 0 | 0 | 16 | K | 2 |  |  |  | ROZPOCET | 0 | 0 | 0 | 0 | 0 | 1 | 0 | 16 | 154391677
| P |  | Poznámka k položce: N4P | [14 empty] | P | 2
149 | K | 741372114 | Montáž svítidlo LED interiérové vestavné stěnové orientační se zapojením vodičů | kus | 17 |  | 0 | CS ÚRS 2023 02 |  | základní |  | 0 | 0 | 0 | 0 | 0 | 16 | K | 2 |  |  |  | ROZPOCET | 0 | 0 | 0 | 0 | 0 | 1 | 0 | 16 | -1631206434
| P |  | Poznámka k položce: N3-V, N3-V smpú | [14 empty] | P | 2
150 | K | 741374001 | Montáž svítidlo halogenové bodové posuvné | kus | 11 |  | 0 | CS ÚRS 2023 02 |  | základní |  | 0 | 0 | 0 | 0 | 0 | 16 | K | 2 |  |  |  | ROZPOCET | 0 | 0 | 0 | 0 | 0 | 1 | 0 | 16 | -1960677598
| P |  | Poznámka k položce: V3 | [14 empty] | P | 2
151 | K | 741374001 | Montáž svítidlo halogenové bodové posuvné | kus | 48 |  | 0 | CS ÚRS 2023 02 |  | základní |  | 0 | 0 | 0 | 0 | 0 | 16 | K | 2 |  |  |  | ROZPOCET | 0 | 0 | 0 | 0 | 0 | 1 | 0 | 16 | -1118041112
| P |  | Poznámka k položce: V4 | [14 empty] | P | 2
152 | K | 741374001 | Montáž svítidlo halogenové bodové posuvné | kus | 1 |  | 0 | CS ÚRS 2023 02 |  | základní |  | 0 | 0 | 0 | 0 | 0 | 16 | K | 2 |  |  |  | ROZPOCET | 0 | 0 | 0 | 0 | 0 | 1 | 0 | 16 | -1511374349
| P |  | Poznámka k položce: M2b | [14 empty] | P | 2
153 | K | 741374001 | Montáž svítidlo halogenové bodové posuvné | kus | 6 |  | 0 | CS ÚRS 2023 02 |  | základní |  | 0 | 0 | 0 | 0 | 0 | 16 | K | 2 |  |  |  | ROZPOCET | 0 | 0 | 0 | 0 | 0 | 1 | 0 | 16 | 1877847274
| P |  | Poznámka k položce: M3b | [14 empty] | P | 2
154 | K | 741374001 | Montáž svítidlo halogenové bodové posuvné | kus | 8 |  | 0 | CS ÚRS 2023 02 |  | základní |  | 0 | 0 | 0 | 0 | 0 | 16 | K | 2 |  |  |  | ROZPOCET | 0 | 0 | 0 | 0 | 0 | 1 | 0 | 16 | 1332254995
| P |  | Poznámka k položce: M4b | [14 empty] | P | 2
155 | K | 741374001 | Montáž svítidlo halogenové bodové posuvné | kus | 2 |  | 0 | CS ÚRS 2023 02 |  | základní |  | 0 | 0 | 0 | 0 | 0 | 16 | K | 2 |  |  |  | ROZPOCET | 0 | 0 | 0 | 0 | 0 | 1 | 0 | 16 | 2050186657
| P |  | Poznámka k položce: M5b | [14 empty] | P | 2
156 | K | 741374051 | Montáž svítidlo halogenové - transformátor pro sólo svítidlo | kus | 3 |  | 0 | CS ÚRS 2023 02 |  | základní |  | 0 | 0 | 0 | 0 | 0 | 16 | K | 2 |  |  |  | ROZPOCET | 0 | 0 | 0 | 0 | 0 | 1 | 0 | 16 | 479244012
| P |  | Poznámka k položce: TRF ke svítidlu SP3 | [14 empty] | P | 2
157 | K | 741375002 | Montáž modulový osvětlovací systém - nosná soustava stropní zavěšená | m | 4 |  | 0 | CS ÚRS 2023 02 |  | základní |  | 0 | 0 | 0 | 0 | 0 | 16 | K | 2 |  |  |  | ROZPOCET | 0 | 0 | 0 | 0 | 0 | 1 | 0 | 16 | 1250229845
| P |  | Poznámka k položce: N4Z | [14 empty] | P | 2
158 | K | 741375031 | Montáž modulový osvětlovací systém - světelný zdroj bodový vestavěný | kus | 63 |  | 0 | CS ÚRS 2023 02 |  | základní |  | 0 | 0 | 0 | 0 | 0 | 16 | K | 2 |  |  |  | ROZPOCET | 0 | 0 | 0 | 0 | 0 | 1 | 0 | 16 | -556970159
| P |  | Poznámka k položce: SP1 | [14 empty] | P | 2
159 | K | 741375041 | Montáž modulový osvětlovací systém - transformátor | kus | 20 |  | 0 | CS ÚRS 2023 02 |  | základní |  | 0 | 0 | 0 | 0 | 0 | 16 | K | 2 |  |  |  | ROZPOCET | 0 | 0 | 0 | 0 | 0 | 1 | 0 | 16 | -742299041
| P |  | Poznámka k položce: TRAFO SP1 | [14 empty] | P | 2
160 | K | 741420081 | Montáž vedení hromosvodné-olověná vložka se zhotovením | kus | 7 |  | 0 | CS ÚRS 2023 02 |  | základní |  | 0 | 0 | 0 | 0 | 0 | 16 | K | 2 |  |  |  | ROZPOCET | 0 | 0 | 0 | 0 | 0 | 1 | 0 | 16 | -2093385113
161 | M | 35442234 | plech Pb 200x0,6 mm | kus | 7 |  | 0 | CS ÚRS 2023 02 |  | základní |  | 0 | 0.001 | 0.007 | 0 | 0 | 32 | M | 2 |  |  |  | ROZPOCET | 0 | 0 | 0 | 0 | 0 | 1 | 0 | 16 | -934577023
162 | K | 741420101 | Montáž držáků oddáleného vedení do zdiva | kus | 28 |  | 0 | CS ÚRS 2023 02 |  | základní |  | 0 | 0 | 0 | 0 | 0 | 16 | K | 2 |  |  |  | ROZPOCET | 0 | 0 | 0 | 0 | 0 | 1 | 0 | 16 | 1473137923
163 | M | 35442207 | držák oddáleného hromosvodu do zdiva úhlový | kus | 28 |  | 0 | CS ÚRS 2023 02 |  | základní |  | 0 | 0.0022 | 0.0616 | 0 | 0 | 32 | M | 2 |  |  |  | ROZPOCET | 0 | 0 | 0 | 0 | 0 | 1 | 0 | 16 | 446724960
164 | K | 741430004 | Montáž tyč jímací délky do 3 m na střešní hřeben | kus | 7 |  | 0 | CS ÚRS 2023 02 |  | základní |  | 0 | 0 | 0 | 0 | 0 | 16 | K | 2 |  |  |  | ROZPOCET | 0 | 0 | 0 | 0 | 0 | 1 | 0 | 16 | -168891489
165 | M | 35441116 | tyč jímací s kovaným hrotem 1000mm Cu | kus | 7 |  | 0 | CS ÚRS 2023 02 |  | základní |  | 0 | 0.00235 | 0.01645 | 0 | 0 | 32 | M | 2 |  |  |  | ROZPOCET | 0 | 0 | 0 | 0 | 0 | 1 | 0 | 16 | -355947834
166 | K | 741810003 | Celková prohlídka elektrického rozvodu a zařízení přes 0,5 do 1 milionu Kč | kus | 1 |  | 0 | CS ÚRS 2023 02 |  | základní |  | 0 | 0 | 0 | 0 | 0 | 16 | K | 2 |  |  |  | ROZPOCET | 0 | 0 | 0 | 0 | 0 | 1 | 0 | 16 | 1259555142
167 | K | 741810011 | Příplatek k celkové prohlídce za každých dalších 500 000,- Kč | kus | 4 |  | 0 | CS ÚRS 2023 02 |  | základní |  | 0 | 0 | 0 | 0 | 0 | 16 | K | 2 |  |  |  | ROZPOCET | 0 | 0 | 0 | 0 | 0 | 1 | 0 | 16 | -623194926
168 | K | 741820011 | Měření zemnící síť dl pásku do 100 m | kus | 1 |  | 0 | CS ÚRS 2023 02 |  | základní |  | 0 | 0 | 0 | 0 | 0 | 16 | K | 2 |  |  |  | ROZPOCET | 0 | 0 | 0 | 0 | 0 | 1 | 0 | 16 | 1400321612
169 | K | 741820102 | Měření intenzity osvětlení | soubor | 4 |  | 0 | CS ÚRS 2023 02 |  | základní |  | 0 | 0 | 0 | 0 | 0 | 16 | K | 2 |  |  |  | ROZPOCET | 0 | 0 | 0 | 0 | 0 | 1 | 0 | 16 | -750537884
170 | K | R741378002 | Zřízení atypických upevňovacích bodů pro lištový systém LV1 a LM1 | kus | 153 |  | 0 |  |  | základní |  | 0 | 0 | 0 | 0 | 0 | 16 | K | 2 |  |  |  | ROZPOCET | 0 | 0 | 0 | 0 | 0 | 1 | 0 | 16 | -1413620072
171 | K | 741410021 | Montáž vodič uzemňovací pásek průřezu do 120 mm2 v městské zástavbě v zemi | m | 80 |  | 0 | CS ÚRS 2023 02 |  | základní |  | 0 | 0 | 0 | 0 | 0 | 16 | K | 2 |  |  |  | ROZPOCET | 0 | 0 | 0 | 0 | 0 | 1 | 0 | 16 | -274780358
172 | M | 35442062 | pás zemnící 30x4mm FeZn | kg | 80 |  | 0 | CS ÚRS 2023 02 |  | základní |  | 0 | 0.001 | 0.08 | 0 | 0 | 32 | M | 2 |  |  |  | ROZPOCET | 0 | 0 | 0 | 0 | 0 | 1 | 0 | 16 | -1915686193
173 | K | 741410041 | Montáž vodič uzemňovací drát nebo lano D do 10 mm v městské zástavbě | m | 35 |  | 0 | CS ÚRS 2023 02 |  | základní |  | 0 | 0 | 0 | 0 | 0 | 16 | K | 2 |  |  |  | ROZPOCET | 0 | 0 | 0 | 0 | 0 | 1 | 0 | 16 | 1676229786
174 | M | 35441073 | drát D 10mm FeZn | kg | 21.7 |  | 0 | CS ÚRS 2023 02 |  | základní |  | 0 | 0.001 | 0.0217 | 0 | 0 | 32 | M | 2 |  |  |  | ROZPOCET | 0 | 0 | 0 | 0 | 0 | 1 | 0 | 16 | 1379899068
| VV |  | 35*0,62 'Přepočtené koeficientem množství |  | 21.7 | [12 empty] | VV | 2 | 2 | False | 1 | ROZPOCET
175 | K | 741410074 | Montáž vedení uzemňovací - pouzdro pro průchod stěnou | m | 1 |  | 0 | CS ÚRS 2023 02 |  | základní |  | 0 | 0 | 0 | 0 | 0 | 16 | K | 2 |  |  |  | ROZPOCET | 0 | 0 | 0 | 0 | 0 | 1 | 0 | 16 | -1149115778
176 | M | 35442123 | průchodka kruhových vodičů 8-10 mm do základu a stěny 300-500 mm | kus | 1 |  | 0 | CS ÚRS 2023 02 |  | základní |  | 0 | 0.00068 | 0.00068 | 0 | 0 | 32 | M | 2 |  |  |  | ROZPOCET | 0 | 0 | 0 | 0 | 0 | 1 | 0 | 16 | -536636259
177 | K | 741420001 | Montáž drát nebo lano hromosvodné svodové D do 10 mm s podpěrou | m | 257 |  | 0 | CS ÚRS 2023 02 |  | základní |  | 0 | 0 | 0 | 0 | 0 | 16 | K | 2 |  |  |  | ROZPOCET | 0 | 0 | 0 | 0 | 0 | 1 | 0 | 16 | -69031864
178 | M | 35441076 | drát D 8mm Cu | kg | 115.65 |  | 0 | CS ÚRS 2023 02 |  | základní |  | 0 | 0.001 | 0.11565 | 0 | 0 | 32 | M | 2 |  |  |  | ROZPOCET | 0 | 0 | 0 | 0 | 0 | 1 | 0 | 16 | -20825949
| VV |  | 257*0,45 'Přepočtené koeficientem množství |  | 115.65 | [12 empty] | VV | 2 | 2 | False | 1 | ROZPOCET
179 | K | 741420021 | Montáž svorka hromosvodná se 2 šrouby | kus | 95 |  | 0 | CS ÚRS 2023 02 |  | základní |  | 0 | 0 | 0 | 0 | 0 | 16 | K | 2 |  |  |  | ROZPOCET | 0 | 0 | 0 | 0 | 0 | 1 | 0 | 16 | -750662931
180 | M | 35442017 | svorka uzemnění Cu křížová | kus | 23 |  | 0 | CS ÚRS 2023 02 |  | základní |  | 0 | 0.00028 | 0.00644 | 0 | 0 | 32 | M | 2 |  |  |  | ROZPOCET | 0 | 0 | 0 | 0 | 0 | 1 | 0 | 16 | 581380550
181 | M | 35442023 | svorka uzemnění Cu na okapové žlaby, 60mm | kus | 7 |  | 0 | CS ÚRS 2023 02 |  | základní |  | 0 | 0.0002 | 0.0014 | 0 | 0 | 32 | M | 2 |  |  |  | ROZPOCET | 0 | 0 | 0 | 0 | 0 | 1 | 0 | 16 | 862932570
182 | M | 35442026 | svorka uzemnění Cu pro zemnící pásku | kus | 7 |  | 0 | CS ÚRS 2023 02 |  | základní |  | 0 | 0.00024 | 0.00168 | 0 | 0 | 32 | M | 2 |  |  |  | ROZPOCET | 0 | 0 | 0 | 0 | 0 | 1 | 0 | 16 | 1138922558
183 | M | 35442015 | svorka uzemnění Cu zkušební | kus | 7 |  | 0 | CS ÚRS 2023 02 |  | základní |  | 0 | 0.00023 | 0.00161 | 0 | 0 | 32 | M | 2 |  |  |  | ROZPOCET | 0 | 0 | 0 | 0 | 0 | 1 | 0 | 16 | -609175617
184 | M | 35442013 | svorka uzemnění Cu spojovací | kus | 30 |  | 0 | CS ÚRS 2023 02 |  | základní |  | 0 | 0.00012 | 0.0036 | 0 | 0 | 32 | M | 2 |  |  |  | ROZPOCET | 0 | 0 | 0 | 0 | 0 | 1 | 0 | 16 | 48349830
185 | M | 35442019 | svorka uzemnění Cu k jímací tyči, 72x40mm | kus | 7 |  | 0 | CS ÚRS 2023 02 |  | základní |  | 0 | 0.00026 | 0.00182 | 0 | 0 | 32 | M | 2 |  |  |  | ROZPOCET | 0 | 0 | 0 | 0 | 0 | 1 | 0 | 16 | -2139708372
186 | M | 35442025 | svorka uzemnění Cu na vodovodní potrubí a okapové roury | kus | 14 |  | 0 | CS ÚRS 2023 02 |  | základní |  | 0 | 0.00017 | 0.00238 | 0 | 0 | 32 | M | 2 |  |  |  | ROZPOCET | 0 | 0 | 0 | 0 | 0 | 1 | 0 | 16 | 1970667125
187 | K | 741420051 | Montáž vedení hromosvodné-úhelník nebo trubka s držáky do zdiva | kus | 7 |  | 0 | CS ÚRS 2023 02 |  | základní |  | 0 | 0 | 0 | 0 | 0 | 16 | K | 2 |  |  |  | ROZPOCET | 0 | 0 | 0 | 0 | 0 | 1 | 0 | 16 | 1963298017
188 | M | 35441801 | úhelník ochranný na ochranu svodu - 2000mm, Cu | kus | 7 |  | 0 | CS ÚRS 2023 02 |  | základní |  | 0 | 0.0026 | 0.0182 | 0 | 0 | 32 | M | 2 |  |  |  | ROZPOCET | 0 | 0 | 0 | 0 | 0 | 1 | 0 | 16 | -295442206
189 | K | 741420054 | Montáž vedení hromosvodné-tvarování prvku | kus | 8 |  | 0 | CS ÚRS 2023 02 |  | základní |  | 0 | 0 | 0 | 0 | 0 | 16 | K | 2 |  |  |  | ROZPOCET | 0 | 0 | 0 | 0 | 0 | 1 | 0 | 16 | -462337155
190 | K | 741440031 | Montáž tyč zemnicí dl do 2 m | kus | 7 |  | 0 | CS ÚRS 2023 02 |  | základní |  | 0 | 0 | 0 | 0 | 0 | 16 | K | 2 |  |  |  | ROZPOCET | 0 | 0 | 0 | 0 | 0 | 1 | 0 | 16 | 278491737
191 | M | 35442125 | tyč zemnící 1 m FeZn | kus | 7 |  | 0 | CS ÚRS 2023 02 |  | základní |  | 0 | 0.00378 | 0.02646 | 0 | 0 | 32 | M | 2 |  |  |  | ROZPOCET | 0 | 0 | 0 | 0 | 0 | 1 | 0 | 16 | 1993828743
| D | 742 | Elektroinstalace - slaboproud |  |  |  | 0 |  |  |  |  | 0 |  | 1.7366 |  | 0 | 2 | D | 1 |  |  |  | ROZPOCET | [6 empty] | 0
192 | K | 742110002 | Montáž trubek pro slaboproud plastových ohebných uložených pod omítku | m | 1620 |  | 0 | CS ÚRS 2023 02 |  | základní |  | 0 | 0 | 0 | 0 | 0 | 16 | K | 2 |  |  |  | ROZPOCET | 0 | 0 | 0 | 0 | 0 | 1 | 0 | 16 | -1655206095
193 | M | 34571074 | trubka elektroinstalační ohebná z PVC (EN) 2332 | m | 1701 |  | 0 | CS ÚRS 2023 02 |  | základní |  | 0 | 0.0001 | 0.1701 | 0 | 0 | 32 | M | 2 |  |  |  | ROZPOCET | 0 | 0 | 0 | 0 | 0 | 1 | 0 | 16 | -2063267488
| VV |  | 1620*1,05 'Přepočtené koeficientem množství |  | 1701 | [12 empty] | VV | 2 | 2 | False | 1 | ROZPOCET
194 | K | 742110002 | Montáž trubek pro slaboproud plastových ohebných uložených pod omítku | m | 5550 |  | 0 | CS ÚRS 2023 02 |  | základní |  | 0 | 0 | 0 | 0 | 0 | 16 | K | 2 |  |  |  | ROZPOCET | 0 | 0 | 0 | 0 | 0 | 1 | 0 | 16 | -103546416
195 | M | 34571073 | trubka elektroinstalační ohebná z PVC (EN) 2325 | m | 210 |  | 0 | CS ÚRS 2023 02 |  | základní |  | 0 | 7e-05 | 0.0147 | 0 | 0 | 32 | M | 2 |  |  |  | ROZPOCET | 0 | 0 | 0 | 0 | 0 | 1 | 0 | 16 | -1111078698
| VV |  | 200*1,05 'Přepočtené koeficientem množství |  | 210 | [12 empty] | VV | 2 | 2 | False | 1 | ROZPOCET
196 | M | 34571074 | trubka elektroinstalační ohebná z PVC (EN) 2332 | m | 4095 |  | 0 | CS ÚRS 2023 02 |  | základní |  | 0 | 0.0001 | 0.4095 | 0 | 0 | 32 | M | 2 |  |  |  | ROZPOCET | 0 | 0 | 0 | 0 | 0 | 1 | 0 | 16 | 2112519865
| VV |  | 3900*1,05 'Přepočtené koeficientem množství |  | 4095 | [12 empty] | VV | 2 | 2 | False | 1 | ROZPOCET
197 | M | 34571075 | trubka elektroinstalační ohebná z PVC (EN) 2340 | m | 1522.5 |  | 0 | CS ÚRS 2023 02 |  | základní |  | 0 | 0.00012 | 0.1827 | 0 | 0 | 32 | M | 2 |  |  |  | ROZPOCET | 0 | 0 | 0 | 0 | 0 | 1 | 0 | 16 | -430150724
| VV |  | 1450*1,05 'Přepočtené koeficientem množství |  | 1522.5 | [12 empty] | VV | 2 | 2 | False | 1 | ROZPOCET
198 | K | 742110005 | Montáž trubek pro slaboproud plastových ohebných uložených v podlaze | m | 50 |  | 0 | CS ÚRS 2023 02 |  | základní |  | 0 | 0 | 0 | 0 | 0 | 16 | K | 2 |  |  |  | ROZPOCET | 0 | 0 | 0 | 0 | 0 | 1 | 0 | 16 | 625592605
199 | M | 34571351 | trubka elektroinstalační ohebná dvouplášťová korugovaná (chránička) D 41/50mm, HDPE+LDPE | m | 52.5 |  | 0 | CS ÚRS 2023 02 |  | základní |  | 0 | 0.00026 | 0.01365 | 0 | 0 | 32 | M | 2 |  |  |  | ROZPOCET | 0 | 0 | 0 | 0 | 0 | 1 | 0 | 16 | 873896632
| VV |  | 50*1,05 'Přepočtené koeficientem množství |  | 52.5 | [12 empty] | VV | 2 | 2 | False | 1 | ROZPOCET
200 | K | 742110102 | Montáž kabelového žlabu pro slaboproud drátěného 150/100 mm | m | 330 |  | 0 | CS ÚRS 2023 02 |  | základní |  | 0 | 0 | 0 | 0 | 0 | 16 | K | 2 |  |  |  | ROZPOCET | 0 | 0 | 0 | 0 | 0 | 1 | 0 | 16 | 1730963583
201 | M | R10.076.734 | Žlab drátěný 100/50 galv. zinek | m | 330 |  | 0 |  |  | základní |  | 0 | 0 | 0 | 0 | 0 | 32 | M | 2 |  |  |  | ROZPOCET | 0 | 0 | 0 | 0 | 0 | 1 | 0 | 16 | 1044429348
202 | K | 742110122 | Montáž nosníku s konzolami nebo závitovými tyčemi pro slaboproud šířky 150 mm | kus | 330 |  | 0 | CS ÚRS 2023 02 |  | základní |  | 0 | 0 | 0 | 0 | 0 | 16 | K | 2 |  |  |  | ROZPOCET | 0 | 0 | 0 | 0 | 0 | 1 | 0 | 16 | 1257686599
203 | M | R1132501 | NOSNIK kabelového žlabu drátěného do š 150 | kus | 330 |  | 0 |  |  | základní |  | 0 | 0.00024 | 0.0792 | 0 | 0 | 32 | M | 2 |  |  |  | ROZPOCET | 0 | 0 | 0 | 0 | 0 | 1 | 0 | 16 | 312147347
204 | K | 742110202 | Montáž podlahových krabic pro slaboproud do mazaniny | kus | 8 |  | 0 | CS ÚRS 2023 02 |  | základní |  | 0 | 0 | 0 | 0 | 0 | 16 | K | 2 |  |  |  | ROZPOCET | 0 | 0 | 0 | 0 | 0 | 1 | 0 | 16 | -1746188858
205 | M | R1751452 | PODLAHOVA KRABICE / referenční materiál SFB GES9 / | kus | 8 |  | 0 |  |  | základní |  | 0 | 0.0045 | 0.036 | 0 | 0 | 32 | M | 2 |  |  |  | ROZPOCET | 0 | 0 | 0 | 0 | 0 | 1 | 0 | 16 | 385986754
206 | M | R1538269 | PRISTROJOVA JEDNOTKA PRO PODLAHOVOU KRABICI | kus | 8 |  | 0 |  |  | základní |  | 0 | 0.00205 | 0.0164 | 0 | 0 | 32 | M | 2 |  |  |  | ROZPOCET | 0 | 0 | 0 | 0 | 0 | 1 | 0 | 16 | 1081860508
207 | K | 742121001 | Montáž kabelů sdělovacích pro vnitřní rozvody do 15 žil | m | 2980 |  | 0 | CS ÚRS 2023 02 |  | základní |  | 0 | 0 | 0 | 0 | 0 | 16 | K | 2 |  |  |  | ROZPOCET | 0 | 0 | 0 | 0 | 0 | 1 | 0 | 16 | -1598400538
208 | M | 34121274 | kabel datový celkově stíněný Al fólií jádro Cu plné plášť PVC (F/UTP) kategorie 5e | m | 3576 |  | 0 | CS ÚRS 2023 02 |  | základní |  | 0 | 4e-05 | 0.14304 | 0 | 0 | 32 | M | 2 |  |  |  | ROZPOCET | 0 | 0 | 0 | 0 | 0 | 1 | 0 | 16 | -2081116752
| VV |  | 2980*1,2 'Přepočtené koeficientem množství |  | 3576 | [12 empty] | VV | 2 | 2 | False | 1 | ROZPOCET
209 | K | 742121001 | Montáž kabelů sdělovacích pro vnitřní rozvody do 15 žil | m | 450 |  | 0 | CS ÚRS 2023 02 |  | základní |  | 0 | 0 | 0 | 0 | 0 | 16 | K | 2 |  |  |  | ROZPOCET | 0 | 0 | 0 | 0 | 0 | 1 | 0 | 16 | 793498424
210 | M | 34121237 | kabel sdělovací stíněný laminovanou Al fólií s příložným Cu drátem jádro Cu plné izolace PVC plášť PVC 300V (J-Y(St)Y…Lg) 4x2x0,8mm2 | m | 540 |  | 0 | CS ÚRS 2023 02 |  | základní |  | 0 | 0.00011 | 0.0594 | 0 | 0 | 32 | M | 2 |  |  |  | ROZPOCET | 0 | 0 | 0 | 0 | 0 | 1 | 0 | 16 | 274261507
| VV |  | 450*1,2 'Přepočtené koeficientem množství |  | 540 | [12 empty] | VV | 2 | 2 | False | 1 | ROZPOCET
211 | K | 742121001 | Montáž kabelů sdělovacích pro vnitřní rozvody do 15 žil | m | 10220 |  | 0 | CS ÚRS 2023 02 |  | základní |  | 0 | 0 | 0 | 0 | 0 | 16 | K | 2 |  |  |  | ROZPOCET | 0 | 0 | 0 | 0 | 0 | 1 | 0 | 16 | -373894325
212 | M | 34121263 | kabel datový jádro Cu plné plášť PVC (U/UTP) kategorie 6 | m | 12264 |  | 0 | CS ÚRS 2023 02 |  | základní |  | 0 | 4e-05 | 0.49056 | 0 | 0 | 32 | M | 2 |  |  |  | ROZPOCET | 0 | 0 | 0 | 0 | 0 | 1 | 0 | 16 | -1119347010
| VV |  | 10220*1,2 'Přepočtené koeficientem množství |  | 12264 | [12 empty] | VV | 2 | 2 | False | 1 | ROZPOCET
213 | K | 742121001 | Montáž kabelů sdělovacích pro vnitřní rozvody do 15 žil | m | 880 |  | 0 | CS ÚRS 2023 02 |  | základní |  | 0 | 0 | 0 | 0 | 0 | 16 | K | 2 |  |  |  | ROZPOCET | 0 | 0 | 0 | 0 | 0 | 1 | 0 | 16 | -631019098
214 | M | 34121269 | kabel datový celkově stíněný Al fólií jádro Cu plné plášť PVC (F/UTP) kategorie 6 | m | 1056 |  | 0 | CS ÚRS 2023 02 |  | základní |  | 0 | 6e-05 | 0.06336 | 0 | 0 | 32 | M | 2 |  |  |  | ROZPOCET | 0 | 0 | 0 | 0 | 0 | 1 | 0 | 16 | -2137700549
| VV |  | 880*1,2 'Přepočtené koeficientem množství |  | 1056 | [12 empty] | VV | 2 | 2 | False | 1 | ROZPOCET
215 | K | 742121001 | Montáž kabelů sdělovacích pro vnitřní rozvody do 15 žil | m | 60 |  | 0 | CS ÚRS 2023 02 |  | základní |  | 0 | 0 | 0 | 0 | 0 | 16 | K | 2 |  |  |  | ROZPOCET | 0 | 0 | 0 | 0 | 0 | 1 | 0 | 16 | 2063953944
216 | M | 34123016 | kabel datový optický OS DROP 12 vláken 9/125 plášť LSOH | m | 60 |  | 0 | CS ÚRS 2023 02 |  | základní |  | 0 | 1e-05 | 0.0006 | 0 | 0 | 32 | M | 2 |  |  |  | ROZPOCET | 0 | 0 | 0 | 0 | 0 | 1 | 0 | 16 | 75077002
217 | K | 742121002 | Montáž kabelů sdělovacích pro vnitřní rozvody přes 15 žil | m | 40 |  | 0 | CS ÚRS 2023 02 |  | základní |  | 0 | 0 | 0 | 0 | 0 | 16 | K | 2 |  |  |  | ROZPOCET | 0 | 0 | 0 | 0 | 0 | 1 | 0 | 16 | 460317699
218 | M | 34121065 | kabel sdělovací stíněný laminovanou Al fólií s příložným Cu drátem jádro Cu plné izolace PVC plášť PVC 100V (SYKFY) 20x2x0,5mm2 | m | 48 |  | 0 | CS ÚRS 2023 02 |  | základní |  | 0 | 0.00014 | 0.00672 | 0 | 0 | 32 | M | 2 |  |  |  | ROZPOCET | 0 | 0 | 0 | 0 | 0 | 1 | 0 | 16 | 96947736
| VV |  | 40*1,2 'Přepočtené koeficientem množství |  | 48 | [12 empty] | VV | 2 | 2 | False | 1 | ROZPOCET
219 | K | 742220401 | Programování základních parametrů ústředny PZTS | kus | 5 |  | 0 | CS ÚRS 2023 02 |  | základní |  | 0 | 0 | 0 | 0 | 0 | 16 | K | 2 |  |  |  | ROZPOCET | 0 | 0 | 0 | 0 | 0 | 1 | 0 | 16 | -782654399
220 | K | 742220402 | Programování systému na jeden detektor PZTS | kus | 86 |  | 0 | CS ÚRS 2023 02 |  | základní |  | 0 | 0 | 0 | 0 | 0 | 16 | K | 2 |  |  |  | ROZPOCET | 0 | 0 | 0 | 0 | 0 | 1 | 0 | 16 | -1137619974
221 | K | 742220411 | Oživení systému na jeden detektor PZTS | kus | 86 |  | 0 | CS ÚRS 2023 02 |  | základní |  | 0 | 0 | 0 | 0 | 0 | 16 | K | 2 |  |  |  | ROZPOCET | 0 | 0 | 0 | 0 | 0 | 1 | 0 | 16 | -1625617761
222 | K | 742220511 | Výchozí revize systému PZTS | kus | 1 |  | 0 | CS ÚRS 2023 02 |  | základní |  | 0 | 0 | 0 | 0 | 0 | 16 | K | 2 |  |  |  | ROZPOCET | 0 | 0 | 0 | 0 | 0 | 1 | 0 | 16 | -456348813
223 | K | 742260001 | Montáž ústředny detekce hořlavých plynů a par | kus | 1 |  | 0 | CS ÚRS 2023 02 |  | základní |  | 0 | 0 | 0 | 0 | 0 | 16 | K | 2 |  |  |  | ROZPOCET | 0 | 0 | 0 | 0 | 0 | 1 | 0 | 16 | 673509415
224 | M | RKFC210EU | ŘÍDÍCÍ JEDNOTKA ZOKT | kus | 1 |  | 0 |  |  | základní |  | 0 | 0.01112 | 0.01112 | 0 | 0 | 32 | M | 2 |  |  |  | ROZPOCET | 0 | 0 | 0 | 0 | 0 | 1 | 0 | 16 | -220591619
225 | M | RKFK100WW | POŽÁRNĚ POPLACHOVÝ SPÍNAČ | kus | 3 |  | 0 |  |  | základní |  | 0 | 0.0003 | 0.0009 | 0 | 0 | 32 | M | 2 |  |  |  | ROZPOCET | 0 | 0 | 0 | 0 | 0 | 1 | 0 | 16 | -323244717
226 | M | RKFA100WW | KOUŘOVÝ SENZOR | kus | 1 |  | 0 | CS ÚRS 2023 02 |  | základní |  | 0 | 0.00016 | 0.00016 | 0 | 0 | 32 | M | 2 |  |  |  | ROZPOCET | 0 | 0 | 0 | 0 | 0 | 1 | 0 | 16 | 951513791
227 | M | R0034772 | IP dveřní komunikátor, klávesnice + kamera, s příslušenstvím / krabice, rámeček, stříška / antivandal. provedení | kus | 1 |  | 0 |  |  | základní |  | 0 | 0 | 0 | 0 | 0 | 32 | M | 2 |  |  |  | ROZPOCET | 0 | 0 | 0 | 0 | 0 | 1 | 0 | 16 | -100080933
228 | K | 742330002 | Montáž rozvaděče stojanového | kus | 2 |  | 0 | CS ÚRS 2022 01 |  | základní |  | 0 | 0 | 0 | 0 | 0 | 16 | K | 2 |  |  |  | ROZPOCET | 0 | 0 | 0 | 0 | 0 | 1 | 0 | 16 | -962809838
229 | M | R0051117 | Rozvaděč stojan. 42U/80x100, šedý, dveře sklo | kus | 2 |  | 0 |  |  | základní |  | 0 | 0 | 0 | 0 | 0 | 32 | M | 2 |  |  |  | ROZPOCET | 0 | 0 | 0 | 0 | 0 | 1 | 0 | 16 | 236625562
230 | K | 742330023 | Montáž vyvazovacíhoho panelu 1U | kus | 12 |  | 0 | CS ÚRS 2023 02 |  | základní |  | 0 | 0 | 0 | 0 | 0 | 16 | K | 2 |  |  |  | ROZPOCET | 0 | 0 | 0 | 0 | 0 | 1 | 0 | 16 | 527109138
231 | M | R0062922 | 19" vyvazovací panel 1U jednostranná plastová lišta, barva šedá | kus | 12 |  | 0 |  |  | základní |  | 0 | 0 | 0 | 0 | 0 | 32 | M | 2 |  |  |  | ROZPOCET | 0 | 0 | 0 | 0 | 0 | 1 | 0 | 16 | -505382539
232 | K | 742330024 | Montáž patch panelu 24 portů UTP/FTP | kus | 12 |  | 0 | CS ÚRS 2023 02 |  | základní |  | 0 | 0 | 0 | 0 | 0 | 16 | K | 2 |  |  |  | ROZPOCET | 0 | 0 | 0 | 0 | 0 | 1 | 0 | 16 | 1563180275
233 | M | R0051214 | Patch panel CAT6 UTP/FTP 24xRJ45 | kus | 12 |  | 0 |  |  | základní |  | 0 | 0 | 0 | 0 | 0 | 32 | M | 2 |  |  |  | ROZPOCET | 0 | 0 | 0 | 0 | 0 | 1 | 0 | 16 | -1434769145
234 | K | 742330027 | Montáž modulu 6x optický konektor | kus | 1 |  | 0 | CS ÚRS 2023 02 |  | základní |  | 0 | 0 | 0 | 0 | 0 | 16 | K | 2 |  |  |  | ROZPOCET | 0 | 0 | 0 | 0 | 0 | 1 | 0 | 16 | 1261500638
235 | K | 742330041 | Montáž datové jednozásuvky | kus | 25 |  | 0 | CS ÚRS 2023 02 |  | základní |  | 0 | 0 | 0 | 0 | 0 | 16 | K | 2 |  |  |  | ROZPOCET | 0 | 0 | 0 | 0 | 0 | 1 | 0 | 16 | -1864360566
236 | M | R501601006 | Zásuvka datová kompletní 1× RJ45 CAT6 / design viz legenda / | kus | 25 |  | 0 |  |  | základní |  | 0 | 0 | 0 | 0 | 0 | 32 | M | 2 |  |  |  | ROZPOCET | 0 | 0 | 0 | 0 | 0 | 1 | 0 | 16 | 101936895
237 | K | 742330042 | Montáž datové dvouzásuvky | kus | 120 |  | 0 | CS ÚRS 2023 02 |  | základní |  | 0 | 0 | 0 | 0 | 0 | 16 | K | 2 |  |  |  | ROZPOCET | 0 | 0 | 0 | 0 | 0 | 1 | 0 | 16 | -1395511269
238 | M | R500484122 | Zásuvka datová kompletní 2× RJ45 CAT6 / design viz legenda / | kus | 120 |  | 0 |  |  | základní |  | 0 | 0.00012 | 0.0144 | 0 | 0 | 32 | M | 2 |  |  |  | ROZPOCET | 0 | 0 | 0 | 0 | 0 | 1 | 0 | 16 | -1853195854
239 | K | 742330051 | Popis portu datové zásuvky | kus | 265 |  | 0 | CS ÚRS 2023 02 |  | základní |  | 0 | 0 | 0 | 0 | 0 | 16 | K | 2 |  |  |  | ROZPOCET | 0 | 0 | 0 | 0 | 0 | 1 | 0 | 16 | 1013324418
240 | K | 742330101 | Měření metalického segmentu s vyhotovením protokolu | kus | 265 |  | 0 | CS ÚRS 2023 02 |  | základní |  | 0 | 0 | 0 | 0 | 0 | 16 | K | 2 |  |  |  | ROZPOCET | 0 | 0 | 0 | 0 | 0 | 1 | 0 | 16 | 785229034
241 | K | 742350001 | Montáž signalizačního světla s elektronikou a akustickou signalizací k zařízení pro ZTP | kus | 1 |  | 0 | CS ÚRS 2023 02 |  | základní |  | 0 | 0 | 0 | 0 | 0 | 16 | K | 2 |  |  |  | ROZPOCET | 0 | 0 | 0 | 0 | 0 | 1 | 0 | 16 | 1267875949
242 | M | R3280BC10001B | Sada pro nouzovou signalizaci | kus | 1 |  | 0 |  |  | základní |  | 0 | 0.00046 | 0.00046 | 0 | 0 | 32 | M | 2 |  |  |  | ROZPOCET | 0 | 0 | 0 | 0 | 0 | 1 | 0 | 16 | -1328239080
243 | K | 742350002 | Montáž potvrzovacího tlačítka k zařízení pro ZTP | kus | 1 |  | 0 | CS ÚRS 2023 02 |  | základní |  | 0 | 0 | 0 | 0 | 0 | 16 | K | 2 |  |  |  | ROZPOCET | 0 | 0 | 0 | 0 | 0 | 1 | 0 | 16 | 460373601
244 | K | 742350003 | Montáž volacího tlačítka do výšky 900 mm a táhla do výšky 150 mm k zařízení pro ZTP | kus | 1 |  | 0 | CS ÚRS 2023 02 |  | základní |  | 0 | 0 | 0 | 0 | 0 | 16 | K | 2 |  |  |  | ROZPOCET | 0 | 0 | 0 | 0 | 0 | 1 | 0 | 16 | 1034261491
245 | K | 742350004 | Montáž napájecího zdroje 24 V k zařízení pro ZTP | kus | 1 |  | 0 | CS ÚRS 2023 02 |  | základní |  | 0 | 0 | 0 | 0 | 0 | 16 | K | 2 |  |  |  | ROZPOCET | 0 | 0 | 0 | 0 | 0 | 1 | 0 | 16 | -963997451
246 | K | 742350006 | Montáž instalační krabice pro DHM | kus | 1 |  | 0 | CS ÚRS 2023 02 |  | základní |  | 0 | 0 | 0 | 0 | 0 | 16 | K | 2 |  |  |  | ROZPOCET | 0 | 0 | 0 | 0 | 0 | 1 | 0 | 16 | -656380695
247 | K | R42210128 | Montáž hlásiče kouře/plamene | kus | 13 |  | 0 |  |  | základní |  | 0 | 0 | 0 | 0 | 0 | 16 | K | 2 |  |  |  | ROZPOCET | 0 | 0 | 0 | 0 | 0 | 1 | 0 | 16 | 483086256
248 | M | R81375 | hlásič kouře/plamene | kus | 13 |  | 0 |  |  | základní |  | 0 | 0.00015 | 0.00195 | 0 | 0 | 32 | M | 2 |  |  |  | ROZPOCET | 0 | 0 | 0 | 0 | 0 | 1 | 0 | 16 | 1397681012
249 | K | 742220002 | Montáž ústředny PZTS přes 16 do 48 zón a 8 podsystémů s komunikátorem na PCO a zdrojem | kus | 1 |  | 0 | CS ÚRS 2023 02 |  | základní |  | 0 | 0 | 0 | 0 | 0 | 16 | K | 2 |  |  |  | ROZPOCET | 0 | 0 | 0 | 0 | 0 | 1 | 0 | 16 | -1322800909
250 | M | 40462013 | ústředna PZTS, 48 skupin, 4 podsystémy | kus | 1 |  | 0 | CS ÚRS 2023 02 |  | základní |  | 0 | 0.0003 | 0.0003 | 0 | 0 | 32 | M | 2 |  |  |  | ROZPOCET | 0 | 0 | 0 | 0 | 0 | 1 | 0 | 16 | 1770736754
251 | K | 742220031 | Montáž koncentrátoru nebo expanderu v krytu | kus | 12 |  | 0 | CS ÚRS 2023 02 |  | základní |  | 0 | 0 | 0 | 0 | 0 | 16 | K | 2 |  |  |  | ROZPOCET | 0 | 0 | 0 | 0 | 0 | 1 | 0 | 16 | -495568764
252 | M | 40466018 | koncentrátor v plastovém krytu | kus | 12 |  | 0 | CS ÚRS 2023 02 |  | základní |  | 0 | 0.0003 | 0.0036 | 0 | 0 | 32 | M | 2 |  |  |  | ROZPOCET | 0 | 0 | 0 | 0 | 0 | 1 | 0 | 16 | 2084717798
253 | K | 742220052 | Montáž krabice s ocelovým štítem proti odvrtání se svorkovnicemi | kus | 12 |  | 0 | CS ÚRS 2023 02 |  | základní |  | 0 | 0 | 0 | 0 | 0 | 16 | K | 2 |  |  |  | ROZPOCET | 0 | 0 | 0 | 0 | 0 | 1 | 0 | 16 | -2029446311
254 | M | 40466065 | krabice plastová, propojovací, nízká, ocelová vložka víčka | kus | 12 |  | 0 | CS ÚRS 2023 02 |  | základní |  | 0 | 0.0001 | 0.0012 | 0 | 0 | 32 | M | 2 |  |  |  | ROZPOCET | 0 | 0 | 0 | 0 | 0 | 1 | 0 | 16 | 18246725
255 | K | 742220053 | Montáž krabice propojovací pro magnetický kontakt | kus | 25 |  | 0 | CS ÚRS 2023 02 |  | základní |  | 0 | 0 | 0 | 0 | 0 | 16 | K | 2 |  |  |  | ROZPOCET | 0 | 0 | 0 | 0 | 0 | 1 | 0 | 16 | -2007301604
256 | M | 40466067 | krabice plastová, propojovací | kus | 25 |  | 0 | CS ÚRS 2023 02 |  | základní |  | 0 | 0.0001 | 0.0025 | 0 | 0 | 32 | M | 2 |  |  |  | ROZPOCET | 0 | 0 | 0 | 0 | 0 | 1 | 0 | 16 | 1442748407
257 | K | 742220131 | Montáž univerzálního reléového modulu se svorkovnicí a přepínačem NC/NO | kus | 1 |  | 0 | CS ÚRS 2023 02 |  | základní |  | 0 | 0 | 0 | 0 | 0 | 16 | K | 2 |  |  |  | ROZPOCET | 0 | 0 | 0 | 0 | 0 | 1 | 0 | 16 | -1699225086
258 | M | 40466047 | modul reléový se svorkovnicí a přepínacím NC/NO kontaktem | kus | 1 |  | 0 | CS ÚRS 2023 02 |  | základní |  | 0 | 2e-05 | 2e-05 | 0 | 0 | 32 | M | 2 |  |  |  | ROZPOCET | 0 | 0 | 0 | 0 | 0 | 1 | 0 | 16 | 420156701
259 | K | 742220141 | Montáž ovládací klávesnice pro dodanou ústřednu | kus | 3 |  | 0 | CS ÚRS 2023 02 |  | základní |  | 0 | 0 | 0 | 0 | 0 | 16 | K | 2 |  |  |  | ROZPOCET | 0 | 0 | 0 | 0 | 0 | 1 | 0 | 16 | -1643768346
260 | M | 40467025 | klávesnice ústředny PZTS, LED | kus | 3 |  | 0 | CS ÚRS 2023 02 |  | základní |  | 0 | 0.0005 | 0.0015 | 0 | 0 | 32 | M | 2 |  |  |  | ROZPOCET | 0 | 0 | 0 | 0 | 0 | 1 | 0 | 16 | -946726536
261 | K | 742220161 | Montáž akumulátoru 12V | kus | 1 |  | 0 | CS ÚRS 2023 02 |  | základní |  | 0 | 0 | 0 | 0 | 0 | 16 | K | 2 |  |  |  | ROZPOCET | 0 | 0 | 0 | 0 | 0 | 1 | 0 | 16 | -206799311
262 | M | 34641076 | akumulátor 12V/3,5Ah | kus | 1 |  | 0 | CS ÚRS 2023 02 |  | základní |  | 0 | 0.0045 | 0.0045 | 0 | 0 | 32 | M | 2 |  |  |  | ROZPOCET | 0 | 0 | 0 | 0 | 0 | 1 | 0 | 16 | -356990406
263 | K | 742220232 | Montáž detektoru na stěnu nebo na strop | kus | 48 |  | 0 | CS ÚRS 2023 02 |  | základní |  | 0 | 0 | 0 | 0 | 0 | 16 | K | 2 |  |  |  | ROZPOCET | 0 | 0 | 0 | 0 | 0 | 1 | 0 | 16 | 1462593880
264 | M | 40461021 | detektor pohybu sběrnicový | kus | 48 |  | 0 | CS ÚRS 2023 02 |  | základní |  | 0 | 8e-05 | 0.00384 | 0 | 0 | 32 | M | 2 |  |  |  | ROZPOCET | 0 | 0 | 0 | 0 | 0 | 1 | 0 | 16 | 1190173015
265 | K | 742220236 | Montáž magnetického kontaktu závrtného čtyřdrátového | kus | 25 |  | 0 | CS ÚRS 2023 02 |  | základní |  | 0 | 0 | 0 | 0 | 0 | 16 | K | 2 |  |  |  | ROZPOCET | 0 | 0 | 0 | 0 | 0 | 1 | 0 | 16 | -1926672095
266 | M | 40461040 | kontakt magnetický, zápustný s lemem | kus | 25 |  | 0 | CS ÚRS 2023 02 |  | základní |  | 0 | 8e-05 | 0.002 | 0 | 0 | 32 | M | 2 |  |  |  | ROZPOCET | 0 | 0 | 0 | 0 | 0 | 1 | 0 | 16 | -954093867
267 | K | 742220255 | Montáž sirény vnitřní pro vyhlášení poplachu | kus | 1 |  | 0 | CS ÚRS 2023 02 |  | základní |  | 0 | 0 | 0 | 0 | 0 | 16 | K | 2 |  |  |  | ROZPOCET | 0 | 0 | 0 | 0 | 0 | 1 | 0 | 16 | 2045951417
268 | M | 40464000 | siréna vnitřní plastová nezálohovaná, 112 dB/1m, maják, záblesk červený | kus | 1 |  | 0 | CS ÚRS 2023 02 |  | základní |  | 0 | 0.00075 | 0.00075 | 0 | 0 | 32 | M | 2 |  |  |  | ROZPOCET | 0 | 0 | 0 | 0 | 0 | 1 | 0 | 16 | 268277393
269 | K | 742220256 | Montáž zálohové sirény s majákem a s akumulátorem 1,2 Ah | kus | 1 |  | 0 | CS ÚRS 2023 02 |  | základní |  | 0 | 0 | 0 | 0 | 0 | 16 | K | 2 |  |  |  | ROZPOCET | 0 | 0 | 0 | 0 | 0 | 1 | 0 | 16 | 853956209
270 | M | 40464020 | siréna venkovní plastová zálohovaná, s majákem a akumulátorem, 110 dB/1m, záblesk červený | kus | 1 |  | 0 | CS ÚRS 2023 02 |  | základní |  | 0 | 0.0015 | 0.0015 | 0 | 0 | 32 | M | 2 |  |  |  | ROZPOCET | 0 | 0 | 0 | 0 | 0 | 1 | 0 | 16 | 434866013
| D | M | Práce a dodávky M |  |  |  | 0 |  |  |  |  | 0 |  | 0.009312 |  | 1.2393 | 3 | D | 0 |  |  |  | ROZPOCET | [6 empty] | 0
| D | 46-M | Zemní práce při extr.mont.pracích |  |  |  | 0 |  |  |  |  | 0 |  | 0.009312 |  | 1.2393 | 3 | D | 1 |  |  |  | ROZPOCET | [6 empty] | 0
271 | K | 468091111 | Vysekání kapes a výklenků ve zdivu z lehkých betonů, dutých cihel a tvárnic pro krabice 7x7x5 cm | kus | 645 |  | 0 | CS ÚRS 2023 02 |  | základní |  | 0 | 0 | 0 | 3e-05 | 0.01935 | 64 | K | 2 |  |  |  | ROZPOCET | 0 | 0 | 0 | 0 | 0 | 1 | 0 | 64 | 1124985308
272 | K | 468111121 | Frézování drážek pro vodiče ve stěnách z cihel včetně omítky do 3x3 cm | m | 200 |  | 0 | CS ÚRS 2023 02 |  | základní |  | 0 | 1.44e-05 | 0.00288 | 0.002 | 0.4 | 64 | K | 2 |  |  |  | ROZPOCET | 0 | 0 | 0 | 0 | 0 | 1 | 0 | 64 | -1499446135
273 | K | 468111122 | Frézování drážek pro vodiče ve stěnách z cihel včetně omítky do 5x5 cm | m | 140 |  | 0 | CS ÚRS 2023 02 |  | základní |  | 0 | 1.76e-05 | 0.002464 | 0.003 | 0.42 | 64 | K | 2 |  |  |  | ROZPOCET | 0 | 0 | 0 | 0 | 0 | 1 | 0 | 64 | 257073056
274 | K | 468111312 | Frézování drážek pro vodiče ve stěnách z betonu do 5x5 cm | m | 80 |  | 0 | CS ÚRS 2023 02 |  | základní |  | 0 | 4.96e-05 | 0.003968 | 0.005 | 0.4 | 64 | K | 2 |  |  |  | ROZPOCET | 0 | 0 | 0 | 0 | 0 | 1 | 0 | 64 | 2025533278

## SO 701_06 - Osvětlení
{ac52fa14-a534-4c19-81f8-0be5053f04e9}
2
| KRYCÍ LIST SOUPISU PRACÍ | [7 empty] | v --- níže se nacházejí doplnkové a pomocné údaje k sestavám --- v | [8 empty] | False
Stavba:
Budova čp. 55 v ul. Trčků z Lípy, Chotěboř - aktual 2023
Objekt:
SO 701_06 - Osvětlení
| KSO: |  |  |  |  | CC-CZ:
| Místo: |  | Chotěboř |  |  | Datum: | 15. 7. 2023
| Zadavatel: |  |  |  |  | IČ:
|  | Město Chotěboř |  |  |  | DIČ:
| Uchazeč: |  |  |  |  | IČ: | Vyplň údaj
|  | Vyplň údaj |  |  |  | DIČ: | Vyplň údaj
| Projektant: |  |  |  |  | IČ:
|  | Projektový atelier DAVID |  |  |  | DIČ:
| Zpracovatel: |  |  |  |  | IČ:
|  | Bc. Zuzana Kosáková |  |  |  | DIČ:
Poznámka:
Výrobky uvedené kdekoli v PD nebo ZD jejich obchod. názvy či označeními jsou pouze referenční a zadavatel umožňuje dle §89 odst. 6 ZZVZ nabídnout rovnocenné řešení. V případě uvedení tech. norem (ČSN, EN, DIN apod.) umožňuje zadavatel dle §90 odst. 3 ZZVZ nabídnout rovnocenné řešení.
| Cena bez DPH | [5 empty] | 0
|  |  | Základ daně |  |  | Sazba daně | Výše daně
| DPH | základní | 0 |  |  | 21% | 0
|  | snížená | 0 |  |  | 12% | 0
|  | zákl. přenesená | 0 |  |  | 21% | 0
|  | sníž. přenesená | 0 |  |  | 12% | 0
|  | nulová | 0 |  |  | 0% | 0
| Cena s DPH |  |  | v | CZK |  | 0
| Projektant |  |  | Zpracovatel
| Datum a podpis: |  | Razítko | Datum a podpis: |  |  | Razítko
| Objednavatel |  |  | Uchazeč
| Datum a podpis: |  | Razítko | Datum a podpis: |  |  | Razítko
REKAPITULACE ČLENĚNÍ SOUPISU PRACÍ
Stavba:
Budova čp. 55 v ul. Trčků z Lípy, Chotěboř - aktual 2023
Objekt:
SO 701_06 - Osvětlení
Místo: |  |  | Chotěboř |  |  | Datum: | 15. 7. 2023
Zadavatel: |  |  | Město Chotěboř |  |  | Projektant: | Projektový atelier DAVID
Uchazeč: |  |  | Vyplň údaj |  |  | Zpracovatel: | Bc. Zuzana Kosáková
Kód dílu - Popis | [6 empty] | Cena celkem [CZK]
Náklady ze soupisu prací | [6 empty] | 0 | [11 empty] | -1
| D1 - Silnoproudá elektroinstalace | [5 empty] | 0
| D2 - Svítidla - stálá expozice | [5 empty] | 0
| D3 - Svítidla | [5 empty] | 0
SOUPIS PRACÍ
Stavba:
Budova čp. 55 v ul. Trčků z Lípy, Chotěboř - aktual 2023
Objekt:
SO 701_06 - Osvětlení
Místo: |  |  | Chotěboř |  |  | Datum: | 15. 7. 2023
Zadavatel: |  |  | Město Chotěboř |  |  | Projektant: | Projektový atelier DAVID
Uchazeč: |  |  | Vyplň údaj |  |  | Zpracovatel: | Bc. Zuzana Kosáková
PČ | Typ | Kód | Popis | MJ | Množství | J.cena [CZK] | Cena celkem [CZK] | Cenová soustava |  | DPH | J. Nh [h] | Nh celkem [h] | J. hmotnost [t] | Hmotnost celkem [t] | J. suť [t] | Suť Celkem [t]
Náklady soupisu celkem | [6 empty] | 0 |  |  |  |  | 0 |  | 0 |  | 0 |  | D | -1 | [7 empty] | 0
| D | D1 | Silnoproudá elektroinstalace |  |  |  | 0 |  |  |  |  | 0 |  | 0 |  | 0 | 1 | D | 0 | ROZPOCET | [6 empty] | 0
| D | D2 | Svítidla - stálá expozice |  |  |  | 0 |  |  |  |  | 0 |  | 0 |  | 0 | 1 | D | 1 | ROZPOCET | [6 empty] | 0
1 | K | SP1 | Svítidlo LED 11W, ozn. SP1 | ks | 63 |  | 0 |  |  | základní |  | 0 | 0 | 0 | 0 | 0 | 4 | K | 2 | ROZPOCET | 0 | 0 | 0 | 0 | 0 | 1 | 0 | 4 | 2
2 | K | SP1-PŘÍSLUŠENSTVÍ | příslušenství pro svítidlo LED 11W, ozn. SP1 – napájecí trafo | ks | 20 |  | 0 |  |  | základní |  | 0 | 0 | 0 | 0 | 0 | 4 | K | 2 | ROZPOCET | 0 | 0 | 0 | 0 | 0 | 1 | 0 | 4 | 4
3 | K | SP2 | svítidlo vestavné LED 11W, ozn. SP2 - včetně napájecího trafa | ks | 9 |  | 0 |  |  | základní |  | 0 | 0 | 0 | 0 | 0 | 4 | K | 2 | ROZPOCET | 0 | 0 | 0 | 0 | 0 | 1 | 0 | 4 | 6
4 | K | SP3 | svítidlo polohovatelné LED 30W, ozn. SP3 - včetně napájecího trafa | ks | 3 |  | 0 |  |  | základní |  | 0 | 0 | 0 | 0 | 0 | 4 | K | 2 | ROZPOCET | 0 | 0 | 0 | 0 | 0 | 1 | 0 | 4 | 8
5 | K | V3 | svítidlo do lišty LV1 - LED 20W, ozn. V3 | ks | 11 |  | 0 |  |  | základní |  | 0 | 0 | 0 | 0 | 0 | 4 | K | 2 | ROZPOCET | 0 | 0 | 0 | 0 | 0 | 1 | 0 | 4 | 10
6 | K | V4 | svítidlo do lišty LV1 - LED 20W, ozn. V4 | ks | 48 |  | 0 |  |  | základní |  | 0 | 0 | 0 | 0 | 0 | 4 | K | 2 | ROZPOCET | 0 | 0 | 0 | 0 | 0 | 1 | 0 | 4 | 12
7 | K | M4 | svítidlo do lišty LM - LED 23W, ozn. M4 | ks | 28 |  | 0 |  |  | základní |  | 0 | 0 | 0 | 0 | 0 | 4 | K | 2 | ROZPOCET | 0 | 0 | 0 | 0 | 0 | 1 | 0 | 4 | 14
8 | K | M2b | svítidlo do lišty LM - LED 23W, ozn. M2b | ks | 1 |  | 0 |  |  | základní |  | 0 | 0 | 0 | 0 | 0 | 4 | K | 2 | ROZPOCET | 0 | 0 | 0 | 0 | 0 | 1 | 0 | 4 | 16
9 | K | M3b | svítidlo do lišty LM - LED 23W, ozn. M3b | ks | 6 |  | 0 |  |  | základní |  | 0 | 0 | 0 | 0 | 0 | 4 | K | 2 | ROZPOCET | 0 | 0 | 0 | 0 | 0 | 1 | 0 | 4 | 18
10 | K | M4b | svítidlo do lišty LM - LED 23W, ozn. M4b | ks | 8 |  | 0 |  |  | základní |  | 0 | 0 | 0 | 0 | 0 | 4 | K | 2 | ROZPOCET | 0 | 0 | 0 | 0 | 0 | 1 | 0 | 4 | 20
11 | K | M5b | svítidlo do lišty LM - LED 23W, ozn. M5b | ks | 2 |  | 0 |  |  | základní |  | 0 | 0 | 0 | 0 | 0 | 4 | K | 2 | ROZPOCET | 0 | 0 | 0 | 0 | 0 | 1 | 0 | 4 | 22
12 | K | LV1 | Lišta LV1 - přisazená lišta na malé napětí 48V, pro atypickou montáž mezi lamelový strop /celková délka cca 93m / 2vodiče 48V + DALI / včetně napájecího a montážního příslušenství pro přisazenou montáž, bez atypického uchycení mezi lamelový strop / barva | m | 93 |  | 0 |  |  | základní |  | 0 | 0 | 0 | 0 | 0 | 4 | K | 2 | ROZPOCET | 0 | 0 | 0 | 0 | 0 | 1 | 0 | 4 | 24
13 | K | LM1b | Lišta LM1b - přisazená tříokruhová lišta s DALI / celková délka cca 12m / včetně montážního a napájecího příslušenství / barva bílá / přesná technická specifikace dle knihy svítidel a výkresové dokumentace | m | 12 |  | 0 |  |  | základní |  | 0 | 0 | 0 | 0 | 0 | 4 | K | 2 | ROZPOCET | 0 | 0 | 0 | 0 | 0 | 1 | 0 | 4 | 26
14 | K | LM2b | Lišta LM2b - vestavná tříokruhová lišta s DALI / celková délka cca 22m / včetně montážního a napájecího příslušenství / barva bílá / přesná technická specifikace dle knihy svítidel a výkresové dokumentace | m | 22 |  | 0 |  |  | základní |  | 0 | 0 | 0 | 0 | 0 | 4 | K | 2 | ROZPOCET | 0 | 0 | 0 | 0 | 0 | 1 | 0 | 4 | 28
15 | K | LM1 | Lišta LM1 - přisazená tříokruhová lišta s DALI / celková délka cca 60m / včetně montážního a napájecího příslušenství bez atypického uchycení mezi kleštinami / barva černá / přesná technická specifikace dle knihy svítidel a výkresové dokumentace | m | 60 |  | 0 |  |  | základní |  | 0 | 0 | 0 | 0 | 0 | 4 | K | 2 | ROZPOCET | 0 | 0 | 0 | 0 | 0 | 1 | 0 | 4 | 30
| D | D3 | Svítidla |  |  |  | 0 |  |  |  |  | 0 |  | 0 |  | 0 | 1 | D | 1 | ROZPOCET | [6 empty] | 0
16 | K | SV1 | Liniové stropní LED svítidlo s průběžnou kabeláží a mikroprizmatickým difuzorem, LED 24W, 4100lm, 3000°K, záruka 5 let | ks | 18 |  | 0 |  |  | základní |  | 0 | 0 | 0 | 0 | 0 | 4 | K | 2 | ROZPOCET | 0 | 0 | 0 | 0 | 0 | 1 | 0 | 4 | 32
17 | K | SV1 - PŘÍSLUŠENSTVÍ | Lineární spojka svítidla SV1 | ks | 9 |  | 0 |  |  | základní |  | 0 | 0 | 0 | 0 | 0 | 4 | K | 2 | ROZPOCET | 0 | 0 | 0 | 0 | 0 | 1 | 0 | 4 | 34
18 | K | SV1 - PŘÍSLUŠENSTV.1 | Hlavice svítidla SV1 | ks | 18 |  | 0 |  |  | základní |  | 0 | 0 | 0 | 0 | 0 | 4 | K | 2 | ROZPOCET | 0 | 0 | 0 | 0 | 0 | 1 | 0 | 4 | 36
19 | K | SV1 - PŘÍSLUŠENSTV.2 | Napájecí konektor svítidla SV1 | ks | 9 |  | 0 |  |  | základní |  | 0 | 0 | 0 | 0 | 0 | 4 | K | 2 | ROZPOCET | 0 | 0 | 0 | 0 | 0 | 1 | 0 | 4 | 38
20 | K | SV1 - PŘÍSLUŠENSTV.3 | Závěs svítidla SV1 | ks | 27 |  | 0 |  |  | základní |  | 0 | 0 | 0 | 0 | 0 | 4 | K | 2 | ROZPOCET | 0 | 0 | 0 | 0 | 0 | 1 | 0 | 4 | 40
21 | K | SV1 - PŘÍSLUŠENSTV.4 | Růžice s transparentním kabelem svítidla SV1 | ks | 9 |  | 0 |  |  | základní |  | 0 | 0 | 0 | 0 | 0 | 4 | K | 2 | ROZPOCET | 0 | 0 | 0 | 0 | 0 | 1 | 0 | 4 | 42
22 | K | SV1-S | Liniové stropní LED svítidlo s mikroprizmatickým difuzorem, LED 24W, 4100lm, 3000°K, záruka 5 let | ks | 4 |  | 0 |  |  | základní |  | 0 | 0 | 0 | 0 | 0 | 4 | K | 2 | ROZPOCET | 0 | 0 | 0 | 0 | 0 | 1 | 0 | 4 | 44
23 | K | SV1 - PŘÍSLUŠENSTV.5 | Závěs svítidla SV1-S | ks | 4 |  | 0 |  |  | základní |  | 0 | 0 | 0 | 0 | 0 | 4 | K | 2 | ROZPOCET | 0 | 0 | 0 | 0 | 0 | 1 | 0 | 4 | 46
24 | K | SV1 - PŘÍSLUŠENSTV.6 | Růžice s transparentním kabelem svítidla SV1-S | ks | 2 |  | 0 |  |  | základní |  | 0 | 0 | 0 | 0 | 0 | 4 | K | 2 | ROZPOCET | 0 | 0 | 0 | 0 | 0 | 1 | 0 | 4 | 48
25 | K | SV1-SN | Liniové stropní LED svítidlo s mikroprizmatickým difuzorem a vestavěným nouzovým modulem, LED 24W, 4100lm, 3000°K, záruka 5 let | ks | 1 |  | 0 |  |  | základní |  | 0 | 0 | 0 | 0 | 0 | 4 | K | 2 | ROZPOCET | 0 | 0 | 0 | 0 | 0 | 1 | 0 | 4 | 50
26 | K | SV2 | Designové LED svítidlo v provedení dle knihy svítidel | ks | 3 |  | 0 |  |  | základní |  | 0 | 0 | 0 | 0 | 0 | 4 | K | 2 | ROZPOCET | 0 | 0 | 0 | 0 | 0 | 1 | 0 | 4 | 52
27 | K | SV3 | PROFESIONÁLNÍ REFLEKTOR NA LIŠTU 230V S ŠIROKOU VYZAŘOVACÍ CHARAKTERISTIKOU a VYSOKÝM INDEXEM PODÁNÍ BAREV CRI97 DALI | ks | 72 |  | 0 |  |  | základní |  | 0 | 0 | 0 | 0 | 0 | 4 | K | 2 | ROZPOCET | 0 | 0 | 0 | 0 | 0 | 1 | 0 | 4 | 54
28 | K | SV3 - PŘÍSLUŠENSTVÍ | Vestavná tříokruhová lišta s DALI sběrnicí, kompozice dle projektu, včetně příslušenství | ks | 1 |  | 0 |  |  | základní |  | 0 | 0 | 0 | 0 | 0 | 4 | K | 2 | ROZPOCET | 0 | 0 | 0 | 0 | 0 | 1 | 0 | 4 | 56
29 | K | SV3 - PŘÍSLUŠENSTV.1 | Protioslnivá HOYCOMB mřížka s hologravickým filtrem | ks | 35 |  | 0 |  |  | základní |  | 0 | 0 | 0 | 0 | 0 | 4 | K | 2 | ROZPOCET | 0 | 0 | 0 | 0 | 0 | 1 | 0 | 4 | 58
30 | K | SV3 - PŘÍSLUŠENSTV.2 | PMMA holografický filtr s BLADE efektem pro oválný výstup světla | ks | 35 |  | 0 |  |  | základní |  | 0 | 0 | 0 | 0 | 0 | 4 | K | 2 | ROZPOCET | 0 | 0 | 0 | 0 | 0 | 1 | 0 | 4 | 60
31 | K | SV4 | Liniové stropní LED svítidlo s průběžnou kabeláží a mikroprizmatickým difuzorem, LED 16,5W, 3075lm, 3000°K, záruka 5 let | ks | 26 |  | 0 |  |  | základní |  | 0 | 0 | 0 | 0 | 0 | 4 | K | 2 | ROZPOCET | 0 | 0 | 0 | 0 | 0 | 1 | 0 | 4 | 62
32 | K | SV4N | Liniové stropní LED svítidlo s průběžnou kabeláží a mikroprizmatickým difuzorem a vestavěným nouzovým modulem, LED 16,5W, 3075lm, 3000°K, záruka 5 let | ks | 3 |  | 0 |  |  | základní |  | 0 | 0 | 0 | 0 | 0 | 4 | K | 2 | ROZPOCET | 0 | 0 | 0 | 0 | 0 | 1 | 0 | 4 | 64
33 | K | SV4-S | Liniové stropní LED svítidlo s mikroprizmatickým difuzorem, LED 16,5W, 3075lm, 3000°K, záruka 5 let | ks | 1 |  | 0 |  |  | základní |  | 0 | 0 | 0 | 0 | 0 | 4 | K | 2 | ROZPOCET | 0 | 0 | 0 | 0 | 0 | 1 | 0 | 4 | 66
34 | K | SV4-l | L SPOJKA PRO SYSTÉMOVÉ LINIOVÉ LED SVÍTIDLO STROPNÍ NEBO ZAVĚŠENÉ S MOŽNOSTÍ PRŮBĚŽNÉ MONTÁŽE DO ŘAD s třífázovou kabeláží | ks | 9 |  | 0 |  |  | základní |  | 0 | 0 | 0 | 0 | 0 | 4 | K | 2 | ROZPOCET | 0 | 0 | 0 | 0 | 0 | 1 | 0 | 4 | 68
35 | K | SV4-X | X SPOJKA PRO SYSTÉMOVÉ LINIOVÉ LED SVÍTIDLO STROPNÍ NEBO ZAVĚŠENÉ S MOŽNOSTÍ PRŮBĚŽNÉ MONTÁŽE DO ŘAD s třífázovou kabeláží | ks | 3 |  | 0 |  |  | základní |  | 0 | 0 | 0 | 0 | 0 | 4 | K | 2 | ROZPOCET | 0 | 0 | 0 | 0 | 0 | 1 | 0 | 4 | 70
36 | K | SV4 - PŘÍSLUŠENSTVÍ | Lineární spojka svítidla SV4 | ks | 34 |  | 0 |  |  | základní |  | 0 | 0 | 0 | 0 | 0 | 4 | K | 2 | ROZPOCET | 0 | 0 | 0 | 0 | 0 | 1 | 0 | 4 | 72
37 | K | SV4 - PŘÍSLUŠENSTV.1 | Hlavice svítidla SV4 | ks | 30 |  | 0 |  |  | základní |  | 0 | 0 | 0 | 0 | 0 | 4 | K | 2 | ROZPOCET | 0 | 0 | 0 | 0 | 0 | 1 | 0 | 4 | 74
38 | K | SV4 - PŘÍSLUŠENSTV.2 | Napájecí konektor svítidla SV4 | ks | 12 |  | 0 |  |  | základní |  | 0 | 0 | 0 | 0 | 0 | 4 | K | 2 | ROZPOCET | 0 | 0 | 0 | 0 | 0 | 1 | 0 | 4 | 76
39 | K | SV5 | VESTAVNÉ LED SVÍTIDLO S VYSOKÝM KRYTÍM IP54. | ks | 2 |  | 0 |  |  | základní |  | 0 | 0 | 0 | 0 | 0 | 4 | K | 2 | ROZPOCET | 0 | 0 | 0 | 0 | 0 | 1 | 0 | 4 | 78
40 | K | SV6 | LED svítidlo s vysokým krytím IP67, polykarbonátové tělo, hliníkový odražeč, LED 36W, 6128lm, 4000°K, záruka 5 let | ks | 15 |  | 0 |  |  | základní |  | 0 | 0 | 0 | 0 | 0 | 4 | K | 2 | ROZPOCET | 0 | 0 | 0 | 0 | 0 | 1 | 0 | 4 | 80
41 | K | SV7 | LED svítidlo s vysokým krytím IP67, polykarbonátové tělo, hliníkový odražeč, LED 51W, 8000lm, 4000°K, záruka 5 let | ks | 9 |  | 0 |  |  | základní |  | 0 | 0 | 0 | 0 | 0 | 4 | K | 2 | ROZPOCET | 0 | 0 | 0 | 0 | 0 | 1 | 0 | 4 | 82
42 | K | SV8 | LED svítidlo s vysokým krytím IP67, polykarbonátové tělo, hliníkový odražeč, LED 16W, 2700lm, 4000°K, záruka 5 let | ks | 7 |  | 0 |  |  | základní |  | 0 | 0 | 0 | 0 | 0 | 4 | K | 2 | ROZPOCET | 0 | 0 | 0 | 0 | 0 | 1 | 0 | 4 | 84
43 | K | SV9 | PROFESIONÁLNÍ REFLEKTOROVÉ LED SVÍTIDLO PRO PŘISAZENOU MONTÁŽ, LED 18,5W, 2150lm, CRI90, DALI | ks | 21 |  | 0 |  |  | základní |  | 0 | 0 | 0 | 0 | 0 | 4 | K | 2 | ROZPOCET | 0 | 0 | 0 | 0 | 0 | 1 | 0 | 4 | 86
44 | K | SV10 | LED pásek zapuštěný v hliníkovém profilu s opálovým difuzerem, LED 10W/m, 850lm/m, 3000°K, záruka 5 let, včetně příslušenství a driverů | m | 10 |  | 0 |  |  | základní |  | 0 | 0 | 0 | 0 | 0 | 4 | K | 2 | ROZPOCET | 0 | 0 | 0 | 0 | 0 | 1 | 0 | 4 | 88
45 | K | SV11 | Exteriérové nástěnné svítidlo, hliníkové tělo s antracitovou povrchovou úpravou, LED 15,6W, 2520lm, úhel 40°, 3000°K | ks | 11 |  | 0 |  |  | základní |  | 0 | 0 | 0 | 0 | 0 | 4 | K | 2 | ROZPOCET | 0 | 0 | 0 | 0 | 0 | 1 | 0 | 4 | 90
46 | K | SV12 | Exteriérové nástěnné svítidlo, hliníkové tělo s antracitovou povrchovou úpravou, LED 15,6W, 2520lm, úhel 74°, 3000°K | ks | 2 |  | 0 |  |  | základní |  | 0 | 0 | 0 | 0 | 0 | 4 | K | 2 | ROZPOCET | 0 | 0 | 0 | 0 | 0 | 1 | 0 | 4 | 92
47 | K | SV13 | Exteriérové nástěnné svítidlo, hliníkové tělo s antracitovou povrchovou úpravou, LED 2x15,6W, 2x2520lm, úhel 74°, 3000°K | ks | 1 |  | 0 |  |  | základní |  | 0 | 0 | 0 | 0 | 0 | 4 | K | 2 | ROZPOCET | 0 | 0 | 0 | 0 | 0 | 1 | 0 | 4 | 94
48 | K | N1 | Nouzové LED svítidlo zapuštěné nebo přisazené, oválná optika, vlastní bateriový zdroj s dobou zálohy min. 1 hod, záruka 2 roky | ks | 7 |  | 0 |  |  | základní |  | 0 | 0 | 0 | 0 | 0 | 4 | K | 2 | ROZPOCET | 0 | 0 | 0 | 0 | 0 | 1 | 0 | 4 | 96
49 | K | N2 | Nouzové LED svítidlo zapuštěné nebo přisazené, široká optika, vlastní bateriový zdroj s dobou zálohy min. 1 hod, záruka 2 roky | ks | 15 |  | 0 |  |  | základní |  | 0 | 0 | 0 | 0 | 0 | 4 | K | 2 | ROZPOCET | 0 | 0 | 0 | 0 | 0 | 1 | 0 | 4 | 98
50 | K | N3 | Nouzové LED svítidlo IP65 přisazené, vlastní bateriový zdroj s dobou zálohy min. 1 hod, možnost volby SE nebo SA, záruka 2 roky | ks | 4 |  | 0 |  |  | základní |  | 0 | 0 | 0 | 0 | 0 | 4 | K | 2 | ROZPOCET | 0 | 0 | 0 | 0 | 0 | 1 | 0 | 4 | 100
51 | K | N3-V | Nouzové LED svítidlo IP65 vestavné, vlastní bateriový zdroj s dobou zálohy min. 1 hod, možnost volby SE nebo SA, záruka 2 roky | ks | 3 |  | 0 |  |  | základní |  | 0 | 0 | 0 | 0 | 0 | 4 | K | 2 | ROZPOCET | 0 | 0 | 0 | 0 | 0 | 1 | 0 | 4 | 102
52 | K | N3-V-sm.p.ú. | Nouzové LED svítidlo IP65 vestavné, vlastní bateriový zdroj s dobou zálohy min. 1 hod, možnost volby SE nebo SA, s piktogramem s vyznačením směru úniku, záruka 2 roky | ks | 14 |  | 0 |  |  | základní |  | 0 | 0 | 0 | 0 | 0 | 4 | K | 2 | ROZPOCET | 0 | 0 | 0 | 0 | 0 | 1 | 0 | 4 | 104
53 | K | N3S | nouzové piktogramové LED svítidlo nástěnné, vlastní bateriový zdroj s dobou zálohy min. 1 hod, stále svítící, záruka 2 roky | ks | 1 |  | 0 |  |  | základní |  | 0 | 0 | 0 | 0 | 0 | 4 | K | 2 | ROZPOCET | 0 | 0 | 0 | 0 | 0 | 1 | 0 | 4 | 106
54 | K | N3P | nouzové piktogramové LED svítidlo stropní, vlastní bateriový zdroj s dobou zálohy min. 1 hod, stále svítící, záruka 2 roky | ks | 1 |  | 0 |  |  | základní |  | 0 | 0 | 0 | 0 | 0 | 4 | K | 2 | ROZPOCET | 0 | 0 | 0 | 0 | 0 | 1 | 0 | 4 | 108
55 | K | N3Z | nouzové piktogramové LED svítidlo na závěs, vlastní bateriový zdroj s dobou zálohy min. 1 hod, stále svítící, záruka 2 roky | ks | 4 |  | 0 |  |  | základní |  | 0 | 0 | 0 | 0 | 0 | 4 | K | 2 | ROZPOCET | 0 | 0 | 0 | 0 | 0 | 1 | 0 | 4 | 110
56 | K | SP1 | Svítidlo LED 11W, ozn. SP1 | ks | 16 |  | 0 |  |  | základní |  | 0 | 0 | 0 | 0 | 0 | 4 | K | 2 | ROZPOCET | 0 | 0 | 0 | 0 | 0 | 1 | 0 | 4 | 112
57 | K | SP1-PŘÍSLUŠENSTVÍ | příslušenství pro svítidlo LED 11W, ozn. SP1 – napájecí trafo | ks | 5 |  | 0 |  |  | základní |  | 0 | 0 | 0 | 0 | 0 | 4 | K | 2 | ROZPOCET | 0 | 0 | 0 | 0 | 0 | 1 | 0 | 4 | 114

## SO 701_07 - Vzduchotechnika
{0c853a99-2ed1-4c6e-803e-2808851c94ec}
2
| KRYCÍ LIST SOUPISU PRACÍ | [7 empty] | v --- níže se nacházejí doplnkové a pomocné údaje k sestavám --- v | [8 empty] | False
Stavba:
Budova čp. 55 v ul. Trčků z Lípy, Chotěboř - aktual 2023
Objekt:
SO 701_07 - Vzduchotechnika
| KSO: |  |  |  |  | CC-CZ:
| Místo: |  | Chotěboř |  |  | Datum: | 15. 7. 2023
| Zadavatel: |  |  |  |  | IČ:
|  | Město Chotěboř |  |  |  | DIČ:
| Uchazeč: |  |  |  |  | IČ: | Vyplň údaj
|  | Vyplň údaj |  |  |  | DIČ: | Vyplň údaj
| Projektant: |  |  |  |  | IČ:
|  | Projektový atelier DAVID |  |  |  | DIČ:
| Zpracovatel: |  |  |  |  | IČ:
|  | Bc. Zuzana Kosáková |  |  |  | DIČ:
Poznámka:
Výrobky uvedené kdekoli v PD nebo ZD jejich obchod. názvy či označeními jsou pouze referenční a zadavatel umožňuje dle §89 odst. 6 ZZVZ nabídnout rovnocenné řešení. V případě uvedení tech. norem (ČSN, EN, DIN apod.) umožňuje zadavatel dle §90 odst. 3 ZZVZ nabídnout rovnocenné řešení.
| Cena bez DPH | [5 empty] | 0
|  |  | Základ daně |  |  | Sazba daně | Výše daně
| DPH | základní | 0 |  |  | 21% | 0
|  | snížená | 0 |  |  | 12% | 0
|  | zákl. přenesená | 0 |  |  | 21% | 0
|  | sníž. přenesená | 0 |  |  | 12% | 0
|  | nulová | 0 |  |  | 0% | 0
| Cena s DPH |  |  | v | CZK |  | 0
| Projektant |  |  | Zpracovatel
| Datum a podpis: |  | Razítko | Datum a podpis: |  |  | Razítko
| Objednavatel |  |  | Uchazeč
| Datum a podpis: |  | Razítko | Datum a podpis: |  |  | Razítko
REKAPITULACE ČLENĚNÍ SOUPISU PRACÍ
Stavba:
Budova čp. 55 v ul. Trčků z Lípy, Chotěboř - aktual 2023
Objekt:
SO 701_07 - Vzduchotechnika
Místo: |  |  | Chotěboř |  |  | Datum: | 15. 7. 2023
Zadavatel: |  |  | Město Chotěboř |  |  | Projektant: | Projektový atelier DAVID
Uchazeč: |  |  | Vyplň údaj |  |  | Zpracovatel: | Bc. Zuzana Kosáková
Kód dílu - Popis | [6 empty] | Cena celkem [CZK]
Náklady ze soupisu prací | [6 empty] | 0 | [11 empty] | -1
| zař.č.1 -jednací mí - Jednací místnost | [5 empty] | 0
| zař.č.2 -výstavní m - Výstavní místnost | [5 empty] | 0
| zař.č.3 - výstavní m - Výstavní místnost | [5 empty] | 0
| zař.č.4 - technická - Technická místnost | [5 empty] | 0
| zař.č.5 - hygienická - Hygienická zařízení | [5 empty] | 0
| zař.č.6 - chlazení - Chlazení | [5 empty] | 0
| zař.č.7 - tepelná cl - Tepelná clona | [5 empty] | 0
| zař.č.8 - ostatní - Ostatní | [5 empty] | 0
SOUPIS PRACÍ
Stavba:
Budova čp. 55 v ul. Trčků z Lípy, Chotěboř - aktual 2023
Objekt:
SO 701_07 - Vzduchotechnika
Místo: |  |  | Chotěboř |  |  | Datum: | 15. 7. 2023
Zadavatel: |  |  | Město Chotěboř |  |  | Projektant: | Projektový atelier DAVID
Uchazeč: |  |  | Vyplň údaj |  |  | Zpracovatel: | Bc. Zuzana Kosáková
PČ | Typ | Kód | Popis | MJ | Množství | J.cena [CZK] | Cena celkem [CZK] | Cenová soustava |  | DPH | J. Nh [h] | Nh celkem [h] | J. hmotnost [t] | Hmotnost celkem [t] | J. suť [t] | Suť Celkem [t]
Náklady soupisu celkem | [6 empty] | 0 |  |  |  |  | 0 |  | 0 |  | 0 |  | D | -1 | [7 empty] | 0
| D | zař.č.1 -jednací mí | Jednací místnost |  |  |  | 0 |  |  |  |  | 0 |  | 0 |  | 0 | 1 | D | 0 | ROZPOCET | [6 empty] | 0
1 | K | 1-1 | Vzduchotechnická jednotka vnitřní dvouplášťové stojaté provedení. Jednotka obsahuje filtry s třídou filtrace M5 a F7 na přívodu a M5 na odvodu. Vodní ohřívač o výkonu 6,1kW pro teploty topné vody 70/50°C. Chladič 12,1kW pro R410a. Radiální ventilátory s v | ks | 1 |  | 0 |  |  | základní |  | 0 | 0 | 0 | 0 | 0 | 4 | K | 1 | ROZPOCET | 0 | 0 | 0 | 0 | 0 | 1 | 0 | 4 | 2
2 | K | 1-2 | kondenzační jednotka chlazení jmenovitý chladící výkon 12,1kW, systém VRF, R410a, 400V, hlučnost v 1m-do 51dB(A) pro plynulé řízení výkonu 0-100% + příslušenství- připojovací rozhraní, elektronický expanzní ventil | ks | 1 |  | 0 |  |  | základní |  | 0 | 0 | 0 | 0 | 0 | 4 | K | 1 | ROZPOCET | 0 | 0 | 0 | 0 | 0 | 1 | 0 | 4 | 4
3 | K | Pol1 | Cu potrubí 10/16 s UV chladírenskou izolací tl.13mm, komunikační kabel, dotěsnění prostupů požární ucpávkou | bm | 15 |  | 0 |  |  | základní |  | 0 | 0 | 0 | 0 | 0 | 4 | K | 1 | ROZPOCET | 0 | 0 | 0 | 0 | 0 | 1 | 0 | 4 | 6
4 | K | Pol2 | čištění, tlakování, R410a | ks | 1 |  | 0 |  |  | základní |  | 0 | 0 | 0 | 0 | 0 | 4 | K | 1 | ROZPOCET | 0 | 0 | 0 | 0 | 0 | 1 | 0 | 4 | 8
5 | K | 1-3 | protidešťová žaluzie 400x630, RAL, čistá průtočná plocha min.65% | ks | 1 |  | 0 |  |  | základní |  | 0 | 0 | 0 | 0 | 0 | 4 | K | 1 | ROZPOCET | 0 | 0 | 0 | 0 | 0 | 1 | 0 | 4 | 10
6 | K | 1-4 | protidešťová žaluzie 400x710, RAL, čistá průtočná plocha min.65% | ks | 1 |  | 0 |  |  | základní |  | 0 | 0 | 0 | 0 | 0 | 4 | K | 1 | ROZPOCET | 0 | 0 | 0 | 0 | 0 | 1 | 0 | 4 | 12
7 | K | 1-5 | tlumič hluku buňkový 200x500x2000 | ks | 2 |  | 0 |  |  | základní |  | 0 | 0 | 0 | 0 | 0 | 4 | K | 1 | ROZPOCET | 0 | 0 | 0 | 0 | 0 | 1 | 0 | 4 | 14
8 | K | 1-6 | tlumič hluku buňkový 200x500x1000 | ks | 6 |  | 0 |  |  | základní |  | 0 | 0 | 0 | 0 | 0 | 4 | K | 1 | ROZPOCET | 0 | 0 | 0 | 0 | 0 | 1 | 0 | 4 | 16
9 | K | 1-7 | vířivý anemostat vel.250 s plenum boxem, s kruhovou deskou pr.300, vhodný pro místnosti od výšky 2,6m, pro průtok vzduchu 180m3/hod., při tlakové ztrátě 15Pa a vlastní hlučnosti 15dB(A) , při daném průtoku a vzdálenosti anemostatů od sebe 1,5m je ve výšc | ks | 10 |  | 0 |  |  | základní |  | 0 | 0 | 0 | 0 | 0 | 4 | K | 1 | ROZPOCET | 0 | 0 | 0 | 0 | 0 | 1 | 0 | 4 | 18
10 | K | 1-8 | vyústka jednořadá komfortní 425x325 s regulací R1, RAL | ks | 2 |  | 0 |  |  | základní |  | 0 | 0 | 0 | 0 | 0 | 4 | K | 1 | ROZPOCET | 0 | 0 | 0 | 0 | 0 | 1 | 0 | 4 | 20
11 | K | 1-9 | požární klapka 315x315 s požární odolností 90 minut, ruční a termické ovládání, koncový spínač polohy listu, požární dotěsnění prostupu požární ucpávkou, revize | ks | 2 |  | 0 |  |  | základní |  | 0 | 0 | 0 | 0 | 0 | 4 | K | 1 | ROZPOCET | 0 | 0 | 0 | 0 | 0 | 1 | 0 | 4 | 22
12 | K | Pol3 | regulační klapka DN200 s aretací polohy | ks | 10 |  | 0 |  |  | základní |  | 0 | 0 | 0 | 0 | 0 | 4 | K | 1 | ROZPOCET | 0 | 0 | 0 | 0 | 0 | 1 | 0 | 4 | 24
13 | K | Pol4 | požární izolace z minerální plsti tl.40mm s povrchovou úpravou Al folií s požární odolností 30minut | m2 | 28 |  | 0 |  |  | základní |  | 0 | 0 | 0 | 0 | 0 | 4 | K | 1 | ROZPOCET | 0 | 0 | 0 | 0 | 0 | 1 | 0 | 4 | 26
14 | K | Pol5 | tepelná izolace kaučuková tl.32mm s povrchovou úpravou Al folií a se samolepkou | m2 | 24 |  | 0 |  |  | základní |  | 0 | 0 | 0 | 0 | 0 | 4 | K | 1 | ROZPOCET | 0 | 0 | 0 | 0 | 0 | 1 | 0 | 4 | 28
15 | K | Pol6 | vzduchotechnické potrubí z pozink.plechu sk.I, SPIRO DN200/0% tvarovek | bm | 2 |  | 0 |  |  | základní |  | 0 | 0 | 0 | 0 | 0 | 4 | K | 1 | ROZPOCET | 0 | 0 | 0 | 0 | 0 | 1 | 0 | 4 | 30
16 | K | Pol7 | vzduchotechnické potrubí z pozink.plechu sk.I, těsné dle ON120405/30% tvarovek - potrubí přívodu a odvodu vzduchu, dotěsnění prostupů požární ucpávkou | m2 | 72 |  | 0 |  |  | základní |  | 0 | 0 | 0 | 0 | 0 | 4 | K | 1 | ROZPOCET | 0 | 0 | 0 | 0 | 0 | 1 | 0 | 4 | 32
17 | K | Pol8 | vzduchotechnické potrubí z pozink.plechu sk.I, vodotěsné dle ON120405/50% tvarovek - sací a výfukové potrubí | m2 | 22 |  | 0 |  |  | základní |  | 0 | 0 | 0 | 0 | 0 | 4 | K | 1 | ROZPOCET | 0 | 0 | 0 | 0 | 0 | 1 | 0 | 4 | 34
18 | K | Pol9 | nástřik požární izolace RAL | m2 | 6 |  | 0 |  |  | základní |  | 0 | 0 | 0 | 0 | 0 | 4 | K | 1 | ROZPOCET | 0 | 0 | 0 | 0 | 0 | 1 | 0 | 4 | 36
19 | K | Pol10 | spojovací, těsnící a montážní materiál | kg | 50 |  | 0 |  |  | základní |  | 0 | 0 | 0 | 0 | 0 | 4 | K | 1 | ROZPOCET | 0 | 0 | 0 | 0 | 0 | 1 | 0 | 4 | 38
| D | zař.č.2 -výstavní m | Výstavní místnost |  |  |  | 0 |  |  |  |  | 0 |  | 0 |  | 0 | 1 | D | 0 | ROZPOCET | [6 empty] | 0
20 | K | 2-1 | Sestavná vzduchotechnická jednotka vnitřní dvouplášťové provedení. Jednotka obsahuje kapsové filtry s třídou filtrace M5 na přívodu i na odvodu. Vodní ohřívač o výkonu 7,6kW pro teploty topné vody 70/50°C. Chladič 9,9kW pro vodu s nemrznoucí směsí 2/5°C. | ks | 1 |  | 0 |  |  | základní |  | 0 | 0 | 0 | 0 | 0 | 4 | K | 1 | ROZPOCET | 0 | 0 | 0 | 0 | 0 | 1 | 0 | 4 | 40
21 | K | 2-2 | požární klapka 250x450 s požární odolností 90 minut, ruční a termické ovládání, koncový spínač polohy listu, požární dotěsnění prostupu požární ucpávkou, revize | ks | 1 |  | 0 |  |  | základní |  | 0 | 0 | 0 | 0 | 0 | 4 | K | 1 | ROZPOCET | 0 | 0 | 0 | 0 | 0 | 1 | 0 | 4 | 42
22 | K | 2-3 | protidešťová žaluzie 400x450, RAL, čistá průtočná plocha min.65% | ks | 2 |  | 0 |  |  | základní |  | 0 | 0 | 0 | 0 | 0 | 4 | K | 1 | ROZPOCET | 0 | 0 | 0 | 0 | 0 | 1 | 0 | 4 | 44
23 | K | 2-4 | parní odporový vyvíječ páry pro běžnou pitnou vodu s automatickým odstraňováním minerálních látek s mikroprocesorovou plynulou regulací výkonu 0-100%, ovládání 0-10V, vestavěné rozhraní Modbus RS485, hlášení provozních stavů. Výkon 5kg páry/hod. Příslušen | ks | 1 |  | 0 |  |  | základní |  | 0 | 0 | 0 | 0 | 0 | 4 | K | 1 | ROZPOCET | 0 | 0 | 0 | 0 | 0 | 1 | 0 | 4 | 46
24 | K | 2-5 | vyústka dvouřadá komfortní 425x225 s regulací R1, RAL | ks | 4 |  | 0 |  |  | základní |  | 0 | 0 | 0 | 0 | 0 | 4 | K | 1 | ROZPOCET | 0 | 0 | 0 | 0 | 0 | 1 | 0 | 4 | 48
25 | K | 2-6 | vyústka jednořadá komfortní 425x225 s regulací R1, RAL | ks | 2 |  | 0 |  |  | základní |  | 0 | 0 | 0 | 0 | 0 | 4 | K | 1 | ROZPOCET | 0 | 0 | 0 | 0 | 0 | 1 | 0 | 4 | 50
26 | K | 2-7 | tlumič hluku deskový 100x155x2000.3 | ks | 2 |  | 0 |  |  | základní |  | 0 | 0 | 0 | 0 | 0 | 4 | K | 1 | ROZPOCET | 0 | 0 | 0 | 0 | 0 | 1 | 0 | 4 | 52
27 | K | 2-8 | tlumič hluku deskový 100x245x2000.3 | ks | 1 |  | 0 |  |  | základní |  | 0 | 0 | 0 | 0 | 0 | 4 | K | 1 | ROZPOCET | 0 | 0 | 0 | 0 | 0 | 1 | 0 | 4 | 54
28 | K | 2-9 | tlumič hluku deskový 100x445x1000.3 | ks | 1 |  | 0 |  |  | základní |  | 0 | 0 | 0 | 0 | 0 | 4 | K | 1 | ROZPOCET | 0 | 0 | 0 | 0 | 0 | 1 | 0 | 4 | 56
29 | K | 2-10 | elektrický potrubní ohřívač P=3,0kW/400V (2x1,5kW), připojovací rozměr 300x150 | ks | 1 |  | 0 |  |  | základní |  | 0 | 0 | 0 | 0 | 0 | 4 | K | 1 | ROZPOCET | 0 | 0 | 0 | 0 | 0 | 1 | 0 | 4 | 58
30 | K | Pol11 | tepelná izolace kaučuková tl.15mm s povrchovou úpravou Al folií a se samolepkou | m2 | 16 |  | 0 |  |  | základní |  | 0 | 0 | 0 | 0 | 0 | 4 | K | 1 | ROZPOCET | 0 | 0 | 0 | 0 | 0 | 1 | 0 | 4 | 60
31 | K | Pol5 | tepelná izolace kaučuková tl.32mm s povrchovou úpravou Al folií a se samolepkou | m2 | 32 |  | 0 |  |  | základní |  | 0 | 0 | 0 | 0 | 0 | 4 | K | 1 | ROZPOCET | 0 | 0 | 0 | 0 | 0 | 1 | 0 | 4 | 62
32 | K | Pol12 | vzduchotechnické potrubí z pozink.plechu sk.I, těsné dle ON120405/30% tvarovek - potrubí odvodu vzduchu, dotěsnění prostupů požární ucpávkou | m2 | 12 |  | 0 |  |  | základní |  | 0 | 0 | 0 | 0 | 0 | 4 | K | 1 | ROZPOCET | 0 | 0 | 0 | 0 | 0 | 1 | 0 | 4 | 64
33 | K | Pol13 | vzduchotechnické potrubí z pozink.plechu sk.I, vodotěsné dle ON120405/50% tvarovek - sací, výfukové a potrubí přívodu vzduchu, dotěsnění prostupů požární ucpávkou | m2 | 45 |  | 0 |  |  | základní |  | 0 | 0 | 0 | 0 | 0 | 4 | K | 1 | ROZPOCET | 0 | 0 | 0 | 0 | 0 | 1 | 0 | 4 | 66
34 | K | Pol14 | nástřik tepelné izolace RAL | m2 | 12 |  | 0 |  |  | základní |  | 0 | 0 | 0 | 0 | 0 | 4 | K | 1 | ROZPOCET | 0 | 0 | 0 | 0 | 0 | 1 | 0 | 4 | 68
35 | K | Pol10 | spojovací, těsnící a montážní materiál | kg | 50 |  | 0 |  |  | základní |  | 0 | 0 | 0 | 0 | 0 | 4 | K | 1 | ROZPOCET | 0 | 0 | 0 | 0 | 0 | 1 | 0 | 4 | 70
| D | zař.č.3 - výstavní m | Výstavní místnost |  |  |  | 0 |  |  |  |  | 0 |  | 0 |  | 0 | 1 | D | 0 | ROZPOCET | [6 empty] | 0
36 | K | 3-1 | Vzduchotechnická jednotka vnitřní dvouplášťové stojaté provedení. Jednotka obsahuje filtry s třídou filtrace M5 a F7 na přívodu a M5 na odvodu. Vodní ohřívač o výkonu 4,8kW pro teploty topné vody 70/50°C. Chladič 12,1kW pro R410a. Radiální ventilátory s v | ks | 1 |  | 0 |  |  | základní |  | 0 | 0 | 0 | 0 | 0 | 4 | K | 1 | ROZPOCET | 0 | 0 | 0 | 0 | 0 | 1 | 0 | 4 | 72
37 | K | 3-2 | protidešťová žaluzie 400x500, RAL, čistá průtočná plocha min.65% | ks | 1 |  | 0 |  |  | základní |  | 0 | 0 | 0 | 0 | 0 | 4 | K | 1 | ROZPOCET | 0 | 0 | 0 | 0 | 0 | 1 | 0 | 4 | 74
38 | K | 3-3 | výfukové koleno 250x315-150 s ochranným sítem z drátu pr.2,0mm pozink s oky 20x20mm, celé v RAL | ks | 1 |  | 0 |  |  | základní |  | 0 | 0 | 0 | 0 | 0 | 4 | K | 1 | ROZPOCET | 0 | 0 | 0 | 0 | 0 | 1 | 0 | 4 | 76
39 | K | 3-4 | tlumič hluku buňkový 250x500x1500 | ks | 2 |  | 0 |  |  | základní |  | 0 | 0 | 0 | 0 | 0 | 4 | K | 1 | ROZPOCET | 0 | 0 | 0 | 0 | 0 | 1 | 0 | 4 | 78
40 | K | 3-5 | tlumič hluku buňkový 250x500x1000 | ks | 1 |  | 0 |  |  | základní |  | 0 | 0 | 0 | 0 | 0 | 4 | K | 1 | ROZPOCET | 0 | 0 | 0 | 0 | 0 | 1 | 0 | 4 | 80
41 | K | 3-6 | vyústka dvouřadá komfortní 425x125 s regulací R1, RAL | ks | 9 |  | 0 |  |  | základní |  | 0 | 0 | 0 | 0 | 0 | 4 | K | 1 | ROZPOCET | 0 | 0 | 0 | 0 | 0 | 1 | 0 | 4 | 82
42 | K | 3-7 | vyústka jednořadá komfortní 425x125 s regulací R1, RAL | ks | 5 |  | 0 |  |  | základní |  | 0 | 0 | 0 | 0 | 0 | 4 | K | 1 | ROZPOCET | 0 | 0 | 0 | 0 | 0 | 1 | 0 | 4 | 84
43 | K | 3-8 | kondenzační jednotka chlazení jmenovitý chladící výkon 12,1kW, systém VRF, R410a, 400V, hlučnost v 1m-do 51dB(A) pro plynulé řízení výkonu 0-100% + příslušenství- připojovací rozhraní, elektronický expanzní ventil | ks | 1 |  | 0 |  |  | základní |  | 0 | 0 | 0 | 0 | 0 | 4 | K | 1 | ROZPOCET | 0 | 0 | 0 | 0 | 0 | 1 | 0 | 4 | 86
44 | K | Pol1 | Cu potrubí 10/16 s UV chladírenskou izolací tl.13mm, komunikační kabel, dotěsnění prostupů požární ucpávkou | bm | 28 |  | 0 |  |  | základní |  | 0 | 0 | 0 | 0 | 0 | 4 | K | 1 | ROZPOCET | 0 | 0 | 0 | 0 | 0 | 1 | 0 | 4 | 88
45 | K | Pol2 | čištění, tlakování, R410a | ks | 1 |  | 0 |  |  | základní |  | 0 | 0 | 0 | 0 | 0 | 4 | K | 1 | ROZPOCET | 0 | 0 | 0 | 0 | 0 | 1 | 0 | 4 | 90
46 | K | Pol5 | tepelná izolace kaučuková tl.32mm s povrchovou úpravou Al folií a se samolepkou | m2 | 30 |  | 0 |  |  | základní |  | 0 | 0 | 0 | 0 | 0 | 4 | K | 1 | ROZPOCET | 0 | 0 | 0 | 0 | 0 | 1 | 0 | 4 | 92
47 | K | Pol4 | požární izolace z minerální plsti tl.40mm s povrchovou úpravou Al folií s požární odolností 30minut | m2 | 2 |  | 0 |  |  | základní |  | 0 | 0 | 0 | 0 | 0 | 4 | K | 1 | ROZPOCET | 0 | 0 | 0 | 0 | 0 | 1 | 0 | 4 | 94
48 | K | Pol15 | vzduchotechnické potrubí z pozink.plechu sk.I, těsné dle ON120405/30% tvarovek - potrubí přívodu a odvodu vzduchu, dotěsnění prostupů požární ucpávkou | m2 | 90 |  | 0 |  |  | základní |  | 0 | 0 | 0 | 0 | 0 | 4 | K | 1 | ROZPOCET | 0 | 0 | 0 | 0 | 0 | 1 | 0 | 4 | 96
49 | K | Pol16 | vzduchotechnické potrubí z pozink.plechu sk.I, vodotěsné dle ON120405/50% tvarovek - potrubí sací a výfukové, dotěsnění prostupů požární ucpávkou | m2 | 21 |  | 0 |  |  | základní |  | 0 | 0 | 0 | 0 | 0 | 4 | K | 1 | ROZPOCET | 0 | 0 | 0 | 0 | 0 | 1 | 0 | 4 | 98
50 | K | Pol17 | nástřik vzd.potrubí, elementů a tepelných izolací RAL | m2 | 20 |  | 0 |  |  | základní |  | 0 | 0 | 0 | 0 | 0 | 4 | K | 1 | ROZPOCET | 0 | 0 | 0 | 0 | 0 | 1 | 0 | 4 | 100
51 | K | Pol10 | spojovací, těsnící a montážní materiál | kg | 30 |  | 0 |  |  | základní |  | 0 | 0 | 0 | 0 | 0 | 4 | K | 1 | ROZPOCET | 0 | 0 | 0 | 0 | 0 | 1 | 0 | 4 | 102
| D | zař.č.4 - technická | Technická místnost |  |  |  | 0 |  |  |  |  | 0 |  | 0 |  | 0 | 1 | D | 0 | ROZPOCET | [6 empty] | 0
52 | K | 4-1 | potrubní ventilátor DN160, V=300m3/hod., dpext=150Pa, hladina akustického výkonu do výtlaku 65dB(A), ochranná mřížka na vstupu | ks | 2 |  | 0 |  |  | základní |  | 0 | 0 | 0 | 0 | 0 | 4 | K | 1 | ROZPOCET | 0 | 0 | 0 | 0 | 0 | 1 | 0 | 4 | 104
53 | K | 4-2 | tlumič hluku DN160/600- útlum 27dB na frekvenci 1000Hz | ks | 2 |  | 0 |  |  | základní |  | 0 | 0 | 0 | 0 | 0 | 4 | K | 1 | ROZPOCET | 0 | 0 | 0 | 0 | 0 | 1 | 0 | 4 | 106
54 | K | 4-3 | uzavírací klapka těsná DN160 pro ovládání servo bez pohonu | ks | 2 |  | 0 |  |  | základní |  | 0 | 0 | 0 | 0 | 0 | 4 | K | 1 | ROZPOCET | 0 | 0 | 0 | 0 | 0 | 1 | 0 | 4 | 108
55 | K | 4-4 | výfukový kus DN160 s ochranným sítem | ks | 2 |  | 0 |  |  | základní |  | 0 | 0 | 0 | 0 | 0 | 4 | K | 1 | ROZPOCET | 0 | 0 | 0 | 0 | 0 | 1 | 0 | 4 | 110
56 | K | 4-5 | protidešťová žaluzie 400x200, RAL | ks | 2 |  | 0 |  |  | základní |  | 0 | 0 | 0 | 0 | 0 | 4 | K | 1 | ROZPOCET | 0 | 0 | 0 | 0 | 0 | 1 | 0 | 4 | 112
57 | K | Pol11 | tepelná izolace kaučuková tl.15mm s povrchovou úpravou Al folií a se samolepkou | m2 | 12 |  | 0 |  |  | základní |  | 0 | 0 | 0 | 0 | 0 | 4 | K | 1 | ROZPOCET | 0 | 0 | 0 | 0 | 0 | 1 | 0 | 4 | 114
58 | K | Pol18 | vzduchotechnické potrubí z pozink.plechu sk.I, SPIRO DN160/30% tvarovek | bm | 4 |  | 0 |  |  | základní |  | 0 | 0 | 0 | 0 | 0 | 4 | K | 1 | ROZPOCET | 0 | 0 | 0 | 0 | 0 | 1 | 0 | 4 | 116
59 | K | Pol19 | vzduchotechnické potrubí z pozink.plechu sk.I, těsné dle ON120405/80% tvarovek | m2 | 8 |  | 0 |  |  | základní |  | 0 | 0 | 0 | 0 | 0 | 4 | K | 1 | ROZPOCET | 0 | 0 | 0 | 0 | 0 | 1 | 0 | 4 | 118
60 | K | Pol20 | spojovací, těsnící a montážní materiál | kg | 5 |  | 0 |  |  | základní |  | 0 | 0 | 0 | 0 | 0 | 4 | K | 1 | ROZPOCET | 0 | 0 | 0 | 0 | 0 | 1 | 0 | 4 | 120
| D | zař.č.5 - hygienická | Hygienická zařízení |  |  |  | 0 |  |  |  |  | 0 |  | 0 |  | 0 | 1 | D | 0 | ROZPOCET | [6 empty] | 0
61 | K | 5-1 | malý radiální komfortní ventilátor, připojení DN80, V=80m3/hod., dpext=150Pa, hlučnost 44dB(A) v 1 metru + zpětná klapka | ks | 3 |  | 0 |  |  | základní |  | 0 | 0 | 0 | 0 | 0 | 4 | K | 1 | ROZPOCET | 0 | 0 | 0 | 0 | 0 | 1 | 0 | 4 | 122
62 | K | 5-2 | malý stěnový a stropní radiální ventilátor DN100, V=80m3/hod., dpext=50Pa, hladina akustického tlaku 46dB(A) v 1m + zpětná klapka do potrubí a vestavěný doběh | ks | 3 |  | 0 |  |  | základní |  | 0 | 0 | 0 | 0 | 0 | 4 | K | 1 | ROZPOCET | 0 | 0 | 0 | 0 | 0 | 1 | 0 | 4 | 124
63 | K | 5-3 | potrubní ventilátor DN125, V=160m3/hod., dpext=175Pa, hladina akustického výkonu do výtlaku 71dB(A), přetlaková klapka samočinná | ks | 2 |  | 0 |  |  | základní |  | 0 | 0 | 0 | 0 | 0 | 4 | K | 1 | ROZPOCET | 0 | 0 | 0 | 0 | 0 | 1 | 0 | 4 | 126
64 | K | 5-4 | tlumič hluku pevný kruhový DN125-600 - útlum 40dB na frekvenci 2kHz | ks | 4 |  | 0 |  |  | základní |  | 0 | 0 | 0 | 0 | 0 | 4 | K | 1 | ROZPOCET | 0 | 0 | 0 | 0 | 0 | 1 | 0 | 4 | 128
65 | K | 5-5 | talířový ventil odvod DN125 | ks | 4 |  | 0 |  |  | základní |  | 0 | 0 | 0 | 0 | 0 | 4 | K | 1 | ROZPOCET | 0 | 0 | 0 | 0 | 0 | 1 | 0 | 4 | 130
66 | K | 5-6 | výfuková hlavice DN100, RAL | ks | 1 |  | 0 |  |  | základní |  | 0 | 0 | 0 | 0 | 0 | 4 | K | 1 | ROZPOCET | 0 | 0 | 0 | 0 | 0 | 1 | 0 | 4 | 132
67 | K | 5-7 | výfuková hlavice DN125, RAL | ks | 2 |  | 0 |  |  | základní |  | 0 | 0 | 0 | 0 | 0 | 4 | K | 1 | ROZPOCET | 0 | 0 | 0 | 0 | 0 | 1 | 0 | 4 | 134
68 | K | 5-8 | výfuková hlavice DN200, RAL | ks | 1 |  | 0 |  |  | základní |  | 0 | 0 | 0 | 0 | 0 | 4 | K | 1 | ROZPOCET | 0 | 0 | 0 | 0 | 0 | 1 | 0 | 4 | 136
69 | K | 5-9 | mřížka tahokov 125x125 s připevněním na zeď, RAL | ks | 6 |  | 0 |  |  | základní |  | 0 | 0 | 0 | 0 | 0 | 4 | K | 1 | ROZPOCET | 0 | 0 | 0 | 0 | 0 | 1 | 0 | 4 | 138
70 | K | 5-10 | protidešťová žaluzie 160x160, RAL | ks | 3 |  | 0 |  |  | základní |  | 0 | 0 | 0 | 0 | 0 | 4 | K | 1 | ROZPOCET | 0 | 0 | 0 | 0 | 0 | 1 | 0 | 4 | 140
71 | K | Pol21 | akustické potrubí sono DN80 | bm | 4 |  | 0 |  |  | základní |  | 0 | 0 | 0 | 0 | 0 | 4 | K | 1 | ROZPOCET | 0 | 0 | 0 | 0 | 0 | 1 | 0 | 4 | 142
72 | K | Pol22 | akustické potrubí sono DN100 | bm | 1 |  | 0 |  |  | základní |  | 0 | 0 | 0 | 0 | 0 | 4 | K | 1 | ROZPOCET | 0 | 0 | 0 | 0 | 0 | 1 | 0 | 4 | 144
73 | K | Pol23 | vyvložkování komínu hadicí DN100 + tvarovky - viz. řez K-K | bm | 24 |  | 0 |  |  | základní |  | 0 | 0 | 0 | 0 | 0 | 4 | K | 1 | ROZPOCET | 0 | 0 | 0 | 0 | 0 | 1 | 0 | 4 | 146
74 | K | Pol11 | tepelná izolace kaučuková tl.15mm s povrchovou úpravou Al folií a se samolepkou | m2 | 5 |  | 0 |  |  | základní |  | 0 | 0 | 0 | 0 | 0 | 4 | K | 1 | ROZPOCET | 0 | 0 | 0 | 0 | 0 | 1 | 0 | 4 | 148
75 | K | Pol24 | vzduchotechnické potrubí z pozink.plechu sk.I, SPIRO DN100-DN200/20% tvarovek vodotěsné, dotěsnění prostupu požární ucpávkou | bm | 44 |  | 0 |  |  | základní |  | 0 | 0 | 0 | 0 | 0 | 4 | K | 1 | ROZPOCET | 0 | 0 | 0 | 0 | 0 | 1 | 0 | 4 | 150
76 | K | Pol25 | přetlaková klapka do potrubí DN 100 | ks | 1 |  | 0 |  |  | základní |  | 0 | 0 | 0 | 0 | 0 | 4 | K | 1 | ROZPOCET | 0 | 0 | 0 | 0 | 0 | 1 | 0 | 4 | 152
77 | K | Pol17 | nástřik vzd.potrubí, elementů a tepelných izolací RAL | m2 | 10 |  | 0 |  |  | základní |  | 0 | 0 | 0 | 0 | 0 | 4 | K | 1 | ROZPOCET | 0 | 0 | 0 | 0 | 0 | 1 | 0 | 4 | 154
78 | K | Pol10 | spojovací, těsnící a montážní materiál | kg | 15 |  | 0 |  |  | základní |  | 0 | 0 | 0 | 0 | 0 | 4 | K | 1 | ROZPOCET | 0 | 0 | 0 | 0 | 0 | 1 | 0 | 4 | 156
| D | zař.č.6 - chlazení | Chlazení |  |  |  | 0 |  |  |  |  | 0 |  | 0 |  | 0 | 1 | D | 0 | ROZPOCET | [6 empty] | 0
79 | K | 6-1 | kondenzační jednotka chlazení pro technickou místnost, chladící výkon 4,0kW, invertor, zimní provoz do -15st.C, R32, hlučnost v 1m-do 50dB(A) | ks | 1 |  | 0 |  |  | základní |  | 0 | 0 | 0 | 0 | 0 | 4 | K | 1 | ROZPOCET | 0 | 0 | 0 | 0 | 0 | 1 | 0 | 4 | 158
80 | K | 6-2 | nástěnná chladící jednotka 4,0kW+kabelový ovladač s češtinou | ks | 1 |  | 0 |  |  | základní |  | 0 | 0 | 0 | 0 | 0 | 4 | K | 1 | ROZPOCET | 0 | 0 | 0 | 0 | 0 | 1 | 0 | 4 | 160
81 | K | Pol26 | Cu potrubí 6/10 s UV chladírenskou izolací tl.13mm, komunikační kabel | bm | 6 |  | 0 |  |  | základní |  | 0 | 0 | 0 | 0 | 0 | 4 | K | 1 | ROZPOCET | 0 | 0 | 0 | 0 | 0 | 1 | 0 | 4 | 162
82 | K | Pol27 | čištění, tlakování, zprovoznění, R32 | ks | 1 |  | 0 |  |  | základní |  | 0 | 0 | 0 | 0 | 0 | 4 | K | 1 | ROZPOCET | 0 | 0 | 0 | 0 | 0 | 1 | 0 | 4 | 164
83 | K | 6-3 | kondenzační jednotka chlazení jmenovitý chladící výkon 6,8kW, invertor, R32, 230V, hlučnost v 1m-do 49dB(A) | ks | 1 |  | 0 |  |  | základní |  | 0 | 0 | 0 | 0 | 0 | 4 | K | 1 | ROZPOCET | 0 | 0 | 0 | 0 | 0 | 1 | 0 | 4 | 166
84 | K | 6-4 | kazetová chladící jednotka 840x840mm, chladící výkon 6,80kW+čelní panel+ kabelový ovladač s češtinou | ks | 1 |  | 0 |  |  | základní |  | 0 | 0 | 0 | 0 | 0 | 4 | K | 1 | ROZPOCET | 0 | 0 | 0 | 0 | 0 | 1 | 0 | 4 | 168
85 | K | Pol28 | Cu potrubí 10/16 s UV chladírenskou izolací tl.13mm, komunikační kabel , dotěsnění prostupů požární ucpávkou | bm | 19 |  | 0 |  |  | základní |  | 0 | 0 | 0 | 0 | 0 | 4 | K | 1 | ROZPOCET | 0 | 0 | 0 | 0 | 0 | 1 | 0 | 4 | 170
86 | K | Pol27 | čištění, tlakování, zprovoznění, R32 | ks | 1 |  | 0 |  |  | základní |  | 0 | 0 | 0 | 0 | 0 | 4 | K | 1 | ROZPOCET | 0 | 0 | 0 | 0 | 0 | 1 | 0 | 4 | 172
87 | K | Pol29 | nástřik kompletní kazetové jednotky RAL | ks | 1 |  | 0 |  |  | základní |  | 0 | 0 | 0 | 0 | 0 | 4 | K | 1 | ROZPOCET | 0 | 0 | 0 | 0 | 0 | 1 | 0 | 4 | 174
88 | K | 6-5 | kondenzační jednotka chlazení jmenovitý chladící výkon 12,1kW, systém VRF, R410a, 400V, hlučnost v 1m-do 51dB(A) | ks | 1 |  | 0 |  |  | základní |  | 0 | 0 | 0 | 0 | 0 | 4 | K | 1 | ROZPOCET | 0 | 0 | 0 | 0 | 0 | 1 | 0 | 4 | 176
89 | K | 6-6 | k pozici 6-5 nástěnná chladící jednotka 2,2kW+kabelový ovladač s češtinou | ks | 2 |  | 0 |  |  | základní |  | 0 | 0 | 0 | 0 | 0 | 4 | K | 1 | ROZPOCET | 0 | 0 | 0 | 0 | 0 | 1 | 0 | 4 | 178
90 | K | 6-7 | k pozici 6-5 nástěnná chladící jednotka 3,6kW+kabelový ovladač s češtinou | ks | 2 |  | 0 |  |  | základní |  | 0 | 0 | 0 | 0 | 0 | 4 | K | 1 | ROZPOCET | 0 | 0 | 0 | 0 | 0 | 1 | 0 | 4 | 180
91 | K | Pol30 | rozbočka Cu potrubí | ks | 3 |  | 0 |  |  | základní |  | 0 | 0 | 0 | 0 | 0 | 4 | K | 1 | ROZPOCET | 0 | 0 | 0 | 0 | 0 | 1 | 0 | 4 | 182
92 | K | Pol31 | Cu potrubí 6/12 s UV chladírenskou izolací tl.13mm, komunikační kabel | bm | 8 |  | 0 |  |  | základní |  | 0 | 0 | 0 | 0 | 0 | 4 | K | 1 | ROZPOCET | 0 | 0 | 0 | 0 | 0 | 1 | 0 | 4 | 184
93 | K | Pol32 | Cu potrubí 10/16 s UV chladírenskou izolací tl.13mm, komunikační kabel- propojení jednotek dle návodu výrobce, dotěsnění prostupů požární ucpávkou | bm | 22 |  | 0 |  |  | základní |  | 0 | 0 | 0 | 0 | 0 | 4 | K | 1 | ROZPOCET | 0 | 0 | 0 | 0 | 0 | 1 | 0 | 4 | 186
94 | K | Pol33 | čištění, tlakování, zprovoznění, R410a | ks | 1 |  | 0 |  |  | základní |  | 0 | 0 | 0 | 0 | 0 | 4 | K | 1 | ROZPOCET | 0 | 0 | 0 | 0 | 0 | 1 | 0 | 4 | 188
95 | K | 6-8 | kondenzační jednotka chlazení jmenovitý chladící výkon 12,1kW, systém VRF, R410a, 400V, hlučnost v 1m-do 51dB(A) | ks | 1 |  | 0 |  |  | základní |  | 0 | 0 | 0 | 0 | 0 | 4 | K | 1 | ROZPOCET | 0 | 0 | 0 | 0 | 0 | 1 | 0 | 4 | 190
96 | K | 6-9 | k pozici 6-8 nástěnná chladící jednotka 4,5kW | ks | 3 |  | 0 |  |  | základní |  | 0 | 0 | 0 | 0 | 0 | 4 | K | 1 | ROZPOCET | 0 | 0 | 0 | 0 | 0 | 1 | 0 | 4 | 192
97 | K | Pol34 | kabelový ovladač s češtinou | ks | 1 |  | 0 |  |  | základní |  | 0 | 0 | 0 | 0 | 0 | 4 | K | 1 | ROZPOCET | 0 | 0 | 0 | 0 | 0 | 1 | 0 | 4 | 194
98 | K | Pol30 | rozbočka Cu potrubí | ks | 2 |  | 0 |  |  | základní |  | 0 | 0 | 0 | 0 | 0 | 4 | K | 1 | ROZPOCET | 0 | 0 | 0 | 0 | 0 | 1 | 0 | 4 | 196
99 | K | Pol35 | kabely skupinového ovládání | ks | 2 |  | 0 |  |  | základní |  | 0 | 0 | 0 | 0 | 0 | 4 | K | 1 | ROZPOCET | 0 | 0 | 0 | 0 | 0 | 1 | 0 | 4 | 198
100 | K | Pol29 | nástřik kompletní kazetové jednotky RAL | ks | 3 |  | 0 |  |  | základní |  | 0 | 0 | 0 | 0 | 0 | 4 | K | 1 | ROZPOCET | 0 | 0 | 0 | 0 | 0 | 1 | 0 | 4 | 200
101 | K | Pol36 | Cu potrubí 6/12 s UV chladírenskou izolací tl.13mm, komunikační kabel- propojení jednotek dle návodu výrobce | bm | 15 |  | 0 |  |  | základní |  | 0 | 0 | 0 | 0 | 0 | 4 | K | 1 | ROZPOCET | 0 | 0 | 0 | 0 | 0 | 1 | 0 | 4 | 202
102 | K | Pol37 | Cu potrubí 10/16 s UV chladírenskou izolací tl.13mm, komunikační kabel- propojení jednotek dle návodu výrobce, dotěsnění prostupů požární ucpávkou | bm | 33 |  | 0 |  |  | základní |  | 0 | 0 | 0 | 0 | 0 | 4 | K | 1 | ROZPOCET | 0 | 0 | 0 | 0 | 0 | 1 | 0 | 4 | 204
103 | K | Pol33 | čištění, tlakování, zprovoznění, R410a | ks | 1 |  | 0 |  |  | základní |  | 0 | 0 | 0 | 0 | 0 | 4 | K | 1 | ROZPOCET | 0 | 0 | 0 | 0 | 0 | 1 | 0 | 4 | 206
104 | K | Pol38 | Gateway Mod-bus RTU pro VRF systém (pro max 16 vnitřních jednotek) | ks | 1 |  | 0 |  |  | základní |  | 0 | 0 | 0 | 0 | 0 | 4 | K | 1 | ROZPOCET | 0 | 0 | 0 | 0 | 0 | 1 | 0 | 4 | 208
105 | K | Pol10 | spojovací, těsnící a montážní materiál | kg | 25 |  | 0 |  |  | základní |  | 0 | 0 | 0 | 0 | 0 | 4 | K | 1 | ROZPOCET | 0 | 0 | 0 | 0 | 0 | 1 | 0 | 4 | 210
| D | zař.č.7 - tepelná cl | Tepelná clona |  |  |  | 0 |  |  |  |  | 0 |  | 0 |  | 0 | 1 | D | 0 | ROZPOCET | [6 empty] | 0
106 | K | 7-1 | tepelná clona komfortní teplovodní, pro výšku instalace do 3,5m, délka 1,0m, tepelný výkon 17kW pro topnou vodu 70/38, V=1700m3/hod., RAL, hladina hluku 59dB(A), integrovaná inteligentní regulace, ovladač, koncový spínač, kompletní sada ventilů zahrnuje | ks | 1 |  | 0 |  |  | základní |  | 0 | 0 | 0 | 0 | 0 | 4 | K | 1 | ROZPOCET | 0 | 0 | 0 | 0 | 0 | 1 | 0 | 4 | 212
107 | K | Pol20 | spojovací, těsnící a montážní materiál | kg | 5 |  | 0 |  |  | základní |  | 0 | 0 | 0 | 0 | 0 | 4 | K | 1 | ROZPOCET | 0 | 0 | 0 | 0 | 0 | 1 | 0 | 4 | 214
| D | zař.č.8 - ostatní | Ostatní |  |  |  | 0 |  |  |  |  | 0 |  | 0 |  | 0 | 1 | D | 0 | ROZPOCET | [6 empty] | 0
108 | K | Pol39 | Doprava zařízení | ks | 1 |  | 0 |  |  | základní |  | 0 | 0 | 0 | 0 | 0 | 4 | K | 1 | ROZPOCET | 0 | 0 | 0 | 0 | 0 | 1 | 0 | 4 | 216
109 | K | Pol40 | Přesuny do výšek, zvedací zařízení | ks | 1 |  | 0 |  |  | základní |  | 0 | 0 | 0 | 0 | 0 | 4 | K | 1 | ROZPOCET | 0 | 0 | 0 | 0 | 0 | 1 | 0 | 4 | 218
110 | K | Pol41 | Přesuny | ks | 1 |  | 0 |  |  | základní |  | 0 | 0 | 0 | 0 | 0 | 4 | K | 1 | ROZPOCET | 0 | 0 | 0 | 0 | 0 | 1 | 0 | 4 | 220
111 | K | Pol42 | Příprava ke komplexnímu vyzkoušení, oživení a vyregulování všech zařízení | hod | 48 |  | 0 |  |  | základní |  | 0 | 0 | 0 | 0 | 0 | 4 | K | 1 | ROZPOCET | 0 | 0 | 0 | 0 | 0 | 1 | 0 | 4 | 222
112 | K | Pol43 | Vypracování protokolu o proměření a vyregulování | ks | 1 |  | 0 |  |  | základní |  | 0 | 0 | 0 | 0 | 0 | 4 | K | 1 | ROZPOCET | 0 | 0 | 0 | 0 | 0 | 1 | 0 | 4 | 224
113 | K | Pol44 | Komplexní vyzkoušení zařízení | hod | 48 |  | 0 |  |  | základní |  | 0 | 0 | 0 | 0 | 0 | 4 | K | 1 | ROZPOCET | 0 | 0 | 0 | 0 | 0 | 1 | 0 | 4 | 226
114 | K | Pol45 | Zaškolení obsluhy | hod | 16 |  | 0 |  |  | základní |  | 0 | 0 | 0 | 0 | 0 | 4 | K | 1 | ROZPOCET | 0 | 0 | 0 | 0 | 0 | 1 | 0 | 4 | 228
115 | K | 77786h | Vypracování provozních předpisů | ks | 1 |  | 0 |  |  | základní |  | 0 | 0 | 0 | 0 | 0 | 4 | K | 1 | ROZPOCET | 0 | 0 | 0 | 0 | 0 | 1 | 0 | 4 | 230
116 | K | Pol46 | Projekt skutečného provedení | ks | 1 |  | 0 |  |  | základní |  | 0 | 0 | 0 | 0 | 0 | 4 | K | 1 | ROZPOCET | 0 | 0 | 0 | 0 | 0 | 1 | 0 | 4 | 232
117 | K | Pol47 | Zaměření na místě před zahájením výroby potrubí | ks | 1 |  | 0 |  |  | základní |  | 0 | 0 | 0 | 0 | 0 | 4 | K | 1 | ROZPOCET | 0 | 0 | 0 | 0 | 0 | 1 | 0 | 4 | 234
118 | K | Pol48 | Zpracování výrobní dokumentace vzduchotechniky | ks | 1 |  | 0 |  |  | základní |  | 0 | 0 | 0 | 0 | 0 | 4 | K | 1 | ROZPOCET | 0 | 0 | 0 | 0 | 0 | 1 | 0 | 4 | 236
119 | K | Pol49 | Související dodávky a práce nezahrnuté v ostatních položkách | ks | 1 |  | 0 |  |  | základní |  | 0 | 0 | 0 | 0 | 0 | 4 | K | 1 | ROZPOCET | 0 | 0 | 0 | 0 | 0 | 1 | 0 | 4 | 238

## SO 702 - Přístřešek
{ffb580c3-c13e-4926-9cc0-7e88d03a99a1}
2
| KRYCÍ LIST SOUPISU PRACÍ | [7 empty] | v --- níže se nacházejí doplnkové a pomocné údaje k sestavám --- v | [8 empty] | False
Stavba:
Budova čp. 55 v ul. Trčků z Lípy, Chotěboř - aktual 2023
Objekt:
SO 702 - Přístřešek
| KSO: |  |  |  |  | CC-CZ:
| Místo: |  | Chotěboř |  |  | Datum: | 15. 7. 2023
| Zadavatel: |  |  |  |  | IČ:
|  | Město Chotěboř |  |  |  | DIČ:
| Uchazeč: |  |  |  |  | IČ: | Vyplň údaj
|  | Vyplň údaj |  |  |  | DIČ: | Vyplň údaj
| Projektant: |  |  |  |  | IČ:
|  | Projektový atelier DAVID |  |  |  | DIČ:
| Zpracovatel: |  |  |  |  | IČ:
|  | Bc. Zuzana Kosáková |  |  |  | DIČ:
Poznámka:
Výrobky uvedené kdekoli v PD nebo ZD jejich obchod. názvy či označeními jsou pouze referenční a zadavatel umožňuje dle §89 odst. 6 ZZVZ nabídnout rovnocenné řešení. V případě uvedení tech. norem (ČSN, EN, DIN apod.) umožňuje zadavatel dle §90 odst. 3 ZZVZ nabídnout rovnocenné řešení.
| Cena bez DPH | [5 empty] | 0
|  |  | Základ daně |  |  | Sazba daně | Výše daně
| DPH | základní | 0 |  |  | 21% | 0
|  | snížená | 0 |  |  | 12% | 0
|  | zákl. přenesená | 0 |  |  | 21% | 0
|  | sníž. přenesená | 0 |  |  | 12% | 0
|  | nulová | 0 |  |  | 0% | 0
| Cena s DPH |  |  | v | CZK |  | 0
| Projektant |  |  | Zpracovatel
| Datum a podpis: |  | Razítko | Datum a podpis: |  |  | Razítko
| Objednavatel |  |  | Uchazeč
| Datum a podpis: |  | Razítko | Datum a podpis: |  |  | Razítko
REKAPITULACE ČLENĚNÍ SOUPISU PRACÍ
Stavba:
Budova čp. 55 v ul. Trčků z Lípy, Chotěboř - aktual 2023
Objekt:
SO 702 - Přístřešek
Místo: |  |  | Chotěboř |  |  | Datum: | 15. 7. 2023
Zadavatel: |  |  | Město Chotěboř |  |  | Projektant: | Projektový atelier DAVID
Uchazeč: |  |  | Vyplň údaj |  |  | Zpracovatel: | Bc. Zuzana Kosáková
Kód dílu - Popis | [6 empty] | Cena celkem [CZK]
Náklady ze soupisu prací | [6 empty] | 0 | [11 empty] | -1
| HSV - Práce a dodávky HSV | [5 empty] | 0
| 1 - Zemní práce | [5 empty] | 0
| 2 - Zakládání | [5 empty] | 0
| 9 - Ostatní konstrukce a práce, bourání | [5 empty] | 0
| 998 - Přesun hmot | [5 empty] | 0
| PSV - Práce a dodávky PSV | [5 empty] | 0
| 762 - Konstrukce tesařské | [5 empty] | 0
| 764 - Konstrukce klempířské | [5 empty] | 0
| 767 - Konstrukce zámečnické | [5 empty] | 0
| 783 - Dokončovací práce - nátěry | [5 empty] | 0
SOUPIS PRACÍ
Stavba:
Budova čp. 55 v ul. Trčků z Lípy, Chotěboř - aktual 2023
Objekt:
SO 702 - Přístřešek
Místo: |  |  | Chotěboř |  |  | Datum: | 15. 7. 2023
Zadavatel: |  |  | Město Chotěboř |  |  | Projektant: | Projektový atelier DAVID
Uchazeč: |  |  | Vyplň údaj |  |  | Zpracovatel: | Bc. Zuzana Kosáková
PČ | Typ | Kód | Popis | MJ | Množství | J.cena [CZK] | Cena celkem [CZK] | Cenová soustava |  | DPH | J. Nh [h] | Nh celkem [h] | J. hmotnost [t] | Hmotnost celkem [t] | J. suť [t] | Suť Celkem [t]
Náklady soupisu celkem | [6 empty] | 0 |  |  |  |  | 0 |  | 13.54 |  | 0 |  | D | -1 | [10 empty] | 0
| D | HSV | Práce a dodávky HSV |  |  |  | 0 |  |  |  |  | 0 |  | 12.6957 |  | 0 | 1 | D | 0 |  |  |  | ROZPOCET | [6 empty] | 0
| D | 1 | Zemní práce |  |  |  | 0 |  |  |  |  | 0 |  | 0 |  | 0 | 1 | D | 1 |  |  |  | ROZPOCET | [6 empty] | 0
1 | K | 132251101 | Hloubení rýh nezapažených š do 800 mm v hornině třídy těžitelnosti I skupiny 3 objem do 20 m3 strojně | m3 | 2.99 |  | 0 | CS ÚRS 2023 02 |  | základní |  | 0 | 0 | 0 | 0 | 0 | 4 | K | 2 |  |  |  | ROZPOCET | 0 | 0 | 0 | 0 | 0 | 1 | 0 | 4 | -611549099
| VV |  | (3,39+5,35+1,225)*0,3*(2,28-1,28) |  | 2.99 | [12 empty] | VV | 2 | 2 | True | 1 | ROZPOCET
2 | K | 132251251 | Hloubení rýh nezapažených š do 2000 mm v hornině třídy těžitelnosti I skupiny 3 objem do 20 m3 strojně | m3 | 1.788 |  | 0 | CS ÚRS 2023 02 |  | základní |  | 0 | 0 | 0 | 0 | 0 | 4 | K | 2 |  |  |  | ROZPOCET | 0 | 0 | 0 | 0 | 0 | 1 | 0 | 4 | -12578924
| VV |  | 1,1*1,505*(2,28-1,2) |  | 1.788 | [12 empty] | VV | 2 | 2 | True | 1 | ROZPOCET
| D | 2 | Zakládání |  |  |  | 0 |  |  |  |  | 0 |  | 12.6441 |  | 0 | 1 | D | 1 |  |  |  | ROZPOCET | [6 empty] | 0
3 | K | 274313611 | Základové pásy z betonu tř. C 16/20 | m3 | 5.495 |  | 0 | CS ÚRS 2023 02 |  | základní |  | 0 | 2.301 | 12.6441 | 0 | 0 | 4 | K | 2 |  |  |  | ROZPOCET | 0 | 0 | 0 | 0 | 0 | 1 | 0 | 4 | -727904267
| VV |  | (3,39+5,35+1,225)*0,3*(2,28-1,28) |  | 2.99 | [12 empty] | VV | 2 | 2 | True | 0 | ROZPOCET
| VV |  | 1,1*1,505*(2,28-1,2) |  | 1.788 | [12 empty] | VV | 2 | 2 | True | 0 | ROZPOCET
| VV |  | Mezisoučet |  | 4.778 | [12 empty] | VV | 2 | 3 | True | 0 | ROZPOCET
| VV |  | 4,778*0,15 "příplatek za lití do země |  | 0.717 | [12 empty] | VV | 2 | 2 | True | 0 | ROZPOCET
| VV |  | Součet |  | 5.495 | [12 empty] | VV | 2 | 4 | True | 1 | ROZPOCET
| D | 9 | Ostatní konstrukce a práce, bourání |  |  |  | 0 |  |  |  |  | 0 |  | 0.051595 |  | 0 | 1 | D | 1 |  |  |  | ROZPOCET | [6 empty] | 0
4 | K | 941211112 | Montáž lešení řadového rámového lehkého zatížení do 200 kg/m2 š přes 0,6 do 0,9 m v přes 10 do 25 m | m2 | 31.5 |  | 0 | CS ÚRS 2023 02 |  | základní |  | 0 | 0 | 0 | 0 | 0 | 4 | K | 2 |  |  |  | ROZPOCET | 0 | 0 | 0 | 0 | 0 | 1 | 0 | 4 | -441798105
| VV |  | (1,5+7,0+0,5)*3,5 |  | 31.5 | [12 empty] | VV | 2 | 2 | True | 1 | ROZPOCET
5 | K | 941211211 | Příplatek k lešení řadovému rámovému lehkému š 0,9 m v přes 10 do 25 m za první a ZKD den použití | m2 | 945 |  | 0 | CS ÚRS 2023 02 |  | základní |  | 0 | 0 | 0 | 0 | 0 | 4 | K | 2 |  |  |  | ROZPOCET | 0 | 0 | 0 | 0 | 0 | 1 | 0 | 4 | -1260473780
| VV |  | 31,5*30*1 "předpokládaná doba použití 1 měsíc |  | 945 | [12 empty] | VV | 2 | 2 | True | 1 | ROZPOCET
6 | K | 941211812 | Demontáž lešení řadového rámového lehkého zatížení do 200 kg/m2 š přes 0,6 do 0,9 m v přes 10 do 25 m | m2 | 31.5 |  | 0 | CS ÚRS 2023 02 |  | základní |  | 0 | 0 | 0 | 0 | 0 | 4 | K | 2 |  |  |  | ROZPOCET | 0 | 0 | 0 | 0 | 0 | 1 | 0 | 4 | 1666814088
7 | K | 944511111 | Montáž ochranné sítě z textilie z umělých vláken | m2 | 31.5 |  | 0 | CS ÚRS 2023 02 |  | základní |  | 0 | 0 | 0 | 0 | 0 | 4 | K | 2 |  |  |  | ROZPOCET | 0 | 0 | 0 | 0 | 0 | 1 | 0 | 4 | -278302354
8 | K | 944511211 | Příplatek k ochranné síti za první a ZKD den použití | m2 | 945 |  | 0 | CS ÚRS 2023 02 |  | základní |  | 0 | 0 | 0 | 0 | 0 | 4 | K | 2 |  |  |  | ROZPOCET | 0 | 0 | 0 | 0 | 0 | 1 | 0 | 4 | -1480778942
9 | K | 944511811 | Demontáž ochranné sítě z textilie z umělých vláken | m2 | 31.5 |  | 0 | CS ÚRS 2023 02 |  | základní |  | 0 | 0 | 0 | 0 | 0 | 4 | K | 2 |  |  |  | ROZPOCET | 0 | 0 | 0 | 0 | 0 | 1 | 0 | 4 | -1720102435
10 | K | 949101111 | Lešení pomocné pro objekty pozemních staveb s lešeňovou podlahou v do 1,9 m zatížení do 150 kg/m2 | m2 | 9.57 |  | 0 | CS ÚRS 2023 02 |  | základní |  | 0 | 0.00013 | 0.0012441 | 0 | 0 | 4 | K | 2 |  |  |  | ROZPOCET | 0 | 0 | 0 | 0 | 0 | 1 | 0 | 4 | -1861290843
11 | K | 952901111 | Vyčištění budov bytové a občanské výstavby při výšce podlaží do 4 m | m2 | 9.57 |  | 0 | CS ÚRS 2023 02 |  | základní |  | 0 | 3.5e-05 | 0.00033495 | 0 | 0 | 4 | K | 2 |  |  |  | ROZPOCET | 0 | 0 | 0 | 0 | 0 | 1 | 0 | 4 | -1130410026
12 | K | 953961214 | Kotvy chemickou patronou M 16 hl 125 mm do betonu, ŽB nebo kamene s vyvrtáním otvoru | kus | 72 |  | 0 | CS ÚRS 2023 02 |  | základní |  | 0 | 4.4672e-05 | 0.0032164 | 0 | 0 | 4 | K | 2 |  |  |  | ROZPOCET | 0 | 0 | 0 | 0 | 0 | 1 | 0 | 4 | -219502883
| VV |  | 72 |  | 72 | [12 empty] | VV | 2 | 2 | True | 1 | ROZPOCET
13 | M | 31197006 | tyč závitová Pz 4.6 M16 | m | 36 |  | 0 | CS ÚRS 2023 02 |  | základní |  | 0 | 0.0013 | 0.0468 | 0 | 0 | 8 | M | 2 |  |  |  | ROZPOCET | 0 | 0 | 0 | 0 | 0 | 1 | 0 | 4 | -1044617932
| VV |  | 72*0,5 'Přepočtené koeficientem množství |  | 36 | [12 empty] | VV | 2 | 2 | False | 1 | ROZPOCET
| D | 998 | Přesun hmot |  |  |  | 0 |  |  |  |  | 0 |  | 0 |  | 0 | 1 | D | 1 |  |  |  | ROZPOCET | [6 empty] | 0
14 | K | 998011001 | Přesun hmot pro budovy zděné v do 6 m | t | 12.696 |  | 0 | CS ÚRS 2023 02 |  | základní |  | 0 | 0 | 0 | 0 | 0 | 4 | K | 2 |  |  |  | ROZPOCET | 0 | 0 | 0 | 0 | 0 | 1 | 0 | 4 | 887079216
| D | PSV | Práce a dodávky PSV |  |  |  | 0 |  |  |  |  | 0 |  | 0.8443 |  | 0 | 2 | D | 0 |  |  |  | ROZPOCET | [6 empty] | 0
| D | 762 | Konstrukce tesařské |  |  |  | 0 |  |  |  |  | 0 |  | 0.14111 |  | 0 | 2 | D | 1 |  |  |  | ROZPOCET | [6 empty] | 0
15 | K | 762341026 | Bednění střech rovných sklon do 60° z desek OSB tl 22 mm na pero a drážku šroubovaných na krokve | m2 | 9.57 |  | 0 | CS ÚRS 2023 02 |  | základní |  | 0 | 0.014231 | 0.1362 | 0 | 0 | 16 | K | 2 |  |  |  | ROZPOCET | 0 | 0 | 0 | 0 | 0 | 1 | 0 | 16 | -1659545323
| VV |  | 1,47*6,51 "S4 |  | 9.57 | [12 empty] | VV | 2 | 2 | True | 1 | ROZPOCET
16 | K | 762395000 | Spojovací prostředky krovů, bednění, laťování, nadstřešních konstrukcí | m3 | 0.211 |  | 0 | CS ÚRS 2023 02 |  | základní |  | 0 | 0.023298 | 0.0049158 | 0 | 0 | 16 | K | 2 |  |  |  | ROZPOCET | 0 | 0 | 0 | 0 | 0 | 1 | 0 | 16 | 156651600
| VV |  | 9,57*0,022 |  | 0.211 | [12 empty] | VV | 2 | 2 | True | 1 | ROZPOCET
17 | K | 998762101 | Přesun hmot tonážní pro kce tesařské v objektech v do 6 m | t | 0.141 |  | 0 | CS ÚRS 2023 02 |  | základní |  | 0 | 0 | 0 | 0 | 0 | 16 | K | 2 |  |  |  | ROZPOCET | 0 | 0 | 0 | 0 | 0 | 1 | 0 | 16 | -1990419937
18 | K | 998762181 | Příplatek k přesunu hmot tonážní 762 prováděný bez použití mechanizace | t | 0.141 |  | 0 | CS ÚRS 2023 02 |  | základní |  | 0 | 0 | 0 | 0 | 0 | 16 | K | 2 |  |  |  | ROZPOCET | 0 | 0 | 0 | 0 | 0 | 1 | 0 | 16 | -697696517
| D | 764 | Konstrukce klempířské |  |  |  | 0 |  |  |  |  | 0 |  | 0.11655 |  | 0 | 2 | D | 1 |  |  |  | ROZPOCET | [6 empty] | 0
19 | K | 764002414 | Montáž strukturované oddělovací rohože jakkékoliv rš | m2 | 9.57 |  | 0 | CS ÚRS 2023 02 |  | základní |  | 0 | 0 | 0 | 0 | 0 | 16 | K | 2 |  |  |  | ROZPOCET | 0 | 0 | 0 | 0 | 0 | 1 | 0 | 16 | -418211250
| VV |  | 1,47*6,51 "S4 |  | 9.57 | [12 empty] | VV | 2 | 2 | True | 1 | ROZPOCET
20 | M | 28329043 | fólie difuzně propustné s nakašírovanou strukturovanou rohoží pod hladkou plechovou krytinu se samolepící páskou v podélném přesahu | m2 | 11.006 |  | 0 | CS ÚRS 2023 02 |  | základní |  | 0 | 0.0004 | 0.0044024 | 0 | 0 | 32 | M | 2 |  |  |  | ROZPOCET | 0 | 0 | 0 | 0 | 0 | 1 | 0 | 16 | -305329303
| VV |  | 9,57*1,15 'Přepočtené koeficientem množství |  | 11.006 | [12 empty] | VV | 2 | 2 | False | 1 | ROZPOCET
21 | K | 764011441_K21 | Podkladní plech z PZ plechu pro hřebeny, nároží, úžlabí nebo okapové hrany tl 1,0 mm rš 140 mm - dle specifikace v PD ozn. K21 | m | 1.9 |  | 0 |  |  | základní |  | 0 | 0.00141 | 0.002679 | 0 | 0 | 16 | K | 2 |  |  |  | ROZPOCET | 0 | 0 | 0 | 0 | 0 | 1 | 0 | 16 | 1638576434
| VV |  | 1,47+0,43 "S4 |  | 1.9 | [12 empty] | VV | 2 | 2 | True | 1 | ROZPOCET
22 | K | 764011443_K09 | Podkladní plech z PZ plechu pro hřebeny, nároží, úžlabí nebo okapové hrany tl 1,0 mm rš 240 mm - dle specifikace v PD ozn. K09 | m | 6.51 |  | 0 |  |  | základní |  | 0 | 0.00231 | 0.015038 | 0 | 0 | 16 | K | 2 |  |  |  | ROZPOCET | 0 | 0 | 0 | 0 | 0 | 1 | 0 | 16 | -154328890
| VV |  | 6,51 |  | 6.51 | [12 empty] | VV | 2 | 2 | True | 1 | ROZPOCET
23 | K | 764131401 | Krytina střechy rovné drážkováním ze svitků z Cu plechu rš 500 mm sklonu do 30° | m2 | 9.57 |  | 0 | CS ÚRS 2023 02 |  | základní |  | 0 | 0.0067237 | 0.064346 | 0 | 0 | 16 | K | 2 |  |  |  | ROZPOCET | 0 | 0 | 0 | 0 | 0 | 1 | 0 | 16 | -412229163
| VV |  | 1,47*6,51 "S4 |  | 9.57 | [12 empty] | VV | 2 | 2 | True | 1 | ROZPOCET
24 | K | 764131491 | Příplatek k cenám krytiny z Cu plechu za těsnění drážek sklonu do 10° | m2 | 9.57 |  | 0 | CS ÚRS 2023 02 |  | základní |  | 0 | 0.00034 | 0.0032538 | 0 | 0 | 16 | K | 2 |  |  |  | ROZPOCET | 0 | 0 | 0 | 0 | 0 | 1 | 0 | 16 | -2020811196
25 | K | 764232403_K21 | Oplechování štítu závětrnou lištou z Cu plechu rš 235 mm - dle specifikace v PD ozn. K21 | m | 1.9 |  | 0 |  |  | základní |  | 0 | 0.00143 | 0.002717 | 0 | 0 | 16 | K | 2 |  |  |  | ROZPOCET | 0 | 0 | 0 | 0 | 0 | 1 | 0 | 16 | 668430372
| VV |  | 1,9 |  | 1.9 | [12 empty] | VV | 2 | 2 | True | 1 | ROZPOCET
26 | K | 764232433_K09 | Oplechování rovné okapové hrany z Cu plechu rš 265 mm - dle specifikace v PD ozn. K09 | m | 6.51 |  | 0 |  |  | základní |  | 0 | 0.0015 | 0.009765 | 0 | 0 | 16 | K | 2 |  |  |  | ROZPOCET | 0 | 0 | 0 | 0 | 0 | 1 | 0 | 16 | 610686732
27 | K | 764531403_K13 | Žlab podokapní půlkruhový z Cu plechu rš 200 mm - dle specifikace v PD ozn. K13 | m | 6.51 |  | 0 |  |  | základní |  | 0 | 0.00201 | 0.013085 | 0 | 0 | 16 | K | 2 |  |  |  | ROZPOCET | 0 | 0 | 0 | 0 | 0 | 1 | 0 | 16 | 1505819433
28 | K | 764538421_K15 | Svody kruhové včetně objímek, kolen, odskoků z Cu plechu průměru 60 mm - dle specifikace v PD ozn. K15 | m | 0.5 |  | 0 |  |  | základní |  | 0 | 0.00253 | 0.001265 | 0 | 0 | 16 | K | 2 |  |  |  | ROZPOCET | 0 | 0 | 0 | 0 | 0 | 1 | 0 | 16 | -339269595
29 | K | 998764101 | Přesun hmot tonážní pro konstrukce klempířské v objektech v do 6 m | t | 0.117 |  | 0 | CS ÚRS 2023 02 |  | základní |  | 0 | 0 | 0 | 0 | 0 | 16 | K | 2 |  |  |  | ROZPOCET | 0 | 0 | 0 | 0 | 0 | 1 | 0 | 16 | 310321683
30 | K | 998764181 | Příplatek k přesunu hmot tonážní 764 prováděný bez použití mechanizace | t | 0.117 |  | 0 | CS ÚRS 2023 02 |  | základní |  | 0 | 0 | 0 | 0 | 0 | 16 | K | 2 |  |  |  | ROZPOCET | 0 | 0 | 0 | 0 | 0 | 1 | 0 | 16 | -1949496509
| D | 767 | Konstrukce zámečnické |  |  |  | 0 |  |  |  |  | 0 |  | 0.21434 |  | 0 | 2 | D | 1 |  |  |  | ROZPOCET | [6 empty] | 0
31 | K | 767122111 | Montáž stěn s výplní z drátěné sítě, šroubované | m2 | 26.1 |  | 0 | CS ÚRS 2023 02 |  | základní |  | 0 | 5.5e-05 | 0.0014355 | 0 | 0 | 16 | K | 2 |  |  |  | ROZPOCET | 0 | 0 | 0 | 0 | 0 | 1 | 0 | 16 | 1818234706
| VV |  | materiál součástí pol 767995.R1 | [14 empty] | VV | 2 | 1 | True | 0 | ROZPOCET
| VV |  | 26,1 |  | 26.1 | [12 empty] | VV | 2 | 2 | True | 1 | ROZPOCET
32 | K | 767415521 | Montáž obkladu z hliník. kompozitních panelů podhledů skryté uchycení budov v do 6 m | m2 | 13.25 |  | 0 | CS ÚRS 2023 02 |  | základní |  | 0 | 5.6e-05 | 0.000742 | 0 | 0 | 16 | K | 2 |  |  |  | ROZPOCET | 0 | 0 | 0 | 0 | 0 | 1 | 0 | 16 | -686611903
| VV |  | P9 - 1NP | [14 empty] | VV | 2 | 1 | True | 0 | ROZPOCET
| VV |  | 7,75+5,5 |  | 13.25 | [12 empty] | VV | 2 | 2 | True | 1 | ROZPOCET
33 | M | 55324002 | panel kompozitní s minerálním jádrem Al, požární klasifikace b-s d0 4x1270x3099mm tmavě šedý | m2 | 13.913 |  | 0 | CS ÚRS 2023 02 |  | základní |  | 0 | 0.0076 | 0.10574 | 0 | 0 | 32 | M | 2 |  |  |  | ROZPOCET | 0 | 0 | 0 | 0 | 0 | 1 | 0 | 16 | 1700274272
| VV |  | 13,25*1,05 'Přepočtené koeficientem množství |  | 13.913 | [12 empty] | VV | 2 | 2 | False | 1 | ROZPOCET
34 | K | 7674157.R1 | Příplatek k montáži za podkladní rošt | m2 | 13.25 |  | 0 |  |  | základní |  | 0 | 0 | 0 | 0 | 0 | 16 | K | 2 |  |  |  | ROZPOCET | 0 | 0 | 0 | 0 | 0 | 1 | 0 | 16 | -845858311
| VV |  | P9 - 1NP | [14 empty] | VV | 2 | 1 | True | 0 | ROZPOCET
| VV |  | 7,75+5,5 |  | 13.25 | [12 empty] | VV | 2 | 2 | True | 1 | ROZPOCET
35 | K | 7676301.R1 | Montáž posuvných dveří - dle specifikace v PD | m2 | 3.392 |  | 0 |  |  | základní |  | 0 | 0.00073 | 0.0024762 | 0 | 0 | 16 | K | 2 |  |  |  | ROZPOCET | 0 | 0 | 0 | 0 | 0 | 1 | 0 | 16 | -760998930
| VV |  | 3,23/2*2,1 |  | 3.392 | [12 empty] | VV | 2 | 2 | True | 1 | ROZPOCET
36 | M | 316865.R1 | dvojtá závěsná kladka pro dráhu - dle specifikace v PD ozn. 16 - D6.1.10 | kus | 2 |  | 0 |  |  | základní |  | 0 | 0.0066 | 0.0132 | 0 | 0 | 32 | M | 2 |  |  |  | ROZPOCET | 0 | 0 | 0 | 0 | 0 | 1 | 0 | 16 | 2028381591
| VV |  | 2 |  | 2 | [12 empty] | VV | 2 | 2 | True | 1 | ROZPOCET
37 | M | 549340.R1 | závěsná dráha - dle specifikace v PD ozn. 15 - D6.1.10 | m | 3.23 |  | 0 |  |  | základní |  | 0 | 0.0012 | 0.003876 | 0 | 0 | 32 | M | 2 |  |  |  | ROZPOCET | 0 | 0 | 0 | 0 | 0 | 1 | 0 | 16 | -829067122
| VV |  | 3,23 |  | 3.23 | [12 empty] | VV | 2 | 2 | True | 1 | ROZPOCET
38 | K | 767995.R1 | D+M atyp. kce přístřešku bez PÚ - viz. specifikace v PD ozn. D6.1.10 | kg | 1241 |  | 0 |  |  | základní |  | 0 | 7e-05 | 0.08687 | 0 | 0 | 16 | K | 2 |  |  |  | ROZPOCET | 0 | 0 | 0 | 0 | 0 | 1 | 0 | 16 | -70723032
| VV |  | 1241 |  | 1241 | [12 empty] | VV | 2 | 2 | True | 1 | ROZPOCET
39 | K | 998767201 | Přesun hmot procentní pro zámečnické konstrukce v objektech v do 6 m | % |  |  | 0 | CS ÚRS 2023 02 |  | základní |  | 0 | 0 | 0 | 0 | 0 | 16 | K | 2 |  |  |  | ROZPOCET | 0 | 0 | 0 | 0 | 0 | 1 | 0 | 16 | 89993278
| D | 783 | Dokončovací práce - nátěry |  |  |  | 0 |  |  |  |  | 0 |  | 0.3723 |  | 0 | 2 | D | 1 |  |  |  | ROZPOCET | [6 empty] | 0
40 | K | 7835772.R1 | Příplatek za PÚ ocelové kce přístřešku - práškové lakování - barva dle výběru investora / architekta | kg | 1241 |  | 0 |  |  | základní |  | 0 | 0.0003 | 0.3723 | 0 | 0 | 16 | K | 2 |  |  |  | ROZPOCET | 0 | 0 | 0 | 0 | 0 | 1 | 0 | 16 | 172402161
| VV |  | 1241 |  | 1241 | [12 empty] | VV | 2 | 2 | True | 1 | ROZPOCET

## SO 909_01 - VRN
{2c147d17-65c0-4978-9e09-52f60db05bf3}
2
| KRYCÍ LIST SOUPISU PRACÍ | [7 empty] | v --- níže se nacházejí doplnkové a pomocné údaje k sestavám --- v | [8 empty] | False
Stavba:
Budova čp. 55 v ul. Trčků z Lípy, Chotěboř - aktual 2023
Objekt:
SO 909_01 - VRN
| KSO: |  |  |  |  | CC-CZ:
| Místo: |  | Chotěboř |  |  | Datum: | 15. 7. 2023
| Zadavatel: |  |  |  |  | IČ:
|  | Město Chotěboř |  |  |  | DIČ:
| Uchazeč: |  |  |  |  | IČ: | Vyplň údaj
|  | Vyplň údaj |  |  |  | DIČ: | Vyplň údaj
| Projektant: |  |  |  |  | IČ:
|  | Projektový atelier DAVID |  |  |  | DIČ:
| Zpracovatel: |  |  |  |  | IČ:
|  | Bc. Zuzana Kosáková |  |  |  | DIČ:
Poznámka:
Výrobky uvedené kdekoli v PD nebo ZD jejich obchod. názvy či označeními jsou pouze referenční a zadavatel umožňuje dle §89 odst. 6 ZZVZ nabídnout rovnocenné řešení. V případě uvedení tech. norem (ČSN, EN, DIN apod.) umožňuje zadavatel dle §90 odst. 3 ZZVZ nabídnout rovnocenné řešení.
| Cena bez DPH | [5 empty] | 0
|  |  | Základ daně |  |  | Sazba daně | Výše daně
| DPH | základní | 0 |  |  | 21% | 0
|  | snížená | 0 |  |  | 12% | 0
|  | zákl. přenesená | 0 |  |  | 21% | 0
|  | sníž. přenesená | 0 |  |  | 12% | 0
|  | nulová | 0 |  |  | 0% | 0
| Cena s DPH |  |  | v | CZK |  | 0
| Projektant |  |  | Zpracovatel
| Datum a podpis: |  | Razítko | Datum a podpis: |  |  | Razítko
| Objednavatel |  |  | Uchazeč
| Datum a podpis: |  | Razítko | Datum a podpis: |  |  | Razítko
REKAPITULACE ČLENĚNÍ SOUPISU PRACÍ
Stavba:
Budova čp. 55 v ul. Trčků z Lípy, Chotěboř - aktual 2023
Objekt:
SO 909_01 - VRN
Místo: |  |  | Chotěboř |  |  | Datum: | 15. 7. 2023
Zadavatel: |  |  | Město Chotěboř |  |  | Projektant: | Projektový atelier DAVID
Uchazeč: |  |  | Vyplň údaj |  |  | Zpracovatel: | Bc. Zuzana Kosáková
Kód dílu - Popis | [6 empty] | Cena celkem [CZK]
Náklady ze soupisu prací | [6 empty] | 0 | [11 empty] | -1
| VRN - Vedlejší rozpočtové náklady | [5 empty] | 0
| VRN1 - Průzkumné, geodetické a projektové práce | [5 empty] | 0
| VRN3 - Zařízení staveniště | [5 empty] | 0
| VRN4 - Inženýrská činnost | [5 empty] | 0
SOUPIS PRACÍ
Stavba:
Budova čp. 55 v ul. Trčků z Lípy, Chotěboř - aktual 2023
Objekt:
SO 909_01 - VRN
Místo: |  |  | Chotěboř |  |  | Datum: | 15. 7. 2023
Zadavatel: |  |  | Město Chotěboř |  |  | Projektant: | Projektový atelier DAVID
Uchazeč: |  |  | Vyplň údaj |  |  | Zpracovatel: | Bc. Zuzana Kosáková
PČ | Typ | Kód | Popis | MJ | Množství | J.cena [CZK] | Cena celkem [CZK] | Cenová soustava |  | DPH | J. Nh [h] | Nh celkem [h] | J. hmotnost [t] | Hmotnost celkem [t] | J. suť [t] | Suť Celkem [t]
Náklady soupisu celkem | [6 empty] | 0 |  |  |  |  | 0 |  | 0 |  | 0 |  | D | -1 | [10 empty] | 0
| D | VRN | Vedlejší rozpočtové náklady |  |  |  | 0 |  |  |  |  | 0 |  | 0 |  | 0 | 5 | D | 0 |  |  |  | ROZPOCET | [6 empty] | 0
| D | VRN1 | Průzkumné, geodetické a projektové práce |  |  |  | 0 |  |  |  |  | 0 |  | 0 |  | 0 | 5 | D | 1 |  |  |  | ROZPOCET | [6 empty] | 0
1 | K | 011544000 | Průzkum restaurátorský | hod. | 80 |  | 0 | CS ÚRS 2022 01 |  | základní |  | 0 | 0 | 0 | 0 | 0 | 1024 | K | 2 |  |  |  | ROZPOCET | 0 | 0 | 0 | 0 | 0 | 1 | 0 | 1024 | -466910763
2 | K | 012103000 | Geodetické práce před výstavbou | hod. | 20 |  | 0 | CS ÚRS 2022 01 |  | základní |  | 0 | 0 | 0 | 0 | 0 | 1024 | K | 2 |  |  |  | ROZPOCET | 0 | 0 | 0 | 0 | 0 | 1 | 0 | 1024 | -1673422643
3 | K | 012203000 | Geodetické práce při provádění stavby | hod. | 50 |  | 0 | CS ÚRS 2022 01 |  | základní |  | 0 | 0 | 0 | 0 | 0 | 1024 | K | 2 |  |  |  | ROZPOCET | 0 | 0 | 0 | 0 | 0 | 1 | 0 | 1024 | -1866488691
4 | K | 012303000 | Geodetické práce po výstavbě | hod. | 30 |  | 0 | CS ÚRS 2022 01 |  | základní |  | 0 | 0 | 0 | 0 | 0 | 1024 | K | 2 |  |  |  | ROZPOCET | 0 | 0 | 0 | 0 | 0 | 1 | 0 | 1024 | -491915017
5 | K | 013254000.R1 | Dokumentace skutečného provedení stavby | soub. | 1 |  | 0 | CS ÚRS 2022 01 |  | základní |  | 0 | 0 | 0 | 0 | 0 | 1024 | K | 2 |  |  |  | ROZPOCET | 0 | 0 | 0 | 0 | 0 | 1 | 0 | 1024 | -836407418
6 | K | 013254000.R2 | Dokumentace provedení stavby - dílenská dokumentace | soub. | 1 |  | 0 |  |  | základní |  | 0 | 0 | 0 | 0 | 0 | 1024 | K | 2 |  |  |  | ROZPOCET | 0 | 0 | 0 | 0 | 0 | 1 | 0 | 1024 | 286106811
7 | K | 013294000 | Ostatní dokumentace - montážní dokumentace | soub. | 1 |  | 0 | CS ÚRS 2022 01 |  | základní |  | 0 | 0 | 0 | 0 | 0 | 1024 | K | 2 |  |  |  | ROZPOCET | 0 | 0 | 0 | 0 | 0 | 1 | 0 | 1024 | -965420727
| D | VRN3 | Zařízení staveniště |  |  |  | 0 |  |  |  |  | 0 |  | 0 |  | 0 | 5 | D | 1 |  |  |  | ROZPOCET | [6 empty] | 0
8 | K | 032103000 | Náklady na stavební buňky | soub. | 3 |  | 0 | CS ÚRS 2022 01 |  | základní |  | 0 | 0 | 0 | 0 | 0 | 1024 | K | 2 |  |  |  | ROZPOCET | 0 | 0 | 0 | 0 | 0 | 1 | 0 | 1024 | -861018866
9 | K | 032503000 | Skládky na staveništi | soub. | 1 |  | 0 | CS ÚRS 2022 01 |  | základní |  | 0 | 0 | 0 | 0 | 0 | 1024 | K | 2 |  |  |  | ROZPOCET | 0 | 0 | 0 | 0 | 0 | 1 | 0 | 1024 | -2015286118
10 | K | 032803000 | Ostatní vybavení staveniště - mobilní WC | soub. | 3 |  | 0 | CS ÚRS 2022 01 |  | základní |  | 0 | 0 | 0 | 0 | 0 | 1024 | K | 2 |  |  |  | ROZPOCET | 0 | 0 | 0 | 0 | 0 | 1 | 0 | 1024 | 722518117
11 | K | 032903000 | Náklady na provoz a údržbu vybavení staveniště | soub. | 1 |  | 0 | CS ÚRS 2022 01 |  | základní |  | 0 | 0 | 0 | 0 | 0 | 1024 | K | 2 |  |  |  | ROZPOCET | 0 | 0 | 0 | 0 | 0 | 1 | 0 | 1024 | 26650547
12 | K | 033203000 | Energie pro zařízení staveniště | soub. | 1 |  | 0 | CS ÚRS 2022 01 |  | základní |  | 0 | 0 | 0 | 0 | 0 | 1024 | K | 2 |  |  |  | ROZPOCET | 0 | 0 | 0 | 0 | 0 | 1 | 0 | 1024 | 1777296157
13 | K | 034103000 | Oplocení staveniště | m | 50 |  | 0 | CS ÚRS 2022 01 |  | základní |  | 0 | 0 | 0 | 0 | 0 | 1024 | K | 2 |  |  |  | ROZPOCET | 0 | 0 | 0 | 0 | 0 | 1 | 0 | 1024 | 1550886885
| VV |  | 50 |  | 50 | [12 empty] | VV | 2 | 2 | True | 1 | ROZPOCET
14 | K | 034503000 | Informační tabule na staveništi | soub. | 1 |  | 0 | CS ÚRS 2022 01 |  | základní |  | 0 | 0 | 0 | 0 | 0 | 1024 | K | 2 |  |  |  | ROZPOCET | 0 | 0 | 0 | 0 | 0 | 1 | 0 | 1024 | 1909104739
15 | K | 034603000 | Alarm, strážní služba staveniště | soub. | 1 |  | 0 | CS ÚRS 2022 01 |  | základní |  | 0 | 0 | 0 | 0 | 0 | 1024 | K | 2 |  |  |  | ROZPOCET | 0 | 0 | 0 | 0 | 0 | 1 | 0 | 1024 | -1272752045
16 | K | 035103001.R1 | Pronájem ploch | m2 | 100 |  | 0 | CS ÚRS 2022 01 |  | základní |  | 0 | 0 | 0 | 0 | 0 | 1024 | K | 2 |  |  |  | ROZPOCET | 0 | 0 | 0 | 0 | 0 | 1 | 0 | 1024 | 128084740
| VV |  | 100 "pronájem ploch v majetku obce |  | 100 | [12 empty] | VV | 2 | 2 | True | 1 | ROZPOCET
17 | K | 039103000 | Rozebrání, bourání a odvoz zařízení staveniště | soub. | 1 |  | 0 | CS ÚRS 2022 01 |  | základní |  | 0 | 0 | 0 | 0 | 0 | 1024 | K | 2 |  |  |  | ROZPOCET | 0 | 0 | 0 | 0 | 0 | 1 | 0 | 1024 | 456167197
| D | VRN4 | Inženýrská činnost |  |  |  | 0 |  |  |  |  | 0 |  | 0 |  | 0 | 5 | D | 1 |  |  |  | ROZPOCET | [6 empty] | 0
18 | K | 041103000.R1 | Dozor statika na stavbě | hod. | 100 |  | 0 |  |  | základní |  | 0 | 0 | 0 | 0 | 0 | 1024 | K | 2 |  |  |  | ROZPOCET | 0 | 0 | 0 | 0 | 0 | 1 | 0 | 1024 | -1125954561
19 | K | 041103000.R2 | Dozor licencovaného restaurátora | hod. | 100 |  | 0 |  |  | základní |  | 0 | 0 | 0 | 0 | 0 | 1024 | K | 2 |  |  |  | ROZPOCET | 0 | 0 | 0 | 0 | 0 | 1 | 0 | 1024 | -2066833494
| VV |  | dozor na chráněné památce při provádění fasády, zámečnických a truhlářských výrobků vč. výplní otvorů | [14 empty] | VV | 2 | 1 | True | 0 | ROZPOCET
| VV |  | 100 |  | 100 | [12 empty] | VV | 2 | 2 | True | 1 | ROZPOCET
20 | K | 042503000 | Plán BOZP na staveništi | soub. | 1 |  | 0 | CS ÚRS 2022 01 |  | základní |  | 0 | 0 | 0 | 0 | 0 | 1024 | K | 2 |  |  |  | ROZPOCET | 0 | 0 | 0 | 0 | 0 | 1 | 0 | 1024 | -1693280303

## Seznam figur
SEZNAM FIGUR
Kód: | ZN2022_031akt
Stavba: | Budova čp. 55 v ul. Trčků z Lípy, Chotěboř - aktual 2023
Datum: | 15. 7. 2023
Kód | Popis | MJ | Výměra
SO 301 | Areálová kanalizace
LOŽE_ŠP |  |  | 9.221
LOŽE_ŠP | (7,4+2+2+24,6+20+4,2+1+4,4+2,7)*0,9*0,15 |  | 9.221
Použití figury:
451573111 | Lože pod potrubí otevřený výkop ze štěrkopísku | m3 | 9.221
162351103 | Vodorovné přemístění přes 50 do 500 m výkopku/sypaniny z horniny třídy těžitelnosti I skupiny 1 až 3 | m3 | 45.574
174101101 | Zásyp jam, šachet rýh nebo kolem objektů sypaninou se zhutněním | m3 | 10.111
OBSYP_ŠP |  |  | 26.242
| pískový obsyp |  | 0
| (7,4+24,6+2,7)*0,9*(0,15+0,3) |  | 14.054
| (2+2+20+4,2+2,7)*0,9*(0,125+0,3) |  | 11.819
| 1*0,9*(0,11+0,3) |  | 0.369
OBSYP_ŠP | Součet |  | 26.242
Použití figury:
175151101 | Obsypání potrubí strojně sypaninou bez prohození, uloženou do 3 m | m3 | 13.121
162351103 | Vodorovné přemístění přes 50 do 500 m výkopku/sypaniny z horniny třídy těžitelnosti I skupiny 1 až 3 | m3 | 45.574
174101101 | Zásyp jam, šachet rýh nebo kolem objektů sypaninou se zhutněním | m3 | 10.111
175111101 | Obsypání potrubí ručně sypaninou bez prohození, uloženou do 3 m | m3 | 13.121
58337303 | štěrkopísek frakce 0/8 | t | 45.058
PAŽENÍ |  |  | 93.257
| ((1,3+1,13)/2*7,9+(1,13+0,91)/2*(21,6-7,9)+(0,91+0,72)/2*(32-21,6))*2 |  | 64.097
| (0,72+0,72)/2*1,95*2 |  | 2.808
| (0,91+0,88)/2*1,98*2 |  | 3.544
| ((0,42+0,32)/2*(3,35-1)+(0,32+0,21)/2*(21-3,35))*2 |  | 11.094
| (0,32+0,23)/2*4,25*2 |  | 2.338
| (0,27+0,25)/2*1*2 |  | 0.52
| (1,13+0,69)/2*2,7*2 |  | 4.914
| (1,3+0,16)/2*2,7*2 |  | 3.942
PAŽENÍ | Součet |  | 93.257
Použití figury:
151101101 | Zřízení příložného pažení a rozepření stěn rýh hl do 2 m | m2 | 18.651
151101111 | Odstranění příložného pažení a rozepření stěn rýh hl do 2 m | m2 | 18.651
SKLÁDKA_3 |  |  | 22.787
| výkopek na skládku do 10 km |  | 0
SKLÁDKA_3 | VÝKO_PRÝHA*0,5 |  | 22.787
Použití figury:
162751117 | Vodorovné přemístění přes 9 000 do 10000 m výkopku/sypaniny z horniny třídy těžitelnosti I skupiny 1 až 3 | m3 | 22.787
171201221 | Poplatek za uložení na skládce (skládkovné) zeminy a kamení kód odpadu 17 05 04 | t | 38.738
VÝKO_PRÝHA |  |  | 45.574
| JP, SP3 |  | 0
| ((1,3+1,13)/2*7,9+(1,13+0,91)/2*(21,6-7,9)+(0,91+0,72)/2*(32-21,6))*0,9 |  | 28.844
| SP1, SP2 |  | 0
| (0,72+0,72)/2*1,95*0,9 |  | 1.264
| (0,91+0,88)/2*1,98*0,9 |  | 1.595
| DP1, DP2, DP3, DP4, DP5 |  | 0
| ((0,42+0,32)/2*(3,35-1)+(0,32+0,21)/2*(21-3,35))*0,9 |  | 4.992
| (0,32+0,23)/2*4,25*0,95 |  | 1.11
| (0,27+0,25)/2*1*0,9 |  | 0.234
| (1,13+0,69)/2*2,7*0,9 |  | 2.211
| (1,3+0,16)/2*2,7*0,9 |  | 1.774
| rozšíření u šachet |  | 0
| (1,3+1,13)*1*1 |  | 2.43
| liniový žlab |  | 0
| 0,4*0,4*7 |  | 1.12
VÝKO_PRÝHA | Součet |  | 45.574
Použití figury:
132212211 | Hloubení rýh š do 2000 mm v soudržných horninách třídy těžitelnosti I, skupiny 3 ručně | m3 | 9.115
132251252 | Hloubení rýh nezapažených š do 2000 mm v hornině třídy těžitelnosti I skupiny 3 objem do 50 m3 strojně | m3 | 36.459
162751117 | Vodorovné přemístění přes 9 000 do 10000 m výkopku/sypaniny z horniny třídy těžitelnosti I skupiny 1 až 3 | m3 | 22.787
174101101 | Zásyp jam, šachet rýh nebo kolem objektů sypaninou se zhutněním | m3 | 10.111
ZÁSYP_ŠD |  |  | 10.111
| zásyp výkopu ŠD |  | 0
| VÝKO_PRÝHA-LOŽE_ŠP-OBSYP_ŠP |  | 10.111
ZÁSYP_ŠD | Mezisoučet |  | 10.111
Použití figury:
174101101 | Zásyp jam, šachet rýh nebo kolem objektů sypaninou se zhutněním | m3 | 10.111
162351103 | Vodorovné přemístění přes 50 do 500 m výkopku/sypaniny z horniny třídy těžitelnosti I skupiny 1 až 3 | m3 | 45.574
58344155 | štěrkodrť frakce 0/22 | t | 18.2
ZÁSYP_VÝKOPKEM | ZÁSYP_VÝKOPKEM |  | 0
| zásyp rýhy výkopkem |  | 0
| 0 |  | 0
ZÁSYP_VÝKOPKEM | Mezisoučet |  | 0