## IO-03
O | P | Úroveň | TC | ČP | TV | Typ položky | Kód položky | Popis | MJ | Množství | J. cena indexovaná | Index ceny | Celková cena
|  | 1 |  | 0 | D |  | HSV | Práce a dodávky HSV |  |  |  |  | 0
|  | >2 |  | 0 | D |  | 1 | Zemní práce |  |  |  |  | 0
|  | >3 | fc | 1 | K | HSV | 131201101R1 | Hloubení jam nezapažených v hornině tř. 3 objemu do 100 m3 - armaturní šachta 11,3m2 x 3 = 33,9m3 | m3 | 33.9 |  | 1 | 0
|  | >3 | fc | 2 | K | HSV | 131201109 | Příplatek za lepivost u hloubení jam nezapažených v hornině tř. 3 | m3 | 33.9 |  | 1 | 0
|  | >3 | fc | 3 | K | HSV | 132101101R2 | Hloubení rýh šířky do 600 mm v hornině tř. 1 a 2 objemu do 100 m3 - výkop pro potubí a kabely 451 x 0,3 x 0,65 = 87,945m3 | m3 | 87.945 |  | 1 | 0
|  | >3 | fc | 5 | K | HSV | 1396011103R1 | Ruční výkop jam pro postřikovače 10+2 = 12ks | ks | 12 |  | 1 | 0
|  | >3 | oc | 7 | K | HSV | 162701103 | Vodorovné přemístění do 8000 m výkopku/sypaniny z horniny tř. 1 až 4 - akumulace 9,16 + 451x0,3x0,35 = 47,355m3 = 56,515 | m3 | 56.515 |  | 1 | 0
|  | >3 | oc | 8 | K | HSV | 174101101 | Zásyp jam, šachet rýh nebo kolem objektů sypaninou se zhutněním - akumulace 33,9-9,16= 24,74 m3 | m3 | 24.74 |  | 1 | 0
|  | >3 | fc | 9 | K | HSV | 17410310R3 | Zásyp se zhutněním po vrstvách - výkop pro potubí a kabely 451x0,3x0,6=81,18m3 | m3 | 81.18 |  | 1 | 0
|  | >3 | fc | 10 | M | HSV | 58331200R43 | štěrkopísek netříděný zásypový - 451x0,3x0,3=40,59x1,8=73,062t | t | 73.062 |  | 1 | 0
|  | >3 | fc | 11 | K | HSV | 18234766R3 | Finální úprava povrchu po provedení zemních prací, ruční zapravení, přesev včetně osiva - svah u armaturní šachty 3x5=15m2 + rozvod ČS-HŘIŠTĚ 149m2 | m2 | 221.6 |  | 1 | 0
|  | >2 |  | 0 | D |  | 4 | Vodorovné konstrukce |  |  |  |  | 0
|  | >3 | fc | 12 | K | HSV | 451572111R3 | Lože pod potrubí otevřený výkop z kameniva drobného těženého 451m x 0,3 x 0,05 = 6,765m3 kpl. včetně kameniva a dopravy | m3 | 6.765 |  | 0.5 | 0
|  | >2 |  | 0 | D |  | 5 | Komunikace pozemní |  |  |  |  | 0
|  | >3 | fc | 13 | K | HSV | 564831111R4 | Podklad ze štěrkodrtě ŠD tl 200 mm - podklad armaturní šachty3x2m=6m2, vč. dopravy | m2 | 6 |  | 1 | 0
|  | >3 | fc | 14 | K | HSV | 5833120R5 | Drcené kamenivo pro podklad akumulace f=0/32 6*0,2=1,2m3 | m3 | 1.2 |  | 1 | 0
|  | >2 |  | 0 | D |  | 8 | Trubní vedení |  |  |  |  | 0
|  | >3 | fc | 15 | K | HSV | 87116114R22 | Montáž potrubí z PE100 SDR 17 otevřený výkop D 63x3,8 mm | m | 451 |  | 1 | 0
|  | >3 | fc | 17 | M | HSV | WVNEM50/3M PN10N | HDPE TRUBKA 63x3,8 NÁV. | m | 451 |  | 1 | 0
|  | >3 | fc | 19 | M | HSV | WVNEM50 PN10 | HDPE TVAROVKA SVĚRNÁ 63 | ks | 75 |  | 1 | 0
|  | >2 |  | 0 | D |  | 997 | Přesun sutě |  |  |  |  | 0
|  | >3 | fc | 20 | K | HSV | 997223855 | Poplatek za uložení na skládce (skládkovné) zeminy a kameniva 56,515 x 1,8 = 101,727 t | t | 101.727 |  | 1 | 0
|  | >2 |  | 0 | D |  | AK8P | Akumulace vody - VRTÁNÍ V CENĚ, PROVEDENO VÝROBCEM |  |  |  |  | 0
|  | >3 | fc | 21 | K | HSV | AK8P0 | Betonová armaturní nádrž 6m3, doprava na místo stavby | ks | 1 |  | 1 | 0
|  | >3 | fc | 23 | K | HSV | AK8P2 | Osazení pomocí jeřábu včetně dopravy soupravy na místo stavby | kpl | 1 |  | 1 | 0
|  | >3 | fc | 24 | K | HSV | AK8P3 | Vstupní krček, poklop | ks | 1 |  | 1 | 0
|  | >2 |  | 0 | D |  | ČS7P | Čerpací stanice |  |  |  |  | 0
|  | >3 | fc | 25 | K | HSV | CS12H3-1 | Demontáž stávajícího zařízení včetně eko. likvidace | kpl | 1 |  | 1 | 0
|  | >3 | fc | 26 | K | HSV | CS7P1 | Čerpadlo Q=7,5m3/h max. H=70m - včetně montáže | ks | 1 |  | 1 | 0
|  | >3 | fc | 28 | K | HSV | CS7P2 | Sonda snímání hladiny v akumulaci, kabel 50m - včetně montáže | ks | 1 |  | 1 | 0
|  | >3 | fc | 29 | K | HSV | CS7P4 | Ovládací rozvaděč v plastové skříni s nohou - včetně montáže | ks | 1 |  | 1 | 0
|  | >3 | fc | 30 | K | HSV | CS7P5 | Vystrojení čerpací stanice - včetně montáže | ks | 1 |  | 1 | 0
|  | >3 | fc | 32 | K | HSV | CS7P7 | Napájecí, ovládací kabely čerpadlo-rozvaděč - včetně montáže | ks | 1 |  | 1 | 0
|  | >2 |  | 0 | D |  | Technologie závlahy | Technologie závlahy |  |  |  |  | 0
|  | >3 | fc | 42 | K | HSV | TZ6P10 | Postřikovač kruhový, úderový pohon, vestavěný elektroventil, černé víko | ks | 2 |  | 1 | 0
X |  | >3 | fc | 34 | K | HSV | TZ6P11 | Postřikovač výsečový, úderový pohon, vestavěný elektroventil, černé víko | ks | 10 |  | 1 | 0
|  | >3 | fc | 35 | K | HSV | TZ6P118 | Šachta pro osazení ventilů VBJ včetně dlenážního lože a montáže | ks | 2 |  | 1 | 0
|  | >3 | fc | 36 | K | HSV | TZ6P12 | Vodotěsný konektor - včetně montáže | ks | 25 |  | 1 | 0
|  | >3 | fc | 43 | K | HSV | TZ6P13 | Kloubová spojka 1" včetně montáže | ks | 12 |  | 1 | 0
|  | >3 | fc | 37 | K | HSV | TZ6P18 | Ovládací kabel CYKY 5x1,5mm včetně montáže | bm | 977 |  | 1 | 0
|  | >3 | fc | 39 | K | HSV | TZ6P336 | Montáž postřikovače | ks | 12 |  | 1 | 0
|  | >3 | fc | 40 | K | HSV | TZ6P99 | Ovládací jednotka 16 sekcí, srážkové čidlo, plastová skříň s nohou - včetně montáže | ks | 1 |  | 1 | 0
|  | >2 |  | 0 | D |  | ZK | Zkoušky, ostatní náklady |  |  |  |  | 0
|  | >3 | fc | 41 | K | HSV | ZK1R15 | Vytýčení stavby, tlaková zkouška systému, zkouška vodotěsnosti akumulace po zapojení technologie, revizní zprávy, školení obsluhy, první zazimování systému, geodetické zaměření, dílenská dokumentace | ks | 1 |  | 1 | 0