## SO-18
Poř. | Kód | Typ | Popis | MJ | Výměra celkem | Jedn. cena | Cena | Jedn. hmotn. | Hmotn. | Jedn. suť | Suť | DPH | Objekt | Oddíl
|  |  | 01: S0 01 - Stavební objekt 01 |  |  |  | 0 |  | 2850.2059 |  | 0
|  |  | 001: Zemní práce |  |  |  | 0 |  | 767.52 |  | 0
1 | 121 10-1101/00 | SP | Odkop drnu a stažení ornice vč. Meziskládky, přesun | m2 | 780.7 |  | 0 |  | 0 |  | 0 | 19 | 01 | 001
|  |  | 780,7 |  | 780.7
2 | 131 20-1103/00 | SP | Výkopové práce - zákl. kcí, kopané sondy, kanalizace, drenáže | m3 | 22 |  | 0
|  |  | 22 |  | 22
3 | 131 20-1102/00 | SP | Tvarování výplní překážek, hutnění | m2 | 263.4 |  | 0 | 1.8 | 474.12 |  | 0 | 19 | 01 | 001
|  |  | modelace do přesných tvarů, rádiusy, šikminy 30;34,5;155=219,5x1,2 |  | 263.4
4 | 162 70-1105/00 | SP | Dovoz a vodorovné přemístění výplňových materiálů ze vzdálenosti do 10 km | m3 | 141 |  | 0 |  | 0 |  | 0 | 19 | 01 | 001
|  |  | 96;45 |  | 141
5 | 162 70-1109/00 | SP | Vhodný výplňový materiál překážek (např. recyklát) | m3 | 141 |  | 0 | 1.8 | 253.8 |  | 0 | 19 | 01 | 001
|  |  | 96;45 |  | 141
6. | 174 10-1101/00 | SP | Zásyp opěrných zdí, šachet, rýh nebo kolem objektů sypaninou se zhutněním | m3 | 22 |  | 0 | 1.8 | 39.6 |  | 0 | 19 | 01 | 001
|  |  | 22 |  | 22
|  |  | 002: Základy |  |  |  | 0 |  | 661.2453 |  | 0
7 | 289 98-3211/00 | SP | Separační vrstva z Pe folie - vč dodávky | m2 | 780.7 |  | 0 | 3e-05 | 0.023421 |  | 0 | 19 | 01 | 002
|  |  | rovné plochy 152;337 |  | 489 | [5 empty] | 0
|  |  | rádiusy, šikminy 30;34,5;155=219,5x1,2 |  | 263.4
|  |  | bedny 7;3;2,5;15,8 |  | 28.3
8 | 564861111/00 | SP | Polštáře zhutněné pod železobeton ze štěrkodrtě 0-32mm, vč rozprostření | m3 | 156.14 |  | 0 | 1.8 | 281.052 |  | 0
|  |  | rovné plochy 152+337=489x0,2 |  | 97.8
|  |  | rádiusy, šikminy 30;34,5;155=219,5x1,2=263,4x0,2 |  | 52.68
|  |  | bedny 7;3;2,5;15,8=28,3x0,2 |  | 5.66
9 | 274 35-1215/00 | SP | Zřízení bednění stěn obvodových schodů a ploch,kotvení do betonu a pažení | m2 | 155.23 |  | 0 | 0.00114 | 0.17696 |  | 0 | 19 | 01 | 002
|  |  | 155,23 |  | 155.23
10 | 274 35-1216/00 | SP | Odstranění veškerého bednění bednění stěn | m2 | 104.65 |  | 0 | 0.00114 | 0.1193 |  | 0 | 19 | 01 | 002
|  |  | 104,65 |  | 104.65
11 | 274 31-5223/00 | SP | Základové zpevňující pásy z betonu prostého C12/15 | m3 | 22 |  | 0 | 2.2563 | 49.6395 |  | 0 | 19 | 01 | 002
|  |  | 16x0,3x0,8 |  | 3.84
12 | 273 35-2110/00 | SP | Bednění žb.konstrukcí - rádiusy, šikminy, bedny, překážky,bowle,zatáčky,kotvení do betonu, | m2 | 312.28 |  | 0 | 0.00571 | 1.7831 |  | 0 | 19 | 01 | 002
|  |  | 780,7*0,4 |  | 312.28
13 | 273 36-1821/00 | SP | Výztuž prvků betonářskou ocelí 10 505 (R) 8-10 mm průměr,rádiusy,šikminy,komplet,vázaní ,distance | t | 3.561 |  | 0 | 1.02 | 3.6322 |  | 0 | 19 | 01 | 002
|  |  | rádiusy, šikminy 263,4x12 |  | 3.161
|  |  | bedny 28,3x12 |  | 0.4
14 | 589 32941 | H | Beton tř.C35/45, který splňuje veškeré pevnostní a povrchové vlastnosti,doprava,čekání | m3 | 131.7 |  | 0 | 2.42 | 318.714 |  | 0 | 19 | 01 | 002
|  |  | rovné plochy 152;337=489x0,16 |  | 78.24
|  |  | rádiusy, šikminy 30;34,5;155=263,4x0,16 |  | 42.14
|  |  | bedny 3;1;7,32 |  | 11.32
15 | 273 36-2132/00 | SP | Výztuž základových desek a ploch kari sítě,vazání sítí,svařování,dovoz ,včetně spojovacího materiálu a distančních hadů a podložek | t | 5.87 |  | 0 | 1.04 | 6.1048 |  | 0 | 19 | 01 | 002
|  |  | rovné plochy 152;337=489x12 |  | 5.87
16 | 299 20-1111 | SP | Ukládka betonu,sříkaná technologie Shotcrete,čerpání a vibrování litého betonu | m3 | 131.7 |  | 0 |  | 0 |  | 0 | 19 | 01 | 002
|  |  | 131,7 |  | 131.7
17 | 299 20-1112 | SP | Povrchová úprava betonu - strojní leštění, nátěr Curol | m2 | 489 |  | 0 |  | 0 |  | 0 | 19 | 01 | 002
|  |  | rovné plochy 152;337 |  | 489
18 | 299 20-1113 | SP | Povrchová úprava betonu - ruční leštění,nátěr Curol | m2 | 291.7 |  | 0 |  | 0 |  | 0 | 19 | 01 | 002
|  |  | rádiusy, šikminy 30;34,5;155=219,5x1,2 |  | 263.4
|  |  | bedny 7;3;2,5;15,8 |  | 28.3
19 |  | SP | Girndovací slidebox - lavice | ks | 2 |  | 0
výroba grindovacího slideboxu z betonu tř. C35/45
|  |  | 2 |  | 2
20 |  | SP | Girndovací obrubník | m | 40.2 |  | 0
výroba průběžného grindovacího obrubníku "slepygrind" z betonu tř. C35/45
|  |  | 33,6;6,6 |  | 40.2
|  |  | 003: Svislé konstrukce |  |  |  | 0 |  | 10.72 |  | 0
21 | 311 11-3124/00 | SP | Nosná zeď tl do 200 mm z tvárnic ztraceného bednění včetně výplně z betonu tř. C 12/15 | m2 | 16 |  | 0 | 0.67 | 10.72 |  | 0 | 19 | 01 | 003
|  |  | 16x1 |  | 16
|  |  | 004: Ostatní konstrukce a práce |  |  |  | 0 |  | 0.1938 |  | 0
22 | 931 99-4142/00 | SP | Těsnění dilatační spáry betonové konstrukce | m | 570 |  | 0 | 0.00031 | 0.1767 |  | 0 | 19 | 01 | 009
|  |  | 570 |  | 570
23 | 919 72-2111/00 | SP | Řezání dilatačních spár v betonu | m | 570 |  | 0 | 3e-05 | 0.0171 |  | 0 | 19 | 01 | 009
|  |  | 570 |  | 570
|  |  | 005: Přesun hmot HSV |  |  |  | 0 |  | 0 |  | 0
24 | 998 15-2121/00 | SP | Přesun hmot pro pozemní komunikace s krytem z kamene, monolitickým betonovým nebo živičným | cel. | 1 |  | 0 |  | 0 |  | 0 | 19 | 01 | 099
|  |  | 006: Konstrukce zámečnické |  |  |  | 0 |  | 1410.4876 |  | 0
25 | 767 99-5103/00 | SP | Montáž atypických zámečnických konstrukcí, hran,kotvení | kg | 126.85 |  | 0 | 6e-05 | 0.007611 |  | 0 | 20 | 01 | 767
26 | 145 64052 | H | Profil čtverc 50/50/3, pojízdné zábradlí | kg | 126.85 |  | 0 | 1 | 126.85 |  | 0 | 20 | 01 | 767
|  |  | 29,5x4,3 |  | 126.85
27 |  | SP | Ochranné zábradlí 01 - výroba montáž | m | 24 |  | 0 | 15.38 | 369.12
|  |  | ochranné zábradlí bez pojezdové plochy 16m |  | 16
|  |  | ochranné zábradlí s pojezdovou plochou 8m |  | 8
28 | 64052 | SP | Osazení copingu vč. ukotvení a zajištění do betonové desky | m | 70.2 |  | 0 |  | 0 |  |  | 20 | 01 | 767
|  |  | 44,5;12;6,3;7,4 |  | 70.2
29 | 767 99-9001 | SP | Žárové zinkování | kg | 914.51 |  | 0 | 1 | 914.51 |  | 0 | 20 | 01 | 767
|  |  | 126,85;301,86;230,8;255 |  | 914.51
30 | 767 99-5112/00 | SP | Svařování a úprava veškerých zamečnických kcí | m | 120 |  | 0 |  | 0 |  |  | 20 | 01 | 767
31 | 998 76-7201 | SP | Přesun hmot pro zámečnické konstrukce v objektech v do 50 m | cel. | 1 |  | 0 |  | 0 |  | 0 | 20 | 01 | 767
|  |  | 007: Vedlejší rozpočtové náklady |  |  |  | 0 |  | 0.039168 |  | 0
32 | 012103000 | ON | Geodetické práce před výstavbou | cel. | 1 |  | 0 | 0 | 0.039168 |  | 0 | 20 | 01 | 767
33 | 012303000 | ON | Geodetické práce po výstavbě | cel. | 1 |  | 0 | 0 | 0 |  | 0 | 20 | 01 | 767
34 | 013254000 | ON | Dokumentace skutečného provedení | cel. | 1 |  | 0
35 | 04154000 | ON | Zkoušky hutnící | cel. | 1 |  | 0 |  | 0 |  |  | 20 | 01 | 767
36 | 00000000215 | ON | Tabule s provozním řádem | cel. | 1 |  | 0 |  | 0 |  | 0 | 20 | 01 | 767
[9 empty] | 0 |  |  | 20 | 01 | 767
1439.6791