## Výkaz výměr - 2.NP + 3NP
EXPOZICE - MĚSTSKÉ MUZEUM, CHOTĚBOŘ
VÝKAZ PRVKŮ OSVĚTLENÍ
kompletní dodávka včetně zaměření, dopravy, montáže a vzorků
ozn. | typ | popis (bližší specifikace dle knihy svítidel) | cena | ks | celkem
expoziční osvětlení - 2.NP
02.02_V1 - V5 (Vitríny) | K2 | Atypické přisazené lineární rohové svítidlo Rohový hliníkový profil s mléčným difuzorem - LED 10W/m, 3000 K, 1200lm/m, CRI90, 24V, difuzní optický systém, IP20, včetně driveru s manuální regulací, celková délka cca - 2,5 metrů, barva eloxovaný hliník | 0 | 1 | 0
02.03_V1 - V4 (Vitríny) | K2 | Atypické přisazené lineární rohové svítidlo Rohový hliníkový profil s mléčným difuzorem - LED 10W/m, 3000 K, 1200lm/m, CRI90, 24V, difuzní optický systém, IP20, včetně driveru s manuální regulací, celková délka cca - 1,5 metrů, barva eloxovaný hliník | 0 | 1 | 0
02.03_V5 - V19 (Vitríny) | K2 | Atypické přisazené lineární rohové svítidlo Rohový hliníkový profil s mléčným difuzorem - LED 10W/m, 3000 K, 1200lm/m, CRI90, 24V, difuzní optický systém, IP20, včetně driveru s manuální regulací, celková délka cca - 6 metrů, barva eloxovaný hliník | 0 | 1 | 0
02.02_V6 - V19 (Vitríny) | S3 | Reflektorové svítidlo D19mm polohovatelné pro montáž na pásovinu Miniaturní světlomet do vitríny D=19mm - LED 2W, 3000 K, 100lm, CRI90, optický systém 24°, IP20, včetně driveru s manuální regulací, barva černá | 0 | 14 | 0
02.07_M1 (Sokl) | K1 | Atypické vestavné lineární svítidlo pro osvětlení soklu Vestavný hliníkový profil s mléčným difuzorem - LED 15W/m, 3000 K, 1800lm/m, CRI80, 24V, difuzní optický systém, IP20, včetně driveru s DALI, celková délka cca - 10 metrů, barva eloxovaný hliník | 0 | 1 | 0
02.07_M1 (Vrstevnice) | K3 | Atypické přisazené lineární svítidlo Hliníkový profil - U, s mléčným difuzorem - LED 5W/m, 3000 K, 600lm/m, CRI90, 24V, difuzní optický systém, IP20, včetně driveru s DALI, celková délka cca - 7x 9,5m metrů, barva eloxovaný hliník | 0 | 1 | 0
02.05_M1 (Sokl) | K1 | Atypické vestavné lineární svítidlo pro osvětlení soklu Vestavný hliníkový profil s mléčným difuzorem - LED 15W/m, 3000 K, 1800lm/m, CRI80, 24V, difuzní optický systém, IP20, včetně driveru s DALI, celková délka cca - 10 metrů, barva eloxovaný hliník | 0 | 1 | 0
02.05_M1 (Vrstevnice) | K3 | Atypické přisazené lineární svítidlo Hliníkový profil - U, s mléčným difuzorem - LED 5W/m, 3000 K, 600lm/m, CRI90, 24V, difuzní optický systém, IP20, včetně driveru s DALI, celková délka cca - 7x 6m metrů, barva eloxovaný hliník | 0 | 1 | 0
02.01_M1 (Sokl) | K1 | Atypické vestavné lineární svítidlo pro osvětlení soklu Vestavný hliníkový profil s mléčným difuzorem - LED 15W/m, 3000 K, 1800lm/m, CRI80, 24V, difuzní optický systém, IP20, včetně driveru s DALI, celková délka cca - 11,5 metrů, barva eloxovaný hliník | 0 | 1 | 0
02.01_M1 (Vrstevnice) | K3 | Atypické přisazené lineární svítidlo Hliníkový profil - U, s mléčným difuzorem - LED 5W/m, 3000 K, 600lm/m, CRI90, 24V, difuzní optický systém, IP20, včetně driveru s DALI, celková délka cca - 7x 5,2m metrů, barva eloxovaný hliník | 0 | 1 | 0
02.09_M1 (Sokl) | K1 | Atypické vestavné lineární svítidlo pro osvětlení soklu Vestavný hliníkový profil s mléčným difuzorem - LED 15W/m, 3000 K, 1800lm/m, CRI80, 24V, difuzní optický systém, IP20, včetně driveru s DALI, celková délka cca - 4 metry, barva eloxovaný hliník | 0 | 1 | 0
02.09_M1 (Vrstevnice) | K3 | Atypické přisazené lineární svítidlo Hliníkový profil - U, s mléčným difuzorem - LED 5W/m, 3000 K, 600lm/m, CRI90, 24V, difuzní optický systém, IP20, včetně driveru s DALI, celková délka cca - 7x 3,2m metrů, barva eloxovaný hliník | 0 | 1 | 0
Vitríny interakce 02.09_INT1 - 500mm 02.01_INT1 - 500mm 02.05_INT1 - 500mm 02.06_INT1 - 500mm | K4 | Atypické přisazené lineární rohové svítidlo Rohový hliníkový profil s mléčným difuzorem - LED 20W/m, RGBW - 3000 K, 1000lm/m, CRI80, 24V, difuzní optický systém, IP20, včetně driverů s manuální regulací a dveřním přepínačem, celková délka cca - 4x 500mm, barva eloxovaný hliník | 0 | 1 | 0
Vitríny interakce 02.01_INT2 - 300mm 02.05_INT2 - 300mm 02.06_INT2 - 300mm | K2 | Atypické přisazené lineární rohové svítidlo Rohový hliníkový profil s mléčným difuzorem - LED 10W/m, 3000 K, 1200lm/m, CRI90, 24V, difuzní optický systém, IP20, včetně driveru s manuální regulací, celková délka cca - 3x 300mm, barva eloxovaný hliník | 0 | 1 | 0
02.02_M3 (Sokl) | K5 | Atypické vestavné lineární ohebné svítidlo pro osvětlení soklu Vestavný ohebný hliníkový profil s mléčným difuzorem - LED 15W/m, 3000 K, 1800lm/m, CRI80, 24V, difuzní optický systém, IP20, včetně driveru s DALI, celková délka cca - 2,8 metry, barva eloxovaný hliník | 0 | 1 | 0
02.02_M3 (Krystal) | S4 | Vestavné kulaté svítidlo D25 Miniaturní vestavné svítidlo D=25mm - LED 2W, 4000 K, 120lm, CRI90, optický systém 14°, IP20, včetně driveru s DALI, barva černá | 0 | 2 | 0
02.04_M1 (Sokl RGB DMX) | K6 | Atypické vestavné lineární svítidlo pro osvětlení soklu RGB Vestavný hliníkový profil s mléčným difuzorem - LED 15W/m, RGB, 500lm/m, 24V, difuzní optický systém, IP20, včetně driveru s DMX ovladačem, celková délka cca - 8,5 metrů, barva eloxovaný hliník | 0 | 1 | 0
02.04_M2 (Strop RGB DMX) | K7 | Atypické přisazené lineární rohové svítidlo RGB Rohový hliníkový profil s mléčným difuzorem - LED 15W/m, RGB, 500lm/m, 24V, difuzní optický systém, IP20, včetně driveru s DMX ovladačem, celková délka cca - 8,5 metrů, barva eloxovaný hliník | 0 | 1 | 0
K10 - Interaktivity | K10 | Atypické přisazené lineární rohové svítidlo s černým difuzorem Rohový hliníkový profil s černým difuzorem - LED 10W/m, 3000 K, 1200lm/m, CRI90, 24V, difuzní optický systém, IP20, včetně driveru s manuální regulací, celková délka cca - 500mm, barva černá | 0 | 4 | 0
K11 - Interaktivity | K11 | Atypické přisazené lineární svítidlo RGB HLiníkový profil s mléčným difuzorem - LED 15W/m, RGB, 500lm/m, 24V, difuzní optický systém, IP20, včetně driveru s manuální regulací a dveřního přepínače, celková délka cca - 200mm, barva černá | 0 | 4 | 0
2.08_V1 - V9 (Těžba) | S5 | Vestavné svítidlo Wallwasher D=18mm Vestavné svítidlo s wallwasher optickým systémem - LED 3W, 3000 K, 100lm , 350mA, IP20, včetně driveru s manuální regulací světelného toku, barva černá | 0 | 9 | 0
Svítidlo V2 | V2 | Válcové reflektorové svítidlo do 48V lišty - LV Reflektorové válcové svítidlo Ø 62mm do lišty na 48V - LED 20W, 3000 K, 1500lm, IP20, CRI90, úhel svazku 26°, DALI, barva černá | 0 | 4 | 0
Svítidlo S1 | S1 | Válcové reflektorové svítidlo vestavné Reflektorové válcové vestavné svítidlo Ø 51mm - LED 15W, 3000 K, 900lm, IP20, CRI90, úhel svazku 14°, s externím DALI transformátorem, barva černá | 0 | 7 | 0
Svítidlo S2 | S2 | Válcové reflektorové svítidlo vestavné Reflektorové válcové vestavné svítidlo Ø 51mm - LED 15W, 3000 K, 900lm, IP20, CRI90, úhel svazku 40°, s externím DALI transformátorem, barva černá | 0 | 9 | 0
expoziční osvětlení - 3.NP
03.01_M1 (Sokl) | K1 | Atypické vestavné lineární svítidlo pro osvětlení soklu Vestavný hliníkový profil s mléčným difuzorem - LED 15W/m, 3000 K, 1800lm/m, CRI80, 24V, difuzní optický systém, IP20, včetně driveru s DALI, celková délka cca - 9,5 metrů, barva eloxovaný hliník | 0 | 1 | 0
03.01_M1 (V1 - V3) | K2 | Atypické přisazené lineární rohové svítidlo Rohový hliníkový profil s mléčným difuzorem - LED 10W/m, 3000 K, 1200lm/m, CRI90, 24V, difuzní optický systém, IP20, včetně driveru s manuální regulací, celková délka cca - 7,5 metrů, barva eloxovaný hliník | 0 | 1 | 0
03.03_M1 (Sokl) | K1 | Atypické vestavné lineární svítidlo pro osvětlení soklu Vestavný hliníkový profil s mléčným difuzorem - LED 15W/m, 3000 K, 1800lm/m, CRI80, 24V, difuzní optický systém, IP20, včetně driveru s DALI, celková délka cca - 3,5 metrů, barva eloxovaný hliník | 0 | 1 | 0
03.03_M1 (V1) | K2 | Atypické přisazené lineární rohové svítidlo Rohový hliníkový profil s mléčným difuzorem - LED 10W/m, 3000 K, 1200lm/m, CRI90, 24V, difuzní optický systém, IP20, včetně driveru s manuální regulací, celková délka cca - 2,5 metrů, barva eloxovaný hliník | 0 | 1 | 0
03.04_M1 (Sokl) | K1 | Atypické vestavné lineární svítidlo pro osvětlení soklu Vestavný hliníkový profil s mléčným difuzorem - LED 15W/m, 3000 K, 1800lm/m, CRI80, 24V, difuzní optický systém, IP20, včetně driveru s DALI, celková délka cca - 9,7 metrů, barva eloxovaný hliník | 0 | 1 | 0
03.04_M1 (4x vitrína) 03.04_V1 03.04_V2 03.05_V2 03.05_V3 | K2 | Atypické přisazené lineární rohové svítidlo Rohový hliníkový profil s mléčným difuzorem - LED 10W/m, 3000 K, 1200lm/m, CRI90, 24V, difuzní optický systém, IP20, včetně driveru s manuální regulací, celková délka cca - 6,5 metrů, barva eloxovaný hliník | 0 | 1 | 0
03.09_M1 (Sokl) | K1 | Atypické vestavné lineární svítidlo pro osvětlení soklu Vestavný hliníkový profil s mléčným difuzorem - LED 15W/m, 3000 K, 1800lm/m, CRI80, 24V, difuzní optický systém, IP20, včetně driveru s DALI, celková délka cca - 5,8 metrů, barva eloxovaný hliník | 0 | 1 | 0
03.09_M1 (V1 - V3) | K2 | Atypické přisazené lineární rohové svítidlo Rohový hliníkový profil s mléčným difuzorem - LED 10W/m, 3000 K, 1200lm/m, CRI90, 24V, difuzní optický systém, IP20, včetně driveru s manuální regulací, celková délka cca - 5,4 metrů, barva eloxovaný hliník | 0 | 1 | 0
03.12_M1 (Sokl) | K1 | Atypické vestavné lineární svítidlo pro osvětlení soklu Vestavný hliníkový profil s mléčným difuzorem - LED 15W/m, 3000 K, 1800lm/m, CRI80, 24V, difuzní optický systém, IP20, včetně driveru s DALI, celková délka cca - 5,8 metrů, barva eloxovaný hliník | 0 | 1 | 0
03.12_M1 (V1 - V3) | K2 | Atypické přisazené lineární rohové svítidlo Rohový hliníkový profil s mléčným difuzorem - LED 10W/m, 3000 K, 1200lm/m, CRI90, 24V, difuzní optický systém, IP20, včetně driveru s manuální regulací, celková délka cca - 5,7 metrů, barva eloxovaný hliník | 0 | 1 | 0
03.13_M1 (Sokl) | K1 | Atypické vestavné lineární svítidlo pro osvětlení soklu Vestavný hliníkový profil s mléčným difuzorem - LED 15W/m, 3000 K, 1800lm/m, CRI80, 24V, difuzní optický systém, IP20, včetně driveru s DALI, celková délka cca - 4,7 metrů, barva eloxovaný hliník | 0 | 1 | 0
03.13_M1 (V1 - V2) | K2 | Atypické přisazené lineární rohové svítidlo Rohový hliníkový profil s mléčným difuzorem - LED 10W/m, 3000 K, 1200lm/m, CRI90, 24V, difuzní optický systém, IP20, včetně driveru s manuální regulací, celková délka cca - 3,7 metrů, barva eloxovaný hliník | 0 | 1 | 0
03.16_M1 (Sokl) | K1 | Atypické vestavné lineární svítidlo pro osvětlení soklu Vestavný hliníkový profil s mléčným difuzorem - LED 15W/m, 3000 K, 1800lm/m, CRI80, 24V, difuzní optický systém, IP20, včetně driveru s DALI, celková délka cca - 5,5 metrů, barva eloxovaný hliník | 0 | 1 | 0
03.16_M1 (V1 - V3) | K2 | Atypické přisazené lineární rohové svítidlo Rohový hliníkový profil s mléčným difuzorem - LED 10W/m, 3000 K, 1200lm/m, CRI90, 24V, difuzní optický systém, IP20, včetně driveru s manuální regulací, celková délka cca - 5,4 metrů, barva eloxovaný hliník | 0 | 1 | 0
03.07_M1 (vitrína kulatá - V2) | K8 | Atypické přisazené lineární ohebné svítidlo Hliníkový profil ohebný s mléčným difuzorem - LED 10W/m, 3000 K, 1200lm/m, CRI90, 24V, difuzní optický systém, IP20, včetně driveru s manuální regulací, celková délka cca - 2,5 metrů, barva eloxovaný hliník | 0 | 1 | 0
03.06_M1 (V1 - V7) | K2 | Atypické přisazené lineární rohové svítidlo Rohový hliníkový profil s mléčným difuzorem - LED 10W/m, 3000 K, 1200lm/m, CRI90, 24V, difuzní optický systém, IP20, včetně driveru s manuální regulací, celková délka cca - 7,7 metrů, barva eloxovaný hliník | 0 | 1 | 0
03.06_M1 - Svítidlo S6 | S6 | Válcové reflektorové svítidlo přisazené Reflektorové válcové vestavné svítidlo Ø 37mm - LED 9W, 3000 K, 300lm, IP20, CRI90, úhel svazku eliptický 76°/42°, s externím transformátorem s manuální regulací, barva černá | 0 | 4 | 0
03.11_M1 (V1 - V8) | K2 | Atypické přisazené lineární rohové svítidlo Rohový hliníkový profil s mléčným difuzorem - LED 10W/m, 3000 K, 1200lm/m, CRI90, 24V, difuzní optický systém, IP20, včetně driveru s manuální regulací, celková délka cca - 8,7 metrů, barva eloxovaný hliník | 0 | 1 | 0
03.11_M1 - Svítidlo S6 | S6 | Válcové reflektorové svítidlo přisazené Reflektorové válcové vestavné svítidlo Ø 37mm - LED 9W, 3000 K, 300lm, IP20, CRI90, úhel svazku eliptický 76°/42°, s externím transformátorem s manuální regulací, barva černá | 0 | 4 | 0
03.18_M1 (V1 - V10) | K2 | Atypické přisazené lineární rohové svítidlo Rohový hliníkový profil s mléčným difuzorem - LED 10W/m, 3000 K, 1200lm/m, CRI90, 24V, difuzní optický systém, IP20, včetně driveru s manuální regulací, celková délka cca - 11 metrů, barva eloxovaný hliník | 0 | 1 | 0
03.18_M1 - Svítidlo S6 | S6 | Válcové reflektorové svítidlo přisazené Reflektorové válcové vestavné svítidlo Ø 37mm - LED 9W, 3000 K, 300lm, IP20, CRI90, úhel svazku eliptický 76°/42°, s externím transformátorem s manuální regulací, barva černá | 0 | 6 | 0
03.19_M1 (Sokl) | K1 | Atypické vestavné lineární svítidlo pro osvětlení soklu Vestavný hliníkový profil s mléčným difuzorem - LED 15W/m, 3000 K, 1800lm/m, CRI80, 24V, difuzní optický systém, IP20, včetně driveru s DALI, celková délka cca - 4,2 metrů, barva eloxovaný hliník | 0 | 1 | 0
03.21_M1 (Sokl) | K1 | Atypické vestavné lineární svítidlo pro osvětlení soklu Vestavný hliníkový profil s mléčným difuzorem - LED 15W/m, 3000 K, 1800lm/m, CRI80, 24V, difuzní optický systém, IP20, včetně driveru s DALI, celková délka cca - 4,8 metrů, barva eloxovaný hliník | 0 | 1 | 0
03.05_M1 (Dlouhá vitrína) | K9 | Atypické přisazené lineární svítidlo s naklopitelným úchytem Hliníkový profil s difuzorem s úhlem svazku 60° - LED 10W/m, 3000 K, 1200lm/m, CRI90, 24V, optický systém s čočkou 60°, IP20, včetně driveru s manuální regulací, včetně naklopitelných úchytů, celková délka cca - 2,3 metrů, barva eloxovaný hliník | 0 | 1 | 0
03.08_M1 (Dlouhá vitrína) | K9 | Atypické přisazené lineární svítidlo s naklopitelným úchytem Hliníkový profil s difuzorem s úhlem svazku 60° - LED 10W/m, 3000 K, 1200lm/m, CRI90, 24V, optický systém s čočkou 60°, IP20, včetně driveru s manuální regulací, včetně naklopitelných úchytů, celková délka cca - 5,3 metrů, barva eloxovaný hliník | 0 | 1 | 0
03.10_M1 (Dlouhá vitrína) | K9 | Atypické přisazené lineární svítidlo s naklopitelným úchytem Hliníkový profil s difuzorem s úhlem svazku 60° - LED 10W/m, 3000 K, 1200lm/m, CRI90, 24V, optický systém s čočkou 60°, IP20, včetně driveru s manuální regulací, včetně naklopitelných úchytů, celková délka cca - 3,5 metrů, barva eloxovaný hliník | 0 | 1 | 0
03.14_M1 (Dlouhá vitrína) | K9 | Atypické přisazené lineární svítidlo s naklopitelným úchytem Hliníkový profil s difuzorem s úhlem svazku 60° - LED 10W/m, 3000 K, 1200lm/m, CRI90, 24V, optický systém s čočkou 60°, IP20, včetně driveru s manuální regulací, včetně naklopitelných úchytů, celková délka cca - 2,7 metrů, barva eloxovaný hliník | 0 | 1 | 0
03.15_M1 (Dlouhá vitrína) | K9 | Atypické přisazené lineární svítidlo s naklopitelným úchytem Hliníkový profil s difuzorem s úhlem svazku 60° - LED 10W/m, 3000 K, 1200lm/m, CRI90, 24V, optický systém s čočkou 60°, IP20, včetně driveru s manuální regulací, včetně naklopitelných úchytů, celková délka cca - 2,7 metrů, barva eloxovaný hliník | 0 | 1 | 0
K10 - Interaktivity | K10 | Atypické přisazené lineární rohové svítidlo s černým difuzorem Rohový hliníkový profil s černým difuzorem - LED 10W/m, 3000 K, 1200lm/m, CRI90, 24V, difuzní optický systém, IP20, včetně driveru s manuální regulací, celková délka cca - 500mm, barva černá | 0 | 4 | 0
K11 - Interaktivity | K11 | Atypické přisazené lineární svítidlo RGB HLiníkový profil s mléčným difuzorem - LED 15W/m, RGB, 500lm/m, 24V, difuzní optický systém, IP20, včetně driveru s manuální regulací a dveřního přepínače, celková délka cca - 200mm, barva černá | 0 | 4 | 0
Svítidlo S7 | S7 | Pódiový polohovatelný světlomet RGB - DMX Polohovatelný světlomet na nožičce - LED 60W, RGB, optický systém s úhlem svazku 40°, IP20, včetně driveru s DMX, barva černá | 0 | 24 | 0
Svítidlo S8 | S8 | Přisazený polohovatelný světlomet RGBW - DALI DT8 Polohovatelný válcový světlomet D=150mm - LED 24W, RGBW - 4000K, 1400lm, optický systém s úhlem svazku 24°, IP65, včetně driveru s DALI DT8, barva grafitová | 0 | 3 | 0
Svítidlo M2 | M2 | Válcové reflektorové svítidlo do 3-okruhové lišty - LM Reflektorové válcové svítidlo Ø 62mm do 3-okruhové lišty - LED 23W, 3000 K, 1500lm, IP20, CRI90, úhel svazku 26°, DALI, barva černá | 0 | 2 | 0
Svítidlo M4 | M4 | Válcové reflektorové svítidlo do 3-okruhové lišty - LM Reflektorové válcové svítidlo Ø 62mm do 3-okruhové lišty - LED 23W, 3000 K, 1500lm, IP20, CRI90, úhel svazku eliptický 36°/62°, DALI, barva černá | 0 | 47 | 0
Realizace
|  | Kompletace a výroba atypických lineárních LED svítidel včetně instalace do mobiliářů | 0 | 1 | 0
|  | Rozvody k napájecím transformátorům a svítidlům z přípojných míst | 0 | 1 | 0
|  | Montáž napájecích driverů ( cena za ks ) | 0 | 206 | 0
|  | Instalační materiál / kabely / VAGO / pájení / lepení | 0 | 1 | 0
|  | Režie / Koordinační činnosti / Kontrolní dny | 0 | 1 | 0
|  | Projekt skutečného provedení | 0 | 1 | 0
|  | Ostatní neuvedené náklady | 0 | 1 | 0
|  | Doprava | 0 | 1 | 0
|  | Příspěvek na recyklaci |  |  | 0
|  | Celkem položky bez DPH |  |  | 0
|  | Celkem včetně DPH |  |  | 0