## 1NP
# | položka | specifikace | produkt | ks | cena za jednotku | celkem bez DPH | celkem s DPH
1.NP
1. | 01.01_AV1 | Video ¦ Info monitor ¦ Co je nového v Chotěboři
Zobrazovací technika
1.1 | Displej | Profesionální obrazovka s úhlopříčkou minimálně 55", rozlišení obrazové plochy minimálně 3840x2160 bodů, svítivost panelu minimálně 500 cd/m2, možnost montáže na šířku i na výšku, pozorovací úhel minimálně 178 stupňů v obou osách při CR>10, haze min. 25 %, konektory minimálně 1x HDMI 2.0, 1x DisplayPort 1.2, LAN, RS-232, SDM/OPS slot, HDBaseT vstup kompatibilní s HDBaseT vysílači viz tabulka Řízení, vestavěné repro min 20W, VESA kompatibilní, HDMI CEC kompatibilní, PJLink kompatibilní, certifikované na provoz 24/7 |  | 1 |  | 0 | 0
1.2 | Přehrávač | Multimediální přehrávač určený pro provoz 24/7 - bezvětrákové provedení, úložiště bez pohyblivých částí o velikosti min. 64GB v industriálním provedení, podpora H.264, H.265, MPEG1, MPEG2 a MPEG4 kodeků, výstup minimálně 3840x2160 při 50 i 60 Hz, GPIO rozhraní s minimálně 4 vstupy, jejichž sepnutím lze vyvolat spouštění multimediálního obsahu a dalších naprogramovaných sekvencí, podpora příjmu a vysílání síťových UDP paketů a spouštění multimediálního obsahu pomocí těchto příkazů, včetně SW pro přípravu prezentací, nastavení přehrávačů, nastavení časových plánů přes lokální síť, konektory min. 1x HDMI 2.0, analogový audio výstup 3,5mm jack, 1x LAN RJ-45, včetně napájecího zdroje |  | 1 |  | 0 | 0
1.3 | Uchycení | Nástěnný držák kompatibilní s LCD 4K obrazovkou (viz bod 1.1), umožňující montáž na šířku, v obou rozměrech musí být minimálně o 5 cm užší, než příslušná strana obrazovky včetně rámečku, hloubka maximálně 4cm, s pojistkou proti nechtěnému vypadnutí obrazovky z držáku |  | 1 |  | 0 | 0
1.4 | Kabely, ostatní HW | Veškerá potřebná kabeláž na propojení přehrávačů a zobrazovačů - signálové kabely HDMI, LAN kabely, napájecí kabely, datové kabely atp. |  | 1 |  | 0 | 0
2. | 01.01_AV2 | Video ¦ Info monitor ¦ Co je nového v Chotěboři
Zobrazovací technika
2.1 | Displej | Profesionální obrazovka s úhlopříčkou minimálně 55", rozlišení obrazové plochy minimálně 3840x2160 bodů, svítivost panelu minimálně 500 cd/m2, možnost montáže na šířku i na výšku, pozorovací úhel minimálně 178 stupňů v obou osách při CR>10, haze min. 25 %, konektory minimálně 1x HDMI 2.0, 1x DisplayPort 1.2, LAN, RS-232, SDM/OPS slot, HDBaseT vstup kompatibilní s HDBaseT vysílači viz tabulka Řízení, vestavěné repro min 20W, VESA kompatibilní, HDMI CEC kompatibilní, PJLink kompatibilní, certifikované na provoz 24/7 |  | 1 |  | 0 | 0
2.2 | Přehrávač | Multimediální přehrávač určený pro provoz 24/7 - bezvětrákové provedení, úložiště bez pohyblivých částí o velikosti min. 64GB v industriálním provedení, podpora H.264, H.265, MPEG1, MPEG2 a MPEG4 kodeků, výstup minimálně 3840x2160 při 50 i 60 Hz, GPIO rozhraní s minimálně 4 vstupy, jejichž sepnutím lze vyvolat spouštění multimediálního obsahu a dalších naprogramovaných sekvencí, podpora příjmu a vysílání síťových UDP paketů a spouštění multimediálního obsahu pomocí těchto příkazů, včetně SW pro přípravu prezentací, nastavení přehrávačů, nastavení časových plánů přes lokální síť, konektory min. 1x HDMI 2.0, analogový audio výstup 3,5mm jack, 1x LAN RJ-45, včetně napájecího zdroje |  | 1 |  | 0 | 0
2.3 | Uchycení | Nástěnný držák kompatibilní s LCD 4K obrazovkou (viz bod 1.1), umožňující montáž na šířku, v obou rozměrech musí být minimálně o 5 cm užší, než příslušná strana obrazovky včetně rámečku, hloubka maximálně 4cm, s pojistkou proti nechtěnému vypadnutí obrazovky z držáku |  | 1 |  | 0 | 0
2.4 | Kabely, ostatní HW | Veškerá potřebná kabeláž na propojení přehrávačů a zobrazovačů - signálové kabely HDMI, LAN kabely, napájecí kabely, datové kabely atp. |  | 1 |  | 0 | 0
3. | 01.03_AV3 | Info monitor ¦ Co je nového v Chotěboři
Zobrazovací technika
3.1 | Displej | Profesionální dotyková obrazovka typu open frame s úhlopříčkou v rozsahu 21,5 - 23 palců, PCAP dotyk, min. 10 současných dotyků, certifikace 16/7, IPS nebo lepší techologie, bezvětráčkové provedení, rozlišení obrazové plochy minimálně 1920x1080 bodů, svítivost panelu včetně dotykové vrstvy minimálně 250 cd/m2, kontrast min. 1000:1, možnost montáže na šířku i na výšku, pozorovací úhel minimálně 170 stupňů v obou osách, konektory minimálně 1x HDMI, 1x USB, VESA kompatibilní |  | 1 |  | 0 | 0
3.2 | Přehrávač | Multimediální přehrávač určený pro provoz 24/7 - bezvětrákové provedení, úložiště bez pohyblivých částí o velikosti min. 64GB v industriálním provedení, podpora H.264, H.265, MPEG1, MPEG2 a MPEG4 kodeků, výstup minimálně 3840x2160 při 50 i 60 Hz, GPIO rozhraní s minimálně 4 vstupy, jejichž sepnutím lze vyvolat spouštění multimediálního obsahu a dalších naprogramovaných sekvencí, USB vstup pro připojení dotykové obrazovky, plně kompatibilní s připojeným displejem, podpora příjmu a vysílání síťových UDP paketů a spouštění multimediálního obsahu pomocí těchto příkazů, včetně SW pro přípravu prezentací, nastavení přehrávačů, nastavení časových plánů přes lokální síť, konektory min. 1x HDMI 2.0, analogový audio výstup 3,5mm jack, 1x LAN RJ-45, podpora napájení pomocí PoE, včetně napájecího zdroje |  | 1 |  | 0 | 0
3.3 | Uchycení | Nástěnný držák kompatibilní s Displejem (viz bod 3.1), umožňující montáž na šířku i výšku, nůžkový pop-out systém určený pro montáž obrazovek do vestavby, který umožňuje obrazovku zavěsit a následně zacvaknutím držáku ke zdi docílit zapuštění obrazovky do dekorace a přesného slícování s okolním povrchem bez nutnosti dodatečného servisního otvoru v okolí obrazovky. Včetně spojovacího materiálu pro uchycení. Zároveň musí být zajištěno, aby se nechtěným dotykem obrazovka nevysouvala. Držák zároveň bude obsahovat mikroposuvy na každém svém rohu pro přesné doladění pozice obrazovky. |  | 1 |  | 0 | 0
3.4 | Kabely, ostatní HW | Veškerá potřebná kabeláž na propojení přehrávačů a zobrazovačů - signálové kabely HDMI, LAN kabely, napájecí kabely, datové kabely atp. |  | 1 |  | 0 | 0
4. | 01.03_AV4 | Info monitor ¦ Co je nového v Chotěboři
Zobrazovací technika
4.1 | Displej | Profesionální dotyková obrazovka typu open frame s úhlopříčkou v rozsahu 21,5 - 23 palců, PCAP dotyk, min. 10 současných dotyků, certifikace 16/7, IPS nebo lepší techologie, bezvětráčkové provedení, rozlišení obrazové plochy minimálně 1920x1080 bodů, svítivost panelu včetně dotykové vrstvy minimálně 250 cd/m2, kontrast min. 1000:1, možnost montáže na šířku i na výšku, pozorovací úhel minimálně 170 stupňů v obou osách, konektory minimálně 1x HDMI, 1x USB, VESA kompatibilní |  | 1 |  | 0 | 0
4.2 | Přehrávač | Multimediální přehrávač určený pro provoz 24/7 - bezvětrákové provedení, úložiště bez pohyblivých částí o velikosti min. 64GB v industriálním provedení, podpora H.264, H.265, MPEG1, MPEG2 a MPEG4 kodeků, výstup minimálně 3840x2160 při 50 i 60 Hz, GPIO rozhraní s minimálně 4 vstupy, jejichž sepnutím lze vyvolat spouštění multimediálního obsahu a dalších naprogramovaných sekvencí, USB vstup pro připojení dotykové obrazovky, plně kompatibilní s připojeným displejem, podpora příjmu a vysílání síťových UDP paketů a spouštění multimediálního obsahu pomocí těchto příkazů, včetně SW pro přípravu prezentací, nastavení přehrávačů, nastavení časových plánů přes lokální síť, konektory min. 1x HDMI 2.0, analogový audio výstup 3,5mm jack, 1x LAN RJ-45, podpora napájení pomocí PoE, včetně napájecího zdroje |  | 1 |  | 0 | 0
4.3 | Uchycení | Nástěnný držák kompatibilní s Displejem (viz bod 3.1), umožňující montáž na šířku i výšku, nůžkový pop-out systém určený pro montáž obrazovek do vestavby, který umožňuje obrazovku zavěsit a následně zacvaknutím držáku ke zdi docílit zapuštění obrazovky do dekorace a přesného slícování s okolním povrchem bez nutnosti dodatečného servisního otvoru v okolí obrazovky. Včetně spojovacího materiálu pro uchycení. Zároveň musí být zajištěno, aby se nechtěným dotykem obrazovka nevysouvala. Držák zároveň bude obsahovat mikroposuvy na každém svém rohu pro přesné doladění pozice obrazovky. |  | 1 |  | 0 | 0
4.4 | Kabely, ostatní HW | Veškerá potřebná kabeláž na propojení přehrávačů a zobrazovačů - signálové kabely HDMI, LAN kabely, napájecí kabely, datové kabely atp. |  | 1 |  | 0 | 0
5. | 01.03_AU1 01.03_AU2 | Audio ¦ Poslechová instalace ¦ Poslechni a vejdi do muzea
Zobrazovací technika
5.1 | Přehrávač | Multimediální zvukový přehrávač určený pro provoz 24/7 - bezvětrákové provedení, úložiště bez pohyblivých částí o velikosti min. 16GB v industriálním provedení, podpora zvukových formátů WAV, AAC a MP3, GPIO rozhraní s minimálně 4 vstupy, jejichž sepnutím lze vyvolat spouštění multimediálního obsahu a dalších naprogramovaných sekvencí, podpora příjmu a vysílání síťových UDP paketů a spouštění multimediálního obsahu pomocí těchto příkazů, včetně SW pro přípravu prezentací, nastavení přehrávačů, nastavení časových plánů přes lokální síť, podpora přesné síťové synchronizace více přehrávačů, konektory min. analogový audio výstup 3,5mm jack, 1x LAN RJ-45, včetně napájecího zdroje. |  | 1 |  | 0 | 0
5.2 | Reproduktor | Instalační zápustný reproduktor, pasivní systém, impedance 4-16 Ohm, výkon RMS ekvivalentní min. 10W při 8 Ohmech, měnič s průměrěm 1,5-3,0 palce, frekvenční rozsah minimálně 120-16.000 Hz (-10 dB), vyzařování minimálně 150 stupňů horizontálně i vertikálně, rozměry: vnější průměr max. 10 cm, montážní hloubka max. 7 cm, výška nad instalačním povrchem maximálně 0,5 cm, černá barva, včetně černé krycí mřížky. |  | 2 |  | 0 | 0
5.3 | Zesilovač | Instalační dvoukanálový zesilovač kompatibilní s reproduktory (viz bod 5.2), třídy D, s výkonem minimálně ekvivalentním 2x 35W při 8 Ohmech, symetrické vstupy, nastavitelná vstupní úroveň, harmonické zkreslení nižší než 0,1% při 8 Ohmech, odstup signálu od šumu min. 80 dB, rozměry max. 220x200x70mm, kontakt pro utlumení (mute) externím zdrojem (např. EPS), včetně možnosti uchycení na povrch |  | 1 |  | 0 | 0
5.4 | Uchycení | Držák přehrávače, spojovací materiál pro uchycení přehrávače a reproduktoru |  | 1 |  | 0 | 0
5.5 | Kabely, ostatní HW | Veškerá potřebná kabeláž na propojení ozvučení - signálové kabely linkového vedení, reproduktorové kabely o adekvátním průřezu kabelu dle výkonu reproduktorů a délky kabelu, napájecí kabely, datové kabely atp. |  | 1 |  | 0 | 0
6. |  | All in one PC ¦ Přístup na internet
Zobrazovací technika
6.1 | Počítač | All-in-one počítač s CPU min. 14jádrový (6P+8E), CPU PassMark minimálně 25.000 bodů, RAM typu DDR5 nebo lepší o velikosti minimálně 16GB s rozšiřitelností minimálně na 64GB, úložiště typu SSD o velikosti minimálně 250GB, konektory minimálně 1x GLAN, analogový zvukový 3,5mm jack výstup, minimálně 2x USB A, minimálně jeden USB port standardu USB 3.0 nebo vyšší, vestavěný v obrazovce o velikosti úhlopříčky v rozsahu 23,5-25 palců v matném provedení, s technologií IPS nebo srovnatelnou, rozlišení min. 1920x1080px. Rozměry bez podstavce a držáku maximálně 55 x 400 x 5 cm (šířka x výška x hloubka), operační systém s podporou kioskového režimu uživatele (nikoliv pouze webového prohlížeče, ale celého uživatele, který má definovánu jednu konkrétní aplikaci, kterou není možné opustit). Počítač bude dodán včetně klávesnice a myši v drátovém provedení. Včetně napájecího zdroje a případných licencí za software po dobu trvání expozice. Musí obsahovat Kensington lock otvor pro možnost uzamčení počítače bezpečnostním lankem. Možnost uchycení ke zdi pomocí VESA držáku nebo obdobným způsobem. |  | 4 |  | 0 | 0
6.2 | Uchycení | VESA držák nebo obdobný způsob pro uchycení All-in-one počítače ke zdi. Hloubka držáku maximálně 4 cm. |  | 4 |  | 0 | 0
6.3 | Kabely, ostatní HW | Distribuce 230V, propojovací kabeláž, bezpečnostní lanko systému Kensington lock. |  | 4 |  | 0 | 0
X. | Práce
X.1 | Integrace | Naplánování zapojení dodávané techniky, tvorba dokumentace, schémat a výkresů zapojení a schválení těchto řešení zadavatelem / autorským dozorem. |  | 1 |  | 0 | 0
X.2 | Instalace | Instalační práce spojené s dodávanou technikou a jejím zprovozněním. Součástí instalace je montáž techniky dle požadavků zadavatele (montáž obrazovek, montáž reproduktorů, propojení všech komponent). Součástí instalace je i veškerý případný potřebný instalační materiál. |  | 1 |  | 0 | 0
X.3 | Programování | Nastavení všech zobrazovačů a přehrávačů, naprogramování spouštění obsahů, vzdáleného řízení přehrávačů dle jednotlivých scénářů provozu, vše tak, aby jednoduchými povely z řídicího systému docházelo ke správnému zapnutí a vypnutí všech komponent (všechny zobrazovače se musí přepínat z/do úsporného režimu, přehrávače můžou být uspávány a probouzeny pomocí Wake-on-LAN, nebo můžou zůstat trvale běžet s naplánovaným pravidelným restartem v čas definovaný zadavatelem). |  | 1 |  | 0 | 0
X.4 | Produkce | Organizace a koordinace prací, zajištění dodávek techniky, přeprava do místa určení, komunikace se zadavatelem a dalšími spolupracujícími dodavateli této expozice. |  | 1 |  | 0 | 0
Celkem
| Celkem bez DPH | [5 empty] | 0
| Celkem včetně DPH | [5 empty] | 0