## Souhrn
Audiovizuální technika pro expozici městského muzea v Chotěboři
# | položka | specifikace | cena celkem bez DPH
Souhrn
A | Řídicí systém |  | 0
C | 2.NP |  | 0
D | 3.NP |  | 0
Celkem
| Celkem bez DPH |  | 0
| Celkem včetně DPH |  | 0

## Řízení
# | položka | specifikace | produkt | ks | cena za jednotku | celkem bez DPH | celkem s DPH
Technické zázemí 2.NP
1. Řídící systém
1.1 | Příslučenství rack | Do stávajícího rozvaděče bude doplněno příslušenství tak, aby byly spolehlivě uchyceny veškeré komponenty, které jsou součástí této dodávky a aby bylo zajištěno správné, přehledné a svazkové vedení kabelů (tj. vyvazovací panely a spotřební materiál na organizaci kabeláže). |  | 1 |  | 0 | 0
1.2 | Kabely | Propojovací patch kabely, standard CAT6a, různé délky dle potřeby a čistoty vedení kabeláže, organizace do svazků. |  | 72 |  | 0 | 0
1.3 | Přepěťová ochrana | Přepěťová ochrana s minimálním výstupem 8x 230V zásuvka, horizontální instalace do rack 19" rozvaděče. Délka přívodního kabelu min 180cm. |  | 2 |  | 0 | 0
1.4 | Spínací PDU | Napájecí lišta se spínanými výstupy, min. 8 jednotlivě spínaných výstupů typu PowerCON nebo podobných s pojištěním proti nechtěnému vytažení. Řízení pomocí LAN, podpora minimálně HTTPS požadavků, Modbus a Telnet na ovládání jednotlivých výstupů, možnost nastavení časovače dle týdenního plánu pro každý výstup zvlášť. Montáž do racku, výška max 1RU. |  | 2 |  | 0 | 0
1.5 | Řídící centrála - CUE | Proprietární řídicí IP kontroler se vzdálenou správou pomocí webového rozhraní, procesor na platformě ARM, min. 1x LAN 1Gbit port, min 4x RS-232 port, min. 8x víceúčelový port umožňující připojení vstupního binárního vstupu (spínače pasivní i aktivní, možnost využití jako počítadlo pulzů), min. 2x nízkonapěťové relé. Centrála umožňuje definování libovolných scén a sekvencí řízení, nastavování automatizovaných časových programů sepnutí definovaných sekvencí, platforma škálovatelná pomocí přídavných modulů, které jdou propojit do jednoho celku, pro který platí jednotně programované scény. Tyto scény musí jít aktivovat pomocí RS-232 externích příkazů, LAN příkazů (TCP nebo UDP) a z nástěnných dotykových displejů. Včetně případné licence po dobu trvání expozice, montážního příslušenství do racku, napájecího zdroje a potřebné propojovací kabeláže. |  | 1 |  | 0 | 0
1.6 | Nástěnný panel | Nástěnný panel řídicího systému s přímým napojením na komunikaci s řídicí centrálou (bod 1.5). Panel je vybaven dotykovým displejem o velikosti minimálně 4". Na panelu je možné přepínat základaní režim expozice na úrovni definovaných scén. Panel bude umístěn za recepčním pultem tak, aby k němu měla přístup pouze obsluha. Přesné umístění bude upřesněno během realizace. Předpokládá se umístění do stojánku na stůl recepce. |  | 1 |  | 0 | 0
1.7 | DMX player | DMX přehrávač světelných nálad, podpora více časově na sobě nezávislých a současně přehrávatelných cuelistů (min 32), min. Art-Net/DMX out v počtu min 16 universe, podpora příjmu HTTP a OSC povelů na ovládání cuelistů. Podpora napájení pomocí PoE 802.3af |  | 2 |  | 0 | 0
1.8 | UPS | Záložní zdroj o skutečném a zdánlivém výkonu min. 900 W / 1500 VA. Automatická regulace napětí (AVR), účinnost při plném zatížení min. 95%. Komunikace a správa přes RJ-45 a RS-232 nebo USB. Počet bateriově jištěných zásuvek (IEC C13) min. 4. Možnost namontování do 19" racku (velikost max 2U). |  | 1 |  | 0 | 0
2. HDMI HDBaseT Extender
2.1 | HDMI Extender | Převodník HDMI na HDBaseT (vysílač) pro přenos HDMI kabelem STP CAT6a s RS-232 řízením. Přenáší video signály až v rozlišení 4K/UHD/60 Hz s převzorkováním barev 4:2:0 a embeddované multikanálové audio až na 100m, podpora EDID kounkace a HDCP 2.2, šířka pásma pro video až 10,2 Gbps. Včetně originální police pro uchycení do racku od výrobce extenderu. Včetně zdroje napájení. (2x obrazovka za recepcí, 3x projekce 2.NP, 1x projekce 3.NP) |  | 6 |  | 0 | 0
3. Dotykové tablety
3.1 | Tablet na ovládání | Dotykový tablet s úhlopříčkou displeje min. 10", kompatibilní s řídicí aplikací viz bod 1.5, 4.4 a 4.5, hustota obrazových bodů minimálně 264 ppi, interní paměť min. 64 GB, Wi-Fi podporující standardy minimálně 802.11a/b/g/n/ac, Bluetooth 4.2 nebo vyšší, čelní kamera, mikrofon, reproduktory, včetně napájecího adaptéru a příslušného kabelu |  | 3 |  | 0 | 0
2025-02-03 | Licence | Licence SW pro aplikaci řídícího systému na tablet bod 3.1 |  | 3 |  | 0 | 0
2025-03-03 | Kabeláž | Instalační 230V kabeláž potřebná k zapojení napájení tabletu do zásuvky 230V |  | 3 |  | 0 | 0
4. Práce
4.1 | Integrace | Naplánování zapojení veškerých komponent centrálního řídicího systému, definice jednotlivých scénářů provozu expozice (vypnuto, zapnuto, zapnuto bez zvuku), dokumentace, schémata a výkresy zapojení a schválení těchto řešení zadavatelem / autorským dozorem. |  | 1 |  | 0 | 0
4.2 | Instalace | Instalační práce spojené s dodávanou technikou a jejím zprovozněním – část centrálního řídicího systému. Součástí instalace je montáž techniky dle požadavků zadavatele (zavěšení projektorů, montáž obrazovek, montáž reproduktorů, propojení všech komponent). Součástí instalace je i veškerý případný potřebný instalační materiál. |  | 1 |  | 0 | 0
4.3 | Produkce | Organizace a koordinace prací, zajištění dodávek techniky, přeprava do místa určení, komunikace se zadavatelem a dalšími spolupracujícími dodavateli této expozice. |  | 1 |  | 0 | 0
4.4 | Programování - základ | Nastavení všech zobrazovačů a přehrávačů, naprogramování spouštění obsahů, vzdáleného řízení přehrávačů dle jednotlivých scénářů provozu expozice (vypnuto, zapnuto, zapnuto bez zvuku), vše tak, aby jednoduchými povely z řídicího systému docházelo ke správnému zapnutí a vypnutí všech komponent (všechny zobrazovače se musí přepínat z/do úsporného režimu, přehrávače můžou být uspávány a probouzeny pomocí Wake-on-LAN, nebo můžou zůstat trvale běžet s naplánovaným pravidelným restartem v čas definovaný zadavatelem). Součástí dodávky je i naprogramování řídicího software tak, aby pomocí dodaného ovládacího tabletu bylo možné jedním tlačítkem aktivovat jednotlivé scénáře provozu expozice (vypnuto, zapnuto, zapnuto bez zvuku) a nastavit čas automatického sepnutí a vypnutí expozice. Součástí této řídicí aplikace bude i oddíl, ve kterém budou jednotlivé body zastavení s členěním na jednotlivá patra budovy tak, že každý bod zastavení bude přehledně označen názvem bodu zastavení dle technické dokumentace (např. 02.01_AV1) a budou u každého tři tlačítka pro jednotlivé ovládání těchto bodů zastavení (vypnout, zapnout a restartovat) a současně i graficky znázorněný aktuální stav každého bodu zastavení (vypnuto, zapnuto, chyba). zadavatelem. Dále je funkcionalita popsána v technické zprávě |  | 1 |  | 0 | 0
4.5 | Programování - lektorské | Pokročilé nastavení další části řídicí aplikace v lektorském tabletu, ve kterém je možné uvést expozici do stavu, kdy je možné jednotlivé body zastavení, které obsahují obrazovou složku, stisknutím tlačítka na tabletu spouštět či zastavovat a současně s tím i volit různé režimy osvětlení. Tato část bude během výroby průběžně konzultována se zadavatelem. Dále je funkcionalita popsána v technické zprávě. Rozsah programování minimálně 80 hodin. |  | 1 |  | 0 | 0
Celkem
| Celkem bez DPH | [5 empty] | 0
| Celkem včetně DPH | [5 empty] | 0

## 2NP
# | položka | specifikace | produkt | ks | cena za jednotku | celkem bez DPH | celkem s DPH
2.NP
1. | 02.00_AV1 | LED matice ¦ Ambient ¦ Pod hladinou
Zobrazovací technika
1.1 | LED pásek | Digitální RGB LED pásek s jednotlivě řiditelnými LED diodami, protokol SPI nebo identický. Jednotlivé body a jednotlivé barevné složky musí být jednotlivě ovládatelné. V každém bodě (LED diodě) tedy musí být odděleně řiditelná červená, zelená i modrá barevná složka. Jednotlivé body a jednotlivé barevné složky musí být řiditelné minimálně v 8-bitovém rozsahu, tedy minimálně 255 kroků intenzity pro každou barevnou složku každého bodu (LED diody). Tyto hodnoty musí být synchronizované s přesností minimálně 30 Hz na celý světelný objekt, aby nedocházelo k efektu „překreslování“ - všechny body (LED diody) se musí umět rozsvítit a zhasnout ve stejný okamžik (s přesností minimálně 30 Hz). Pásek bude vybaven řídicími integrovanými ovladači světelných LED zdrojů typu např. SK6812, WS2815 nebo lepšími. Hustota bodů (LED diod) bude 55-70 LED diod na metr délky pásku. Světelnost minimálně 180 lm/m. Pásek bude široký maximálně 20mm a bude obsahovat záložní datovou linku. Životnost minimálně 30 000 hodin. Krytí min. IP20. Kompatibilní s LED ovladačem 1.4. |  | 90 | 0 | 0 | 0
1.2 | Difuzor | Jemně matný difuzor kompatibilní s AL lištou 1.3 a LED páskem 1.1. Přesná volba matnosti difuzoru bude vybrána na základě předložení vzorků dodavatelem. Dodavatel předloží minimálně 3 vzorky s odlišnou difuzí, propustností minimálně 80%. |  | 90 |  | 0 | 0
1.3 | AL lišta, chladič | Hliníkový U profil pro montáž LED pásku 1.1. Vnitřní šířka musí být kompatibilní s LED páskem 1.1 a umožňovat jeho uchycení mechanicky či oboustrannou lepicí páskou dovnitř U profilu. Profil bude vysoký maximálně 20mm a široký maximálně 25mm. |  | 90 |  | 0 | 0
1.4 | LED ovladač | SPI ovladač digitálního RGB LED pásku 1.1. Počet výstupů min. 2. Počet celkem ovládatelných RGB LED diod min. 1360 (8 universe). Provozní napětí dle použitého pásku 5-24V. Art-Net nebo sACN in/out konektory. Včetně příslušenství pro montáž do racku, napájecího zdroje a potřebné propojovací kabeláže. |  | 4 |  | 0 | 0
1.5 | LED zdroj | Zdroj napájení pro LED pásek 1.1 v rozsahu 5-24V dle použitého pásku. Pro správné napájení a zamezení úbytků napájení musí být adekvátně určen počet zdrojů, způsob distribuce napájení a adekvátní četnost napojení přívodu napájení do LED pásků. Celková kapacita zdrojů nesmí v žádném segmentu vytížit žádný ze soustavy zdrojů na více než 80%, aby nedocházelo k přetěžování zdrojů a tím zkracování jejich životnosti. |  | 1 |  | 0 | 0
1.6 | Svorky instalace | Instalační materiál nutný pro zavěšení LED lišt, difuzorů a AL lišt (např. svorky k uchycení U profilů do závěsných profilů). |  | 1 |  | 0 | 0
1.7 | Kabely, ostatní HW - LED | Veškerý spojovací materiál, instalační krabice pro umístění ovladačů a kabeláž potřebná k instalaci a propojení celého prvku 02.00_AV1. |  | 1 |  | 0 | 0
Ozvučovací technika
1.8 | Přehrávač | Multimediální zvukový přehrávač určený pro provoz 24/7 - bezvětrákové provedení, úložiště bez pohyblivých částí o velikosti min. 16GB v industriálním provedení, podpora zvukových formátů WAV, AAC a MP3, GPIO rozhraní s minimálně 4 vstupy, jejichž sepnutím lze vyvolat spouštění multimediálního obsahu a dalších naprogramovaných sekvencí, podpora příjmu a vysílání síťových UDP paketů a spouštění multimediálního obsahu pomocí těchto příkazů, včetně SW pro přípravu prezentací, nastavení přehrávačů, nastavení časových plánů přes lokální síť, podpora přesné síťové synchronizace více přehrávačů, konektory min. analogový audio výstup 3,5mm jack, 1x LAN RJ-45, včetně napájecího zdroje. |  | 1 |  | 0 | 4598
1.9 | Reproduktory | Instalační nástěnný reproduktor, dvoupásmový, pasivní systém, impedance 4-16 Ohm, výkon RMS ekvivalentní min. 50W při 8 Ohmech, měnič spodních frekvencí s průměrěm 4-5,5 palců, frekvenční rozsah minimálně 55-20.000 Hz (-10 dB), vyzařování minimálně 110 stupňů horizontálně i vertikálně, rozměr maximálně 25 x 20 x 20 cm (výška x šířka x hloubka), černá barva, včetně držáku. |  | 2 |  | 0 | 0
1.10 | Zesilovač | Instalační dvoukanálový zesilovač kompatibilní s reproduktory (viz bod 3.5), třídy D, s výkonem minimálně ekvivalentním 2x 35W při 8 Ohmech, symetrické vstupy, nastavitelná vstupní úroveň, harmonické zkreslení nižší než 0,1% při 8 Ohmech, odstup signálu od šumu min. 80 dB, rozměry max. 220x200x70mm, kontakt pro utlumení (mute) externím zdrojem (např. EPS), včetně možnosti uchycení na povrch |  | 1 |  | 0 | 0
1.11 | Kabely, ostatní HW - Audio | Veškerá potřebná kabeláž na propojení ozvučení - signálové kabely linkového vedení, reproduktorové kabely o adekvátním průřezu kabelu dle výkonu reproduktorů a délky kabelu, napájecí kabely, datové kabely atp. |  | 1 |  | 0 | 0
2. | 02.01_AV1 | Film + audio ¦ Stěna + Sluchátka ¦ Průběh vodního řečiště
Zobrazovací technika
2.1 | Displej | Profesionální dotyková obrazovka typu open frame s úhlopříčkou minimálně 27", min. 10 současných dotyků, certifikace 16/7, IPS nebo lepší techologie, bezvětráčkové provedení, rozlišení obrazové plochy minimálně 1920x1080 bodů, svítivost panelu včetně dotykové vrstvy minimálně 400 cd/m2, možnost montáže na šířku i na výšku, pozorovací úhel minimálně 170 stupňů v obou osách, konektory minimálně 1x HDMI, 1x DisplayPort 1.2, VESA kompatibilní |  | 1 |  | 0 | 0
2.2 | Přehrávač | Multimediální přehrávač určený pro provoz 24/7 - bezvětrákové provedení, úložiště bez pohyblivých částí o velikosti min. 64GB v industriálním provedení, podpora H.264, H.265, MPEG1, MPEG2 a MPEG4 kodeků, výstup minimálně 1920x1080 při 50 i 60 Hz, GPIO rozhraní s minimálně 4 vstupy, jejichž sepnutím lze vyvolat spouštění multimediálního obsahu a dalších naprogramovaných sekvencí, podpora příjmu a vysílání síťových UDP paketů a spouštění multimediálního obsahu pomocí těchto příkazů, včetně SW pro přípravu prezentací, nastavení přehrávačů, nastavení časových plánů přes lokální síť, podpora přesné síťové synchronizace více přehrávačů s přesností na stejné políčko zdrojového videa, konektory min. 1x HDMI 1.4, analogový audio výstup 3,5mm jack, 1x LAN RJ-45, včetně napájecího zdroje. |  | 1 |  | 0 | 0
2.3 | Uchycení | Nástěnný držák kompatibilní s Displejem (viz bod 3.1), umožňující montáž na šířku i výšku, nůžkový pop-out systém určený pro montáž obrazovek do vestavby, který umožňuje obrazovku zavěsit a následně zacvaknutím držáku ke zdi docílit zapuštění obrazovky do dekorace a přesného slícování s okolním povrchem bez nutnosti dodatečného servisního otvoru v okolí obrazovky. Včetně spojovacího materiálu pro uchycení. Zároveň musí být zajištěno, aby se nechtěným dotykem obrazovka nevysouvala. Držák zároveň bude obsahovat mikroposuvy na každém svém rohu pro přesné doladění pozice obrazovky. |  | 1 |  | 0 | 0
2.4 | Kabely, ostatní HW | Veškerá potřebná kabeláž na propojení přehrávačů a zobrazovačů - signálové kabely HDMI, LAN kabely, napájecí kabely, datové kabely atp. |  | 1 |  | 0 | 0
Ozvučovací technika
2.5 | Naslouchátko | Sluchátko v robustním provedení. Magnetická základna s možností montáže na zeď, ke které je možné sluchátko díky integrovanému magnetu přichytit a jednoduše znovu sejmout. Sejmutím sluchátka navíc dochází k sepnutí kontaktu, který sepne GPIO kontakt na Přehrávači (viz bod 2.2) a tím dojde ke spuštění multimediálního obsahu. Impedance sluchátka 32 Ohm, maximální zatížitelnost 0,1W. Průměr sluchátka 5-8 cm, výška sluchátka bez základny 5-7 cm. Váha bez základny maximálně 0,25 kg. |  | 2 |  | 0 | 0
2.6 | Přepínač jazyku | Kolébkový přepínač, kterým lze volit jazykovou mutaci přehrávaného obsahu. Včetně gravírování dvoupísmenných označení jazyků CZ/EN. Přepínač bude integrovaný na zadní stranu Naslouchátka (viz bod 2.5). |  | 2 |  | 0 | 0
2.7 | Zesilovač | Sluchátkový zesilovač, vstup 1x analogový linkový vstup, výstup min. 1x sluchátkový výstup 6,3mm jack kompatibilní se sluchátky o cca 16-32 Ohmech, odstup signálu od šumu minimálně 80 dB, ovládání hlasitosti otočným potenciometrem. Včetně napájecího zdroje. |  | 1 |  | 0 | 0
2.8 | Kabely, ostatní HW | Veškerá potřebná kabeláž na propojení ozvučení - signálové kabely linkového vedení, reproduktorové kabely o adekvátním průřezu kabelu dle výkonu reproduktorů a délky kabelu, napájecí kabely, datové kabely atp. |  | 1 |  | 0 | 0
3. | 02.01_AV2 | Dotyková hra + audio ¦ Stěna + Repro ¦ Zvířata a rostliny v řece
Zobrazovací technika
3.1 | Displej | Profesionální dotyková obrazovka typu open frame s úhlopříčkou minimálně 27", min. 10 současných dotyků, certifikace 16/7, IPS nebo lepší techologie, bezvětráčkové provedení, rozlišení obrazové plochy minimálně 1920x1080 bodů, svítivost panelu včetně dotykové vrstvy minimálně 400 cd/m2, možnost montáže na šířku i na výšku, pozorovací úhel minimálně 170 stupňů v obou osách, konektory minimálně 1x HDMI, 1x DisplayPort 1.2, VESA kompatibilní |  | 1 |  | 0 | 0
3.2 | Přehrávač | Multimediální přehrávač určený pro provoz 24/7 - bezvětrákové provedení, úložiště bez pohyblivých částí o velikosti min. 64GB v industriálním provedení, podpora H.264, H.265, MPEG1, MPEG2 a MPEG4 kodeků, výstup minimálně 3840x2160 při 50 i 60 Hz, GPIO rozhraní s minimálně 4 vstupy, jejichž sepnutím lze vyvolat spouštění multimediálního obsahu a dalších naprogramovaných sekvencí, USB vstup pro připojení dotykové obrazovky, plně kompatibilní s připojeným displejem, podpora příjmu a vysílání síťových UDP paketů a spouštění multimediálního obsahu pomocí těchto příkazů, včetně SW pro přípravu prezentací, nastavení přehrávačů, nastavení časových plánů přes lokální síť, konektory min. 1x HDMI 2.0, analogový audio výstup 3,5mm jack, 1x LAN RJ-45, podpora napájení pomocí PoE, včetně napájecího zdroje |  | 1 |  | 0 | 0
3.3 | Uchycení | Nástěnný držák kompatibilní s Displejem (viz bod 3.1), umožňující montáž na šířku i výšku, nůžkový pop-out systém určený pro montáž obrazovek do vestavby, který umožňuje obrazovku zavěsit a následně zacvaknutím držáku ke zdi docílit zapuštění obrazovky do dekorace a přesného slícování s okolním povrchem bez nutnosti dodatečného servisního otvoru v okolí obrazovky. Včetně spojovacího materiálu pro uchycení. Zároveň musí být zajištěno, aby se nechtěným dotykem obrazovka nevysouvala. Držák zároveň bude obsahovat mikroposuvy na každém svém rohu pro přesné doladění pozice obrazovky. |  | 1 |  | 0 | 0
3.4 | Kabely, ostatní HW | Veškerá potřebná kabeláž na propojení přehrávačů a zobrazovačů - signálové kabely HDMI, LAN kabely, napájecí kabely, datové kabely atp. |  | 1 |  | 0 | 0
Ozvučovací technika
3.5 | Reproduktory | Instalační zápustný reproduktor, pasivní systém, impedance 4-16 Ohm, výkon RMS ekvivalentní min. 10W při 8 Ohmech, měnič s průměrěm 1,5-3,0 palce, frekvenční rozsah minimálně 120-16.000 Hz (-10 dB), vyzařování minimálně 150 stupňů horizontálně i vertikálně, rozměry: vnější průměr max. 10 cm, montážní hloubka max. 7 cm, výška nad instalačním povrchem maximálně 0,5 cm, černá barva, včetně černé krycí mřížky. |  | 2 |  | 0 | 0
3.6 | Zesilovač | Instalační dvoukanálový zesilovač kompatibilní s reproduktory (viz bod 3.5), třídy D, s výkonem minimálně ekvivalentním 2x 35W při 8 Ohmech, symetrické vstupy, nastavitelná vstupní úroveň, harmonické zkreslení nižší než 0,1% při 8 Ohmech, odstup signálu od šumu min. 80 dB, rozměry max. 220x200x70mm, kontakt pro utlumení (mute) externím zdrojem (např. EPS), včetně možnosti uchycení na povrch |  | 1 |  | 0 | 0
3.7 | Kabely, ostatní HW | Veškerá potřebná kabeláž na propojení ozvučení - signálové kabely linkového vedení, reproduktorové kabely o adekvátním průřezu kabelu dle výkonu reproduktorů a délky kabelu, napájecí kabely, datové kabely atp. |  | 1 |  | 0 | 0
4. | 02.04_AV1 | Projekce + audio ¦ Mapping scenografie + ambient/VO ¦ Pod hladinou
Zobrazovací technika
4.1 | Projektor | Dataprojektor s laserovým světelným zdrojem, nativním rozlišením zobrazovací jednotky min. 1920x1200 bodů, světelnost min. 6.000 ANSI lumenů, poměr projekční vzdálenosti k šířce promítaného obrazu v rozsahu 0.8-0.9:1, projektor bude umístěn na středu projekce, tj. musí umět promítat v ose svého promítání, aby mohl být umístěn svisle a zároveň bylo minimálně použito digitální geometrické korekce, projekční vzdálenost min. 3,5m, konektory min. 1x HDMI, 1x RJ-45 LAN pro ovládání a 1x RJ-45 LAN pro HDBaseT příjem obrazu kompatibilní s HDBaseT vysílači viz tabulka Řízení (může být realizováno externím HDBaseT přijímačem při zachování výše uvedeného minimálního počtu portů), váha max 15 kg. |  | 2 |  | 0 | 0
4.2 | Přehrávač | Multimediální přehrávač určený pro provoz 24/7 - bezvětrákové provedení, úložiště bez pohyblivých částí o velikosti min. 64GB v industriálním provedení, podpora H.264, H.265, MPEG1, MPEG2 a MPEG4 kodeků, výstup minimálně 2x 1920x1200 při 50 i 60 Hz, GPIO rozhraní s minimálně 4 vstupy, jejichž sepnutím lze vyvolat spouštění multimediálního obsahu a dalších naprogramovaných sekvencí, podpora příjmu a vysílání síťových UDP paketů a spouštění multimediálního obsahu pomocí těchto příkazů, včetně SW pro přípravu prezentací, nastavení přehrávačů, nastavení časových plánů přes lokální síť, podpora přesné síťové synchronizace více přehrávačů s přesností na stejné políčko zdrojového videa, konektory min. 2x HDMI 1.4, analogový audio výstup 3,5mm jack, 1x LAN RJ-45, včetně napájecího zdroje. |  | 1 |  | 0 | 0
4.3 | Uchycení | Spojovací materiál a pojistná lanka pro uchycení projektoru ke konstrukci. Držák bude součástí konstrukce, není součástí této dodávky. |  | 2 |  | 0 | 0
4.4 | Kabely, ostatní HW | Veškerá potřebná kabeláž na propojení přehrávačů a zobrazovačů - signálové kabely HDMI, LAN kabely, napájecí kabely, datové kabely atp. |  | 2 |  | 0 | 0
Ozvučovací technika
4.5 | Přehrávač | Multimediální zvukový přehrávač určený pro provoz 24/7 - bezvětrákové provedení, úložiště bez pohyblivých částí o velikosti min. 16GB v industriálním provedení, podpora zvukových formátů WAV, AAC a MP3, GPIO rozhraní s minimálně 4 vstupy, jejichž sepnutím lze vyvolat spouštění multimediálního obsahu a dalších naprogramovaných sekvencí, podpora příjmu a vysílání síťových UDP paketů a spouštění multimediálního obsahu pomocí těchto příkazů, včetně SW pro přípravu prezentací, nastavení přehrávačů, nastavení časových plánů přes lokální síť, podpora přesné síťové synchronizace více přehrávačů, konektory min. analogový audio výstup 3,5mm jack, 1x LAN RJ-45, včetně napájecího zdroje. |  | 1 |  | 0 | 0
4.6 | Reproduktory | Instalační zápustný reproduktorový pasivní dvoupásmový systém, impedance 4-16 Ohm, výkon RMS ekvivalentní min. 50W při 8 Ohmech, měnič spodních frekvencí s průměrem 4-6 palců, frekvenční rozsah minimálně 55-20.000 Hz (-10 dB), vyzařování minimálně 150 stupňů horizontálně i vertikálně, rozměry maximálně 19 cm šířka a 10 cm hloubka, výška nad instalačním povrchem maximálně 0,5 cm, černá barva |  | 3 |  | 0 | 0
4.7 | Zesilovač repro | Instalační čtyřkanálový zesilovač (nebo dva dvoukanálové) kompatibilní s reproduktory (viz bod 4.6), s výkonem RMS minimálně ekvivalentním 4x 80W při 8 Ohmech, symetrické vstupy, nastavitelná vstupní/výstupní úroveň, zkreslení nižší než 0,2% při 8 Ohmech, odstup signálu od šumu min. 70 dB |  | 1 |  | 0 | 0
4.8 | Naslouchátko | Sluchátko v robustním provedení. Magnetická základna s možností montáže na zeď, ke které je možné sluchátko díky integrovanému magnetu přichytit a jednoduše znovu sejmout. Sejmutím sluchátka navíc dochází k sepnutí kontaktu, který sepne GPIO kontakt na Přehrávači (viz bod 4.5) a tím dojde ke spuštění multimediálního obsahu. Impedance sluchátka 32 Ohm, maximální zatížitelnost 0,1W. Průměr sluchátka 5-8 cm, výška sluchátka bez základny 5-7 cm. Váha bez základny maximálně 0,25 kg. |  | 2 |  | 0 | 0
4.9 | Zesilovač náslech | Sluchátkový zesilovač, vstup 1x analogový linkový vstup, výstup min. 3x sluchátkový výstup 6,3mm jack kompatibilní se sluchátky o cca 16-32 Ohmech, odstup signálu od šumu minimálně 80 dB, ovládání hlasitosti otočnými potenciometry. Včetně napájecího zdroje. |  | 1 |  | 0 | 0
4.10 | Tlačítko | Antivandal tlačítko – odolný spinač nízkého napětí (konektory GPIO příslušného Přehrávače), bez aretace, v klidu nesepnuté, s podsvícením, životnost minimálně 30.000 cyklů, nerezová ocel. Šířka v rozmezí 1,5-2,5 cm, barva podsvícení červená, modrá, nebo zelená. Přesný rozměr a barva podsvícení budou dohodnuty během realizace s architektem expozice. |  | 2 |  | 0 | 0
4.11 | Kabely, ostatní HW | Veškerá potřebná kabeláž na propojení ozvučení - signálové kabely linkového vedení, reproduktorové kabely o adekvátním průřezu kabelu dle výkonu reproduktorů a délky kabelu, napájecí kabely, datové kabely atp. |  | 5 |  | 0 | 0
5. | 02.05_AV1 | Film + audio ¦ Stěna + Sluchátka ¦ Osidování Chotěborska, Libická a Haberská stezka
Zobrazovací technika
5.1 | Displej | Profesionální dotyková obrazovka typu open frame s úhlopříčkou minimálně 27", min. 10 současných dotyků, certifikace 16/7, IPS nebo lepší techologie, bezvětráčkové provedení, rozlišení obrazové plochy minimálně 1920x1080 bodů, svítivost panelu včetně dotykové vrstvy minimálně 400 cd/m2, možnost montáže na šířku i na výšku, pozorovací úhel minimálně 170 stupňů v obou osách, konektory minimálně 1x HDMI, 1x DisplayPort 1.2, VESA kompatibilní |  | 1 |  | 0 | 0
5.2 | Přehrávač | Multimediální přehrávač určený pro provoz 24/7 - bezvětrákové provedení, úložiště bez pohyblivých částí o velikosti min. 64GB v industriálním provedení, podpora H.264, H.265, MPEG1, MPEG2 a MPEG4 kodeků, výstup minimálně 1920x1080 při 50 i 60 Hz, GPIO rozhraní s minimálně 4 vstupy, jejichž sepnutím lze vyvolat spouštění multimediálního obsahu a dalších naprogramovaných sekvencí, podpora příjmu a vysílání síťových UDP paketů a spouštění multimediálního obsahu pomocí těchto příkazů, včetně SW pro přípravu prezentací, nastavení přehrávačů, nastavení časových plánů přes lokální síť, podpora přesné síťové synchronizace více přehrávačů s přesností na stejné políčko zdrojového videa, konektory min. 1x HDMI 1.4, analogový audio výstup 3,5mm jack, 1x LAN RJ-45, včetně napájecího zdroje. |  | 1 |  | 0 | 0
5.3 | Uchycení | Nástěnný držák kompatibilní s Displejem (viz bod 3.1), umožňující montáž na šířku i výšku, nůžkový pop-out systém určený pro montáž obrazovek do vestavby, který umožňuje obrazovku zavěsit a následně zacvaknutím držáku ke zdi docílit zapuštění obrazovky do dekorace a přesného slícování s okolním povrchem bez nutnosti dodatečného servisního otvoru v okolí obrazovky. Včetně spojovacího materiálu pro uchycení. Zároveň musí být zajištěno, aby se nechtěným dotykem obrazovka nevysouvala. Držák zároveň bude obsahovat mikroposuvy na každém svém rohu pro přesné doladění pozice obrazovky. |  | 1 |  | 0 | 0
5.4 | Kabely, ostatní HW | Veškerá potřebná kabeláž na propojení přehrávačů a zobrazovačů - signálové kabely HDMI, LAN kabely, napájecí kabely, datové kabely atp. |  | 1 |  | 0 | 0
Ozvučovací technika
5.5 | Naslouchátko | Sluchátko v robustním provedení. Magnetická základna s možností montáže na zeď, ke které je možné sluchátko díky integrovanému magnetu přichytit a jednoduše znovu sejmout. Sejmutím sluchátka navíc dochází k sepnutí kontaktu, který sepne GPIO kontakt na Přehrávači (viz bod 5.2) a tím dojde ke spuštění multimediálního obsahu. Impedance sluchátka 32 Ohm, maximální zatížitelnost 0,1W. Průměr sluchátka 5-8 cm, výška sluchátka bez základny 5-7 cm. Váha bez základny maximálně 0,25 kg. |  | 2 |  | 0 | 0
5.6 | Přepínač jazyku | Kolébkový přepínač, kterým lze volit jazykovou mutaci přehrávaného obsahu. Včetně gravírování dvoupísmenných označení jazyků CZ/EN. Přepínač bude integrovaný na zadní stranu Naslouchátka (viz bod 5.5). |  | 2 |  | 0 | 0
5.7 | Zesilovač | Sluchátkový zesilovač, vstup 1x analogový linkový vstup, výstup min. 1x sluchátkový výstup 6,3mm jack kompatibilní se sluchátky o cca 16-32 Ohmech, odstup signálu od šumu minimálně 80 dB, ovládání hlasitosti otočným potenciometrem. Včetně napájecího zdroje. |  | 1 |  | 0 | 0
5.8 | Kabely, ostatní HW | Veškerá potřebná kabeláž na propojení ozvučení - signálové kabely linkového vedení, reproduktorové kabely o adekvátním průřezu kabelu dle výkonu reproduktorů a délky kabelu, napájecí kabely, datové kabely atp. |  | 1 |  | 0 | 0
6. | 02.06_AV1 | Projekce ¦ Stěna ¦ Doubrava
Zobrazovací technika
6.1 | Projektor | Dataprojektor s laserovým světelným zdrojem, nativním rozlišením zobrazovací jednotky min. 1920x1200 bodů, světelnost min. 6.000 ANSI lumenů, poměr projekční vzdálenosti k šířce promítaného obrazu v rozsahu 0.75-0.9:1, projektor bude umístěn těsně pod horní hranou obrazu, musí být zajištěn posun objektivu tak, aby projektor mohl být umístěn vodorovně a zároveň promítal na celou projekční plochu s minimální digitální geometrickou korekcí, projekční vzdálenost min. 3,5m, konektory min. 1x HDMI, 1x RJ-45 LAN pro ovládání a 1x RJ-45 LAN pro HDBaseT příjem obrazu kompatibilní s HDBaseT vysílači viz tabulka Řízení (může být realizováno externím HDBaseT přijímačem při zachování výše uvedeného minimálního počtu portů), váha max 15 kg. |  | 1 |  | 0 | 0
6.2 | Přehrávač | Multimediální přehrávač určený pro provoz 24/7 - bezvětrákové provedení, úložiště bez pohyblivých částí o velikosti min. 64GB v industriálním provedení, podpora H.264, H.265, MPEG1, MPEG2 a MPEG4 kodeků, výstup minimálně 1920x1080 při 50 i 60 Hz, GPIO rozhraní s minimálně 4 vstupy, jejichž sepnutím lze vyvolat spouštění multimediálního obsahu a dalších naprogramovaných sekvencí, podpora příjmu a vysílání síťových UDP paketů a spouštění multimediálního obsahu pomocí těchto příkazů, včetně SW pro přípravu prezentací, nastavení přehrávačů, nastavení časových plánů přes lokální síť, podpora přesné síťové synchronizace více přehrávačů s přesností na stejné políčko zdrojového videa, konektory min. 1x HDMI 1.4, analogový audio výstup 3,5mm jack, 1x LAN RJ-45, včetně napájecího zdroje. |  | 1 |  | 0 | 0
6.3 | Uchycení | Spojovací materiál a pojistná lanka pro uchycení projektoru ke konstrukci. Držák bude součástí konstrukce, není součástí této dodávky. |  | 1 |  | 0 | 0
6.4 | Kabely, ostatní HW | Veškerá potřebná kabeláž na propojení přehrávačů a zobrazovačů - signálové kabely HDMI, LAN kabely, napájecí kabely, datové kabely atp. |  | 1 |  | 0 | 0
7. | 02.06_AU2 | Audio ¦ Ambient prostor ¦ Proudění vody v řece Doubravě
Zobrazovací technika
7.1 | Přehrávač | Multimediální zvukový přehrávač určený pro provoz 24/7 - bezvětrákové provedení, úložiště bez pohyblivých částí o velikosti min. 16GB v industriálním provedení, podpora zvukových formátů WAV, AAC a MP3, GPIO rozhraní s minimálně 4 vstupy, jejichž sepnutím lze vyvolat spouštění multimediálního obsahu a dalších naprogramovaných sekvencí, podpora příjmu a vysílání síťových UDP paketů a spouštění multimediálního obsahu pomocí těchto příkazů, včetně SW pro přípravu prezentací, nastavení přehrávačů, nastavení časových plánů přes lokální síť, podpora přesné síťové synchronizace více přehrávačů, konektory min. analogový audio výstup 3,5mm jack, 1x LAN RJ-45, včetně napájecího zdroje. |  | 1 |  | 0 | 0
7.2 | Reproduktory | Instalační zápustný reproduktorový pasivní dvoupásmový systém, impedance 4-16 Ohm, výkon RMS ekvivalentní min. 60W při 8 Ohmech, měnič spodních frekvencí s průměrem 4-6 palců, frekvenční rozsah minimálně 55-20.000 Hz (-10 dB), vyzařování minimálně 140 stupňů horizontálně i vertikálně, rozměry maximálně 30 cm výška, 20 cm šířka a 10 cm hloubka, výška nad instalačním povrchem maximálně 0,5 cm, černá barva |  | 4 |  | 0 | 0
7.3 | Zesilovač | Instalační čtyřkanálový zesilovač (nebo dva dvoukanálové) kompatibilní s reproduktory (viz bod 7.2), s výkonem RMS minimálně ekvivalentním 4x 80W při 8 Ohmech, symetrické vstupy, nastavitelná vstupní/výstupní úroveň, zkreslení nižší než 0,2% při 8 Ohmech, odstup signálu od šumu min. 70 dB |  | 1 |  | 0 | 0
7.4 | Kabely, ostatní HW |  |  | 1 |  | 0 | 0
8. | 02.07_AV1 | Dotyková hra + audio ¦ Stěna + Repro ¦ Sokolohrad
Zobrazovací technika
8.1 | Displej | Profesionální dotyková obrazovka typu open frame s úhlopříčkou minimálně 27", min. 10 současných dotyků, certifikace 16/7, IPS nebo lepší techologie, bezvětráčkové provedení, rozlišení obrazové plochy minimálně 1920x1080 bodů, svítivost panelu včetně dotykové vrstvy minimálně 400 cd/m2, možnost montáže na šířku i na výšku, pozorovací úhel minimálně 170 stupňů v obou osách, konektory minimálně 1x HDMI, 1x DisplayPort 1.2, VESA kompatibilní |  | 1 |  | 0 | 0
8.2 | Přehrávač | Multimediální přehrávač určený pro provoz 24/7 - bezvětrákové provedení, úložiště bez pohyblivých částí o velikosti min. 64GB v industriálním provedení, podpora H.264, H.265, MPEG1, MPEG2 a MPEG4 kodeků, výstup minimálně 3840x2160 při 50 i 60 Hz, GPIO rozhraní s minimálně 4 vstupy, jejichž sepnutím lze vyvolat spouštění multimediálního obsahu a dalších naprogramovaných sekvencí, USB vstup pro připojení dotykové obrazovky, plně kompatibilní s připojeným displejem, podpora příjmu a vysílání síťových UDP paketů a spouštění multimediálního obsahu pomocí těchto příkazů, včetně SW pro přípravu prezentací, nastavení přehrávačů, nastavení časových plánů přes lokální síť, konektory min. 1x HDMI 2.0, analogový audio výstup 3,5mm jack, 1x LAN RJ-45, podpora napájení pomocí PoE, včetně napájecího zdroje |  | 1 |  | 0 | 0
8.3 | Uchycení | Nástěnný držák kompatibilní s Displejem (viz bod 3.1), umožňující montáž na šířku i výšku, nůžkový pop-out systém určený pro montáž obrazovek do vestavby, který umožňuje obrazovku zavěsit a následně zacvaknutím držáku ke zdi docílit zapuštění obrazovky do dekorace a přesného slícování s okolním povrchem bez nutnosti dodatečného servisního otvoru v okolí obrazovky. Včetně spojovacího materiálu pro uchycení. Zároveň musí být zajištěno, aby se nechtěným dotykem obrazovka nevysouvala. Držák zároveň bude obsahovat mikroposuvy na každém svém rohu pro přesné doladění pozice obrazovky. |  | 1 |  | 0 | 0
8.4 | Kabely, ostatní HW | Veškerá potřebná kabeláž na propojení přehrávačů a zobrazovačů - signálové kabely HDMI, LAN kabely, napájecí kabely, datové kabely atp. |  | 1 |  | 0 | 0
Ozvučovací technika
8.5 | Reproduktory | Instalační zápustný reproduktor, pasivní systém, impedance 4-16 Ohm, výkon RMS ekvivalentní min. 10W při 8 Ohmech, měnič s průměrěm 1,5-3,0 palce, frekvenční rozsah minimálně 120-16.000 Hz (-10 dB), vyzařování minimálně 150 stupňů horizontálně i vertikálně, rozměry: vnější průměr max. 10 cm, montážní hloubka max. 7 cm, výška nad instalačním povrchem maximálně 0,5 cm, černá barva, včetně černé krycí mřížky. |  | 2 |  | 0 | 0
8.6 | Zesilovač | Instalační dvoukanálový zesilovač kompatibilní s reproduktory (viz bod 8.5), třídy D, s výkonem minimálně ekvivalentním 2x 35W při 8 Ohmech, symetrické vstupy, nastavitelná vstupní úroveň, harmonické zkreslení nižší než 0,1% při 8 Ohmech, odstup signálu od šumu min. 80 dB, rozměry max. 220x200x70mm, kontakt pro utlumení (mute) externím zdrojem (např. EPS), včetně možnosti uchycení na povrch |  | 1 |  | 0 | 0
8.7 | Kabely, ostatní HW | Veškerá potřebná kabeláž na propojení ozvučení - signálové kabely linkového vedení, reproduktorové kabely o adekvátním průřezu kabelu dle výkonu reproduktorů a délky kabelu, napájecí kabely, datové kabely atp. |  | 1 |  | 0 | 0
9. | 02.07_AV2 | Dotyková hra + audio ¦ Stěna + Repro ¦ Stavby na Doubravě
Zobrazovací technika
9.1 | Displej | Profesionální dotyková obrazovka typu open frame s úhlopříčkou minimálně 27", min. 10 současných dotyků, certifikace 16/7, IPS nebo lepší techologie, bezvětráčkové provedení, rozlišení obrazové plochy minimálně 1920x1080 bodů, svítivost panelu včetně dotykové vrstvy minimálně 400 cd/m2, možnost montáže na šířku i na výšku, pozorovací úhel minimálně 170 stupňů v obou osách, konektory minimálně 1x HDMI, 1x DisplayPort 1.2, VESA kompatibilní |  | 1 |  | 0 | 0
9.2 | Přehrávač | Multimediální přehrávač určený pro provoz 24/7 - bezvětrákové provedení, úložiště bez pohyblivých částí o velikosti min. 64GB v industriálním provedení, podpora H.264, H.265, MPEG1, MPEG2 a MPEG4 kodeků, výstup minimálně 3840x2160 při 50 i 60 Hz, GPIO rozhraní s minimálně 4 vstupy, jejichž sepnutím lze vyvolat spouštění multimediálního obsahu a dalších naprogramovaných sekvencí, USB vstup pro připojení dotykové obrazovky, plně kompatibilní s připojeným displejem, podpora příjmu a vysílání síťových UDP paketů a spouštění multimediálního obsahu pomocí těchto příkazů, včetně SW pro přípravu prezentací, nastavení přehrávačů, nastavení časových plánů přes lokální síť, konektory min. 1x HDMI 2.0, analogový audio výstup 3,5mm jack, 1x LAN RJ-45, podpora napájení pomocí PoE, včetně napájecího zdroje |  | 1 |  | 0 | 0
9.3 | Uchycení | Nástěnný držák kompatibilní s Displejem (viz bod 3.1), umožňující montáž na šířku i výšku, nůžkový pop-out systém určený pro montáž obrazovek do vestavby, který umožňuje obrazovku zavěsit a následně zacvaknutím držáku ke zdi docílit zapuštění obrazovky do dekorace a přesného slícování s okolním povrchem bez nutnosti dodatečného servisního otvoru v okolí obrazovky. Včetně spojovacího materiálu pro uchycení. Zároveň musí být zajištěno, aby se nechtěným dotykem obrazovka nevysouvala. Držák zároveň bude obsahovat mikroposuvy na každém svém rohu pro přesné doladění pozice obrazovky. |  | 1 |  | 0 | 0
9.4 | Kabely, ostatní HW | Veškerá potřebná kabeláž na propojení přehrávačů a zobrazovačů - signálové kabely HDMI, LAN kabely, napájecí kabely, datové kabely atp. |  | 1 |  | 0 | 0
Ozvučovací technika
9.5 | Reproduktory | Instalační zápustný reproduktor, pasivní systém, impedance 4-16 Ohm, výkon RMS ekvivalentní min. 10W při 8 Ohmech, měnič s průměrěm 1,5-3,0 palce, frekvenční rozsah minimálně 120-16.000 Hz (-10 dB), vyzařování minimálně 150 stupňů horizontálně i vertikálně, rozměry: vnější průměr max. 10 cm, montážní hloubka max. 7 cm, výška nad instalačním povrchem maximálně 0,5 cm, černá barva, včetně černé krycí mřížky. |  | 2 |  | 0 | 0
9.6 | Zesilovač | Instalační dvoukanálový zesilovač kompatibilní s reproduktory (viz bod 9.5), třídy D, s výkonem minimálně ekvivalentním 2x 35W při 8 Ohmech, symetrické vstupy, nastavitelná vstupní úroveň, harmonické zkreslení nižší než 0,1% při 8 Ohmech, odstup signálu od šumu min. 80 dB, rozměry max. 220x200x70mm, kontakt pro utlumení (mute) externím zdrojem (např. EPS), včetně možnosti uchycení na povrch |  | 1 |  | 0 | 0
9.7 | Kabely, ostatní HW | Veškerá potřebná kabeláž na propojení ozvučení - signálové kabely linkového vedení, reproduktorové kabely o adekvátním průřezu kabelu dle výkonu reproduktorů a délky kabelu, napájecí kabely, datové kabely atp. |  | 1 |  | 0 | 0
10. | 02.09_AU1 | Audio ¦ Poslechová instalace ¦ Sdělení vody
Zobrazovací technika
10.1 | Přehrávač | Multimediální zvukový přehrávač určený pro provoz 24/7 - bezvětrákové provedení, úložiště bez pohyblivých částí o velikosti min. 16GB v industriálním provedení, podpora zvukových formátů WAV, AAC a MP3, GPIO rozhraní s minimálně 4 vstupy, jejichž sepnutím lze vyvolat spouštění multimediálního obsahu a dalších naprogramovaných sekvencí, podpora příjmu a vysílání síťových UDP paketů a spouštění multimediálního obsahu pomocí těchto příkazů, včetně SW pro přípravu prezentací, nastavení přehrávačů, nastavení časových plánů přes lokální síť, podpora přesné síťové synchronizace více přehrávačů, konektory min. analogový audio výstup 3,5mm jack, 1x LAN RJ-45, včetně napájecího zdroje. |  | 1 |  | 0 | 0
10.2 | Naslouchátko | Instalační zápustný reproduktor, pasivní systém, impedance 4-16 Ohm, výkon RMS ekvivalentní min. 10W při 8 Ohmech, měnič s průměrěm 1,5-3,0 palce, frekvenční rozsah minimálně 120-16.000 Hz (-10 dB), vyzařování minimálně 150 stupňů horizontálně i vertikálně, rozměry: vnější průměr max. 10 cm, montážní hloubka max. 7 cm, výška nad instalačním povrchem maximálně 0,5 cm, černá barva, včetně černé krycí mřížky. |  | 3 |  | 0 | 0
10.3 | Zesilovač | Instalační dvoukanálový zesilovač kompatibilní s naslouchátky (viz bod 10.2), třídy D, s výkonem minimálně ekvivalentním 2x 35W při 8 Ohmech, symetrické vstupy, nastavitelná vstupní úroveň, harmonické zkreslení nižší než 0,1% při 8 Ohmech, odstup signálu od šumu min. 80 dB, rozměry max. 220x200x70mm, kontakt pro utlumení (mute) externím zdrojem (např. EPS), včetně možnosti uchycení na povrch |  | 1 |  | 0 | 0
10.4 | Uchycení | Držák přehrávače, spojovací materiál pro uchycení přehrávače a reproduktoru |  | 1 |  | 0 | 0
10.5 | Tlačítko CZ/EN | Antivandal tlačítko – odolný spinač nízkého napětí (konektory GPIO příslušného Přehrávače), bez aretace, v klidu nesepnuté, s podsvícením, životnost minimálně 30.000 cyklů, nerezová ocel. Šířka v rozmezí 1,5-2,5 cm, barva podsvícení červená, modrá, nebo zelená. Přesný rozměr a barva podsvícení budou dohodnuty během realizace s architektem expozice. Vygravírovaný či otěruvzdorně vytištěný nápis „CZ/EN“. |  | 6 |  | 0 | 0
10.6 | Kabely, ostatní HW | Veškerá potřebná kabeláž na propojení ozvučení - signálové kabely linkového vedení, reproduktorové kabely o adekvátním průřezu kabelu dle výkonu reproduktorů a délky kabelu, napájecí kabely, datové kabely atp. |  | 1 |  | 0 | 0
11. | 02.10_AU1 | Audio ¦ Poslechová instalace ¦ Významné osobnosti Chotěboře I
Zobrazovací technika
11.1 | Přehrávač | Multimediální zvukový přehrávač určený pro provoz 24/7 - bezvětrákové provedení, úložiště bez pohyblivých částí o velikosti min. 16GB v industriálním provedení, podpora zvukových formátů WAV, AAC a MP3, GPIO rozhraní s minimálně 4 vstupy, jejichž sepnutím lze vyvolat spouštění multimediálního obsahu a dalších naprogramovaných sekvencí, podpora příjmu a vysílání síťových UDP paketů a spouštění multimediálního obsahu pomocí těchto příkazů, včetně SW pro přípravu prezentací, nastavení přehrávačů, nastavení časových plánů přes lokální síť, podpora přesné síťové synchronizace více přehrávačů, konektory min. analogový audio výstup 3,5mm jack, 1x LAN RJ-45, včetně napájecího zdroje. |  | 1 |  | 0 | 0
11.2 | Naslouchátko | Instalační zápustný reproduktor, pasivní systém, impedance 4-16 Ohm, výkon RMS ekvivalentní min. 10W při 8 Ohmech, měnič s průměrěm 1,5-3,0 palce, frekvenční rozsah minimálně 120-16.000 Hz (-10 dB), vyzařování minimálně 150 stupňů horizontálně i vertikálně, rozměry: vnější průměr max. 10 cm, montážní hloubka max. 7 cm, výška nad instalačním povrchem maximálně 0,5 cm, černá barva, včetně černé krycí mřížky. |  | 1 |  | 0 | 0
11.3 | Zesilovač | Instalační dvoukanálový zesilovač kompatibilní s naslouchátky (viz bod 11.2), třídy D, s výkonem minimálně ekvivalentním 2x 35W při 8 Ohmech, symetrické vstupy, nastavitelná vstupní úroveň, harmonické zkreslení nižší než 0,1% při 8 Ohmech, odstup signálu od šumu min. 80 dB, rozměry max. 220x200x70mm, kontakt pro utlumení (mute) externím zdrojem (např. EPS), včetně možnosti uchycení na povrch |  | 1 |  | 0 | 0
11.4 | Uchycení | Držák přehrávače, spojovací materiál pro uchycení přehrávače a reproduktoru |  | 1 |  | 0 | 0
11.5 | Tlačítko CZ/EN | Antivandal tlačítko – odolný spinač nízkého napětí (konektory GPIO příslušného Přehrávače), bez aretace, v klidu nesepnuté, s podsvícením, životnost minimálně 30.000 cyklů, nerezová ocel. Šířka v rozmezí 1,5-2,5 cm, barva podsvícení červená, modrá, nebo zelená. Přesný rozměr a barva podsvícení budou dohodnuty během realizace s architektem expozice. Vygravírovaný či otěruvzdorně vytištěný nápis „CZ/EN“. |  | 2 |  | 0 | 0
11.6 | Kabely, ostatní HW | Veškerá potřebná kabeláž na propojení ozvučení - signálové kabely linkového vedení, reproduktorové kabely o adekvátním průřezu kabelu dle výkonu reproduktorů a délky kabelu, napájecí kabely, datové kabely atp. |  | 1 |  | 0 | 0
12. | 02.10_AU2 | Audio ¦ Poslechová instalace ¦ Významné osobnosti Chotěboře II
Zobrazovací technika
12.1 | Přehrávač | Multimediální zvukový přehrávač určený pro provoz 24/7 - bezvětrákové provedení, úložiště bez pohyblivých částí o velikosti min. 16GB v industriálním provedení, podpora zvukových formátů WAV, AAC a MP3, GPIO rozhraní s minimálně 4 vstupy, jejichž sepnutím lze vyvolat spouštění multimediálního obsahu a dalších naprogramovaných sekvencí, podpora příjmu a vysílání síťových UDP paketů a spouštění multimediálního obsahu pomocí těchto příkazů, včetně SW pro přípravu prezentací, nastavení přehrávačů, nastavení časových plánů přes lokální síť, podpora přesné síťové synchronizace více přehrávačů, konektory min. analogový audio výstup 3,5mm jack, 1x LAN RJ-45, včetně napájecího zdroje. |  | 1 |  | 0 | 0
12.2 | Naslouchátko | Instalační zápustný reproduktor, pasivní systém, impedance 4-16 Ohm, výkon RMS ekvivalentní min. 10W při 8 Ohmech, měnič s průměrěm 1,5-3,0 palce, frekvenční rozsah minimálně 120-16.000 Hz (-10 dB), vyzařování minimálně 150 stupňů horizontálně i vertikálně, rozměry: vnější průměr max. 10 cm, montážní hloubka max. 7 cm, výška nad instalačním povrchem maximálně 0,5 cm, černá barva, včetně černé krycí mřížky. |  | 1 |  | 0 | 0
12.3 | Zesilovač | Instalační dvoukanálový zesilovač kompatibilní s naslouchátky (viz bod 12.2), třídy D, s výkonem minimálně ekvivalentním 2x 35W při 8 Ohmech, symetrické vstupy, nastavitelná vstupní úroveň, harmonické zkreslení nižší než 0,1% při 8 Ohmech, odstup signálu od šumu min. 80 dB, rozměry max. 220x200x70mm, kontakt pro utlumení (mute) externím zdrojem (např. EPS), včetně možnosti uchycení na povrch |  | 1 |  | 0 | 0
12.4 | Uchycení | Držák přehrávače, spojovací materiál pro uchycení přehrávače a reproduktoru |  | 1 |  | 0 | 0
12.5 | Tlačítko CZ/EN | Antivandal tlačítko – odolný spinač nízkého napětí (konektory GPIO příslušného Přehrávače), bez aretace, v klidu nesepnuté, s podsvícením, životnost minimálně 30.000 cyklů, nerezová ocel. Šířka v rozmezí 1,5-2,5 cm, barva podsvícení červená, modrá, nebo zelená. Přesný rozměr a barva podsvícení budou dohodnuty během realizace s architektem expozice. Vygravírovaný či otěruvzdorně vytištěný nápis „CZ/EN“. |  | 2 |  | 0 | 0
12.6 | Kabely, ostatní HW | Veškerá potřebná kabeláž na propojení ozvučení - signálové kabely linkového vedení, reproduktorové kabely o adekvátním průřezu kabelu dle výkonu reproduktorů a délky kabelu, napájecí kabely, datové kabely atp. |  | 1 |  | 0 | 0
13. | 02.10_AU3 | Audio ¦ Poslechová instalace ¦ Významné osobnosti Chotěboře III
Zobrazovací technika
13.1 | Přehrávač | Multimediální zvukový přehrávač určený pro provoz 24/7 - bezvětrákové provedení, úložiště bez pohyblivých částí o velikosti min. 16GB v industriálním provedení, podpora zvukových formátů WAV, AAC a MP3, GPIO rozhraní s minimálně 4 vstupy, jejichž sepnutím lze vyvolat spouštění multimediálního obsahu a dalších naprogramovaných sekvencí, podpora příjmu a vysílání síťových UDP paketů a spouštění multimediálního obsahu pomocí těchto příkazů, včetně SW pro přípravu prezentací, nastavení přehrávačů, nastavení časových plánů přes lokální síť, podpora přesné síťové synchronizace více přehrávačů, konektory min. analogový audio výstup 3,5mm jack, 1x LAN RJ-45, včetně napájecího zdroje. |  | 1 |  | 0 | 0
13.2 | Naslouchátko | Instalační zápustný reproduktor, pasivní systém, impedance 4-16 Ohm, výkon RMS ekvivalentní min. 10W při 8 Ohmech, měnič s průměrěm 1,5-3,0 palce, frekvenční rozsah minimálně 120-16.000 Hz (-10 dB), vyzařování minimálně 150 stupňů horizontálně i vertikálně, rozměry: vnější průměr max. 10 cm, montážní hloubka max. 7 cm, výška nad instalačním povrchem maximálně 0,5 cm, černá barva, včetně černé krycí mřížky. |  | 1 |  | 0 | 0
13.3 | Zesilovač | Instalační dvoukanálový zesilovač kompatibilní s naslouchátky (viz bod 13.2), třídy D, s výkonem minimálně ekvivalentním 2x 35W při 8 Ohmech, symetrické vstupy, nastavitelná vstupní úroveň, harmonické zkreslení nižší než 0,1% při 8 Ohmech, odstup signálu od šumu min. 80 dB, rozměry max. 220x200x70mm, kontakt pro utlumení (mute) externím zdrojem (např. EPS), včetně možnosti uchycení na povrch |  | 1 |  | 0 | 0
13.4 | Uchycení | Držák přehrávače, spojovací materiál pro uchycení přehrávače a reproduktoru |  | 1 |  | 0 | 0
13.5 | Tlačítko CZ/EN | Antivandal tlačítko – odolný spinač nízkého napětí (konektory GPIO příslušného Přehrávače), bez aretace, v klidu nesepnuté, s podsvícením, životnost minimálně 30.000 cyklů, nerezová ocel. Šířka v rozmezí 1,5-2,5 cm, barva podsvícení červená, modrá, nebo zelená. Přesný rozměr a barva podsvícení budou dohodnuty během realizace s architektem expozice. Vygravírovaný či otěruvzdorně vytištěný nápis „CZ/EN“. |  | 2 |  | 0 | 0
13.6 | Kabely, ostatní HW | Veškerá potřebná kabeláž na propojení ozvučení - signálové kabely linkového vedení, reproduktorové kabely o adekvátním průřezu kabelu dle výkonu reproduktorů a délky kabelu, napájecí kabely, datové kabely atp. |  | 1 |  | 0 | 0
X. | Práce
X.1 | Integrace | Naplánování zapojení dodávané techniky, tvorba dokumentace, schémat a výkresů zapojení a schválení těchto řešení zadavatelem / autorským dozorem. |  | 1 |  | 0 | 0
X.2 | Instalace | Instalační práce spojené s dodávanou technikou a jejím zprovozněním. Součástí instalace je montáž techniky dle požadavků zadavatele (montáž projektorů a obrazovek, montáž reproduktorů, montáž LED pásků a příslušenství, propojení všech komponent). Součástí instalace je i veškerý případný potřebný instalační materiál. |  | 1 |  | 0 | 0
X.3 | Programování | Nastavení všech zobrazovačů a přehrávačů, naprogramování spouštění obsahů, vzdáleného řízení přehrávačů dle jednotlivých scénářů provozu, vše tak, aby jednoduchými povely z řídicího systému docházelo ke správnému zapnutí a vypnutí všech komponent (všechny zobrazovače se musí přepínat z/do úsporného režimu, přehrávače můžou být uspávány a probouzeny pomocí Wake-on-LAN, nebo můžou zůstat trvale běžet s naplánovaným pravidelným restartem v čas definovaný zadavatelem). |  | 1 |  | 0 | 0
X.4 | Produkce | Organizace a koordinace prací, zajištění dodávek techniky, přeprava do místa určení, komunikace se zadavatelem a dalšími spolupracujícími dodavateli této expozice. |  | 1 |  | 0 | 0
Celkem
| Celkem bez DPH | [5 empty] | 0
| Celkem včetně DPH | [5 empty] | 0

## 3NP
# | položka | specifikace | produkt | ks | cena za jednotku | celkem bez DPH | celkem s DPH
3.NP
1. | 03.00_AV1 | Projekce ¦ Mapping - podlaha ¦ Běh času
Zobrazovací technika
1.1 | LED pásek | Digitální RGB LED SPI pásek s jednotlivě řiditelnými LED diodami. Jednotlivé body a jednotlivé barevné složky musí být jednotlivě ovládatelné. V každém bodě (LED diodě) tedy musí být odděleně řiditelná červená, zelená i modrá barevná složka. Jednotlivé body a jednotlivé barevné složky musí být řiditelné minimálně v 8-bitovém rozsahu, tedy minimálně 255 kroků intenzity pro každou barevnou složku každého bodu (LED diody). Tyto hodnoty musí být synchronizované s přesností minimálně 30 Hz na celý světelný objekt, aby nedocházelo k efektu „překreslování“ - všechny body (LED diody) se musí umět rozsvítit a zhasnout ve stejný okamžik (s přesností minimálně 30 Hz). Pásek bude vybaven řídicími integrovanými ovladači světelných LED zdrojů typu např. SK6812, WS2815 nebo lepšími. Hustota bodů (LED diod) bude 55-70 LED diod na metr délky pásku. Světelnost minimálně 200 lm/m. Pásek bude široký maximálně 20mm. Životnost minimálně 30 000 hodin. Krytí min. IP20. Kompatibilní s LED ovladačem 1.4. |  | 90 |  | 0 | 0
1.2 | Difuzor | Jemně matný difuzor kompatibilní s AL lištou 1.3 a LED páskem 1.1. Přesná volba matnosti difuzoru bude vybrána na základě předložení vzorků dodavatelem. Dodavatel předloží minimálně 3 vzorky s odlišnou difuzí, propustností minimálně 80%. |  | 90 |  | 0 | 0
1.3 | AL lišta, chladič | Hliníkový U profil pro montáž LED pásku 1.1. Vnitřní šířka musí být kompatibilní s LED páskem 1.1 a umožňovat jeho uchycení mechanicky či oboustrannou lepicí páskou dovnitř U profilu. Profil bude vysoký maximálně 20mm a široký maximálně 25mm. |  | 90 |  | 0 | 0
1.4 | LED ovladač | SPI ovladač digitálního RGB LED pásku. Počet SPI výstupů min. 4. Počet celkem ovládatelných RGB LED diod min. 4096. Provozní napětí dle použitého pásku 5-24V. DMX in/out konektory. Min. 1x LAN 100Mbit konektor pro vzdálenou správu a včetně podpory vstupního Art-Net protokolu. Včetně příslušenství pro montáž do racku, napájecího zdroje a potřebné propojovací kabeláže. |  | 4 |  | 0 | 0
1.5 | LED zdroj | Zdroj napájení pro LED pásek 1.1 v rozsahu 5-24V dle použitého pásku. Pro správné napájení a zamezení úbytků napájení musí být adekvátně určen počet zdrojů, způsob distribuce napájení a adekvátní četnost napojení přívodu napájení do LED pásků. Celková kapacita zdrojů nesmí v žádném segmentu vytížit žádný ze soustavy zdrojů na více než 80%, aby nedocházelo k přetěžování zdrojů a tím zkracování jejich životnosti. |  | 1 |  | 0 | 0
1.7 | Svorky instalace | Instalační materiál nutný pro zavěšení LED lišt, difuzorů a AL lišt (např. svorky k uchycení U profilů do závěsných profilů). |  | 1 |  | 0 | 0
1.8 | Kabely, ostatní HW - LED | Veškerý spojovací materiál, instalační krabice pro umístění ovladačů a kabeláž potřebná k instalaci a propojení celého prvku 02.00_AV1. |  | 1 |  | 0 | 0
Ozvučovací technika
1.9 | Přehrávač | Multimediální zvukový přehrávač určený pro provoz 24/7 - bezvětrákové provedení, úložiště bez pohyblivých částí o velikosti min. 16GB v industriálním provedení, podpora zvukových formátů WAV, AAC a MP3, GPIO rozhraní s minimálně 4 vstupy, jejichž sepnutím lze vyvolat spouštění multimediálního obsahu a dalších naprogramovaných sekvencí, podpora příjmu a vysílání síťových UDP paketů a spouštění multimediálního obsahu pomocí těchto příkazů, včetně SW pro přípravu prezentací, nastavení přehrávačů, nastavení časových plánů přes lokální síť, podpora přesné síťové synchronizace více přehrávačů, konektory min. analogový audio výstup 3,5mm jack, 1x LAN RJ-45, včetně napájecího zdroje. |  | 1 |  | 0 | 4598
1.10 | Reproduktory | Instalační nástěnný reproduktor, dvoupásmový, pasivní systém, impedance 4-16 Ohm, výkon RMS ekvivalentní min. 50W při 8 Ohmech, měnič spodních frekvencí s průměrěm 4-5,5 palců, frekvenční rozsah minimálně 80-20.000 Hz (-10 dB), SPL@1m dlouhodobě 105 dB, vyzařování minimálně 110 stupňů horizontálně i vertikálně, rozměr maximálně 30 x 20 x 20 cm (výška x šířka x hloubka), černá barva, včetně držáku na stěnu |  | 2 |  | 0 | 0
1.11 | Zesilovač | Instalační dvoukanálový zesilovač kompatibilní s reproduktory (viz bod 3.5), třídy D, s výkonem minimálně ekvivalentním 2x 35W při 8 Ohmech, symetrické vstupy, nastavitelná vstupní úroveň, harmonické zkreslení nižší než 0,1% při 8 Ohmech, odstup signálu od šumu min. 80 dB, rozměry max. 220x200x70mm, kontakt pro utlumení (mute) externím zdrojem (např. EPS), včetně možnosti uchycení na povrch |  | 1 |  | 0 | 0
1.12 | Kabely, ostatní HW - Audio | Veškerá potřebná kabeláž na propojení ozvučení - signálové kabely linkového vedení, reproduktorové kabely o adekvátním průřezu kabelu dle výkonu reproduktorů a délky kabelu, napájecí kabely, datové kabely atp. |  | 1 |  | 0 | 0
2. | 03.02_AV1 | Projekce ¦ Mapping - podlaha ¦ Otisk ze středověku
Zobrazovací technika
2.1 | Projektor | Dataprojektor s laserovým světelným zdrojem, nativním rozlišením zobrazovací jednotky min. 1920x1200 bodů, světelnost min. 10.000 ANSI lumenů, výměnné objektivy, konektory min. 1x HDMI, 1x VGA 15pin D-SUB, 1x RJ-45 LAN pro ovládání (podpora minimálně webového rozhraní pro konfiguraci, SNMP a PJLink) a 1x RJ-45 LAN pro HDBaseT příjem obrazu kompatibilní s HDBaseT vysílači viz tabulka Řízení (může být realizováno externím HDBaseT přijímačem při zachování výše uvedeného minimálního počtu portů), váha bez objektivu max 20 kg, černá barva vnějšího povrchu |  | 1 |  | 0 | 0
2.2 | Objektiv | Objektiv kompatibilní s projektorem 2.1 a poskytující poměr projekční vzdálenosti k šířce obrazu min. 0.5:1 (throw ratio). Podpora posunu čočky objektivu (lens shift) minimálně ± 20% vertikálně a ± 10% horizontálně. Rozsah zaostření objektivu ve vzdálenosti minimálně 1-4m od projekční plochy. |  | 1 |  | 0 | 0
2.3 | Přehrávač | Multimediální přehrávač určený pro provoz 24/7 - bezvětrákové provedení, úložiště bez pohyblivých částí o velikosti min. 64GB v industriálním provedení, podpora H.264, H.265, MPEG1, MPEG2 a MPEG4 kodeků, výstup HDMI 1.4 nebo vyšší s výstupním rozlišením minimálně 1920x1200 a 3840x2160 při 25 i 30 Hz, GPIO rozhraní s minimálně 4 vstupy, jejichž sepnutím lze vyvolat spouštění multimediálního obsahu a dalších naprogramovaných sekvencí, podpora příjmu a vysílání síťových UDP paketů a spouštění multimediálního obsahu pomocí těchto příkazů, včetně SW pro přípravu prezentací, nastavení přehrávačů, nastavení časových plánů přes lokální síť, konektory min. 1x HDMI 1.4, analogový audio výstup 3,5mm jack, 1x LAN RJ-45, včetně napájecího zdroje |  | 1 |  | 0 | 0
2.4 | Pohybové čidlo | Pohybové čidlo se záběrem cca 120 stupňů a dosahem cca 6m. Toto čidlo bude snímat pohyb osob v prostoru kolem projekce 03.02_AV1 a tyto informace jako sepnutí kontaktu předávat Sběrnici (viz bod 2.5). Musí být zvoleno čidlo vhodné pro tento účel, aby se co nejvíce eliminovala falešná sepnutí, která nezpůsobí návštěvníci. Upřednostňována jsou čidla s možností napájení skrze datový propoj, pomocí standardu POE. |  | 3 |  | 0 | 0
2.5 | Sběrnice | Rozhraní pro převod signálu z PIR čidel na ethernetovou komunikaci. Zařízení bude mít minimálně 4 digitální vstupy, 4 výstupní relé, bude komunikovat přees rozhraní Ethernet (RJ-45), vstupy jsou pro připojení napětí nebo pro kontakt, vstupy jsou galvanicky oddělené. Protokoly pro předávání údajů ze vstupů minimálně Modbus, SNMP, TCP a UDP. |  | 1 |  | 0 | 0
2.7 | Uchycení | Držák dataprojektoru kompatibilní s projektorem (viz bod 2.1). Umožňující jemné nastavení, aby bylo možné dosáhnout co nejpřesnějšího promítání na podlahu, možnost fixace (utažení) všech pohyblivých částí tak, aby nedocházelo k pohybu projektoru a změnám nastavení projekčního směru a vyrovnanosti. Včetně adaptéru pro svislou montáž projektoru předepsanou výrobcem držáku. |  | 1 |  | 0 | 0
2.8 | Kabelové žlaby | Kabelový žlab pro horizontální vedení kabelů. Neděrovaný, v černé matné úpravě. Předpokládáme ocelový žlab o tloušťce plechu cca 0,4 mm, nebo podobný. Včetně spojovacího materiálu a montážních podpěr. |  | 3 |  | 0 | 0
2.9 | Kabely, ostatní HW | Veškerá potřebná kabeláž na propojení přehrávačů a zobrazovačů - signálové kabely HDMI, LAN kabely, napájecí kabely, datové kabely atp. | HDMI 10m, EURO, CAT6a 20m, 220V distribuce | 1 |  | 0 | 0
Ozvučovací technika
2.10 | Reproduktory | Instalační nástěnný reproduktor, dvoupásmový, pasivní systém, impedance 4-16 Ohm, výkon RMS ekvivalentní min. 50W při 8 Ohmech, měnič spodních frekvencí s průměrěm 4-5,5 palců, frekvenční rozsah minimálně 80-20.000 Hz (-10 dB), SPL@1m dlouhodobě 105 dB, vyzařování minimálně 110 stupňů horizontálně i vertikálně, rozměr maximálně 30 x 20 x 20 cm (výška x šířka x hloubka), černá barva, včetně držáku na stěnu |  | 4 |  | 0 | 0
2.11 | Zesilovač repro | Instalační čtyřkanálový zesilovač (nebo dva dvoukanálové) kompatibilní s reproduktory (viz bod 2.10), třídy D, s výkonem minimálně ekvivalentním 80W při 8 Ohmech na kanál, symetrické vstupy, nastavitelná vstupní úroveň, harmonické zkreslení nižší než 0,1% při 8 Ohmech, odstup signálu od šumu min. 80 dB, kontakt pro utlumení (mute) externím zdrojem (např. EPS), včetně možnosti uchycení na povrch |  | 1 |  | 0 | 0
2.12 | Naslouchátko EN | Sluchátko v robustním provedení. Magnetická základna s možností montáže na zeď, ke které je možné sluchátko díky integrovanému magnetu přichytit a jednoduše znovu sejmout. Sejmutím sluchátka navíc dochází k sepnutí kontaktu, který sepne GPIO kontakt na Přehrávači (viz bod 2.3) a tím dojde ke spuštění multimediálního obsahu. Impedance sluchátka 32 Ohm, maximální zatížitelnost 0,1W. Průměr sluchátka 5-8 cm, výška sluchátka bez základny 5-7 cm. Váha bez základny maximálně 0,25 kg. |  | 2 |  | 0 | 0
2.13 | Zesilovač náslech | Sluchátkový zesilovač, vstup 1x analogový linkový vstup, výstup min. 3x sluchátkový výstup 6,3mm jack kompatibilní se sluchátky o cca 16-32 Ohmech, odstup signálu od šumu minimálně 70 dB, ovládání hlasitosti otočnými potenciometry. Včetně napájecího zdroje. |  | 1 |  | 0 | 0
2.14 | Kabely, ostatní HW | Veškerá potřebná kabeláž na propojení ozvučení - signálové kabely linkového vedení, reproduktorové kabely o adekvátním průřezu kabelu dle výkonu reproduktorů a délky kabelu, napájecí kabely, datové kabely atp. |  | 1 |  | 0 | 0
3. | 03.01_AV1 | Audio ¦ Ambient ¦ Prostor
Ozvučovací technika
3.1 | Přehrávač | Multimediální zvukový přehrávač určený pro provoz 24/7 - bezvětrákové provedení, úložiště bez pohyblivých částí o velikosti min. 16GB v industriálním provedení, podpora zvukových formátů WAV, AAC a MP3, GPIO rozhraní s minimálně 4 vstupy, jejichž sepnutím lze vyvolat spouštění multimediálního obsahu a dalších naprogramovaných sekvencí, podpora příjmu a vysílání síťových UDP paketů a spouštění multimediálního obsahu pomocí těchto příkazů, včetně SW pro přípravu prezentací, nastavení přehrávačů, nastavení časových plánů přes lokální síť, podpora přesné síťové synchronizace více přehrávačů, konektory min. analogový audio výstup 3,5mm jack, 1x LAN RJ-45, včetně napájecího zdroje. |  | 2 |  | 0 | 0
3.2 | Reproduktory | Instalační nástěnný reproduktor, dvoupásmový, pasivní systém, impedance 4-16 Ohm, výkon RMS ekvivalentní min. 50W při 8 Ohmech, měnič spodních frekvencí s průměrěm 4-5,5 palců, frekvenční rozsah minimálně 80-20.000 Hz (-10 dB), SPL@1m dlouhodobě 105 dB, vyzařování minimálně 110 stupňů horizontálně i vertikálně, rozměr maximálně 30 x 20 x 20 cm (výška x šířka x hloubka), černá barva, včetně držáku na stěnu |  | 8 |  | 0 | 0
3.3 | Zesilovač | Instalační čtyřkanálový zesilovač (nebo dva dvoukanálové) kompatibilní s reproduktory (viz bod 2.10), třídy D, s výkonem minimálně ekvivalentním 80W při 8 Ohmech na kanál, symetrické vstupy, nastavitelná vstupní úroveň, harmonické zkreslení nižší než 0,1% při 8 Ohmech, odstup signálu od šumu min. 80 dB, kontakt pro utlumení (mute) externím zdrojem (např. EPS), včetně možnosti uchycení na povrch |  | 2 |  | 0 | 0
3.4 | Kabely, ostatní HW | Veškerá potřebná kabeláž na propojení přehrávačů a zobrazovačů - signálové kabely HDMI, LAN kabely, napájecí kabely, datové kabely atp. |  | 2 |  | 0 | 0
4. | 03.05_AV1 | Projekce + audio ¦ Mapping - šikmina krovu ¦ Ohořelé město (film Husitství)
Zobrazovací technika
4.1 | Projektor | Dataprojektor s laserovým světelným zdrojem, nativním rozlišením zobrazovací jednotky min. 1920x1080 bodů, světelnost min. 4.000 ANSI lumenů, poměr projekční vzdálenosti k šířce promítaného obrazu v rozsahu 0.25-0.35:1, schopný promítat zaostřený obraz o šířce 2,2m, konektory min. 1x HDMI a 1x RJ-45 LAN pro ovládání, váha max 10 kg. |  | 1 |  | 0 | 0
4.2 | Přehrávač | Multimediální přehrávač určený pro provoz 24/7 - bezvětrákové provedení, úložiště bez pohyblivých částí o velikosti min. 64GB v industriálním provedení, podpora H.264, H.265, MPEG1, MPEG2 a MPEG4 kodeků, výstup minimálně 1920x1080 při 50 i 60 Hz, GPIO rozhraní s minimálně 4 vstupy, jejichž sepnutím lze vyvolat spouštění multimediálního obsahu a dalších naprogramovaných sekvencí, podpora příjmu a vysílání síťových UDP paketů a spouštění multimediálního obsahu pomocí těchto příkazů, včetně SW pro přípravu prezentací, nastavení přehrávačů, nastavení časových plánů přes lokální síť, podpora přesné síťové synchronizace více přehrávačů s přesností na stejné políčko zdrojového videa, konektory min. 1x HDMI 1.4, analogový audio výstup 3,5mm jack, 1x LAN RJ-45, včetně napájecího zdroje. |  | 1 |  | 0 | 0
4.3 | Uchycení | Držák dataprojektoru kompatibilní s projektorem (viz bod 4.1). Umožňující velmi jemné nastavení, aby bylo možné dosáhnout co nejpřesnějšího promítání na šikminu stropu projektorem s velmi krátkou projekční vzdáleností, možnost fixace (utažení) všech pohyblivých částí tak, aby nedocházelo k pohybu projektoru a změnám nastavení projekčního směru a vyrovnanosti. Držák musí zajistit, že projektor nebude níže, než 2,2 m nad podlahou. Černé provedení. |  | 1 |  | 0 | 0
4.4 | Kabely, ostatní HW | Veškerá potřebná kabeláž na propojení přehrávačů a zobrazovačů - signálové kabely HDMI, LAN kabely, napájecí kabely, datové kabely atp. |  | 1 |  | 0 | 0
Ozvučovací technika
4.5 | Naslouchátko | Sluchátko v robustním provedení. Magnetická základna s možností montáže na zeď, ke které je možné sluchátko díky integrovanému magnetu přichytit a jednoduše znovu sejmout. Sejmutím sluchátka navíc dochází k sepnutí kontaktu, který sepne GPIO kontakt na Přehrávači (viz bod 4.2) a tím dojde ke spuštění multimediálního obsahu. Impedance sluchátka 32 Ohm, maximální zatížitelnost 0,1W. Průměr sluchátka 5-8 cm, výška sluchátka bez základny 5-7 cm. Váha bez základny maximálně 0,25 kg. |  | 4 |  | 0 | 0
4.6 | Přepínač jazyku | Kolébkový přepínač, kterým lze volit jazykovou mutaci přehrávaného obsahu. Včetně gravírování dvoupísmenných označení jazyků CZ/EN. Přepínač bude integrovaný na zadní stranu Naslouchátka (viz bod 4.5). |  | 4 |  | 0 | 0
4.7 | Zesilovač scluhátkový | Sluchátkový zesilovač, vstup 1x analogový linkový vstup, výstup min. 4x sluchátkový výstup 6,3mm jack kompatibilní se sluchátky o cca 16-32 Ohmech, odstup signálu od šumu minimálně 80 dB, ovládání hlasitosti otočnými potenciometry. Včetně napájecího zdroje. |  | 1 |  | 0 | 0
4.8 | Kabely, ostatní HW | Veškerá potřebná kabeláž na propojení ozvučení - signálové kabely linkového vedení, reproduktorové kabely o adekvátním průřezu kabelu dle výkonu reproduktorů a délky kabelu, napájecí kabely, datové kabely atp. |  | 1 |  | 0 | 0
5. | 03.05_AV2 | Hra + audio ¦ Stěna + Sluchátka ¦ Ohořelé město (hra Požáry)
Zobrazovací technika
5.1 | Displej | Profesionální dotyková obrazovka typu open frame s úhlopříčkou minimálně 27", min. 10 současných dotyků, certifikace 16/7, IPS nebo lepší techologie, bezvětráčkové provedení, rozlišení obrazové plochy minimálně 1920x1080 bodů, svítivost panelu včetně dotykové vrstvy minimálně 400 cd/m2, možnost montáže na šířku i na výšku, pozorovací úhel minimálně 170 stupňů v obou osách, konektory minimálně 1x HDMI, 1x DisplayPort 1.2, VESA kompatibilní |  | 1 |  | 0 | 0
5.2 | Přehrávač | Multimediální přehrávač určený pro provoz 24/7 - bezvětrákové provedení, úložiště bez pohyblivých částí o velikosti min. 64GB v industriálním provedení, podpora H.264, H.265, MPEG1, MPEG2 a MPEG4 kodeků, výstup minimálně 3840x2160 při 50 i 60 Hz, GPIO rozhraní s minimálně 4 vstupy, jejichž sepnutím lze vyvolat spouštění multimediálního obsahu a dalších naprogramovaných sekvencí, USB vstup pro připojení dotykové obrazovky, plně kompatibilní s připojeným displejem, podpora příjmu a vysílání síťových UDP paketů a spouštění multimediálního obsahu pomocí těchto příkazů, včetně SW pro přípravu prezentací, nastavení přehrávačů, nastavení časových plánů přes lokální síť, konektory min. 1x HDMI 2.0, analogový audio výstup 3,5mm jack, 1x LAN RJ-45, podpora napájení pomocí PoE, včetně napájecího zdroje |  | 1 |  | 0 | 0
5.3 | Uchycení | Nástěnný držák kompatibilní s Displejem (viz bod 3.1), umožňující montáž na šířku i výšku, nůžkový pop-out systém určený pro montáž obrazovek do vestavby, který umožňuje obrazovku zavěsit a následně zacvaknutím držáku ke zdi docílit zapuštění obrazovky do dekorace a přesného slícování s okolním povrchem bez nutnosti dodatečného servisního otvoru v okolí obrazovky. Včetně spojovacího materiálu pro uchycení. Zároveň musí být zajištěno, aby se nechtěným dotykem obrazovka nevysouvala. Držák zároveň bude obsahovat mikroposuvy na každém svém rohu pro přesné doladění pozice obrazovky. |  | 1 |  | 0 | 0
5.4 | Kabelové žlaby | Kabelový žlab pro horizontální vedení kabelů. Neděrovaný, v černé matné úpravě. Předpokládáme ocelový žlab o tloušťce plechu cca 0,4 mm, nebo podobný. Včetně spojovacího materiálu a montážních podpěr. |  | 3 |  | 0 | 0
5.5 | Kabely, ostatní HW | Veškerá potřebná kabeláž na propojení přehrávačů a zobrazovačů - signálové kabely HDMI, LAN kabely, napájecí kabely, datové kabely atp. |  | 1 |  | 0 | 0
Ozvučovací technika
5.6 | Reproduktory | Instalační zápustný reproduktor, pasivní systém, impedance 4-16 Ohm, výkon RMS ekvivalentní min. 10W při 8 Ohmech, měnič s průměrěm 1,5-3,0 palce, frekvenční rozsah minimálně 120-16.000 Hz (-10 dB), vyzařování minimálně 150 stupňů horizontálně i vertikálně, rozměry: vnější průměr max. 10 cm, montážní hloubka max. 7 cm, výška nad instalačním povrchem maximálně 0,5 cm, černá barva, včetně černé krycí mřížky. |  | 2 |  | 0 | 0
5.7 | Zesilovač | Instalační dvoukanálový zesilovač kompatibilní s reproduktory (viz bod 5.7), třídy D, s výkonem minimálně ekvivalentním 2x 35W při 8 Ohmech, symetrické vstupy, nastavitelná vstupní úroveň, harmonické zkreslení nižší než 0,1% při 8 Ohmech, odstup signálu od šumu min. 80 dB, rozměry max. 220x200x70mm, kontakt pro utlumení (mute) externím zdrojem (např. EPS), včetně možnosti uchycení na povrch |  | 1 |  | 0 | 0
5.8 | Kabely, ostatní HW | Veškerá potřebná kabeláž na propojení ozvučení - signálové kabely linkového vedení, reproduktorové kabely o adekvátním průřezu kabelu dle výkonu reproduktorů a délky kabelu, napájecí kabely, datové kabely atp. |  | 1 |  | 0 | 0
6. | 03.06_AV1 | Hra + audio ¦ Stůl + repro ¦ Dobří Dobřenští (hra Středověkká města)
Zobrazovací technika
6.1 | Displej | Profesionální dotyková obrazovka typu open frame s úhlopříčkou minimálně 27", min. 10 současných dotyků, certifikace 16/7, IPS nebo lepší techologie, bezvětráčkové provedení, rozlišení obrazové plochy minimálně 1920x1080 bodů, svítivost panelu včetně dotykové vrstvy minimálně 400 cd/m2, možnost montáže na šířku i na výšku, pozorovací úhel minimálně 170 stupňů v obou osách, konektory minimálně 1x HDMI, 1x DisplayPort 1.2, VESA kompatibilní |  | 1 |  | 0 | 0
6.2 | Přehrávač | Multimediální přehrávač určený pro provoz 24/7 - bezvětrákové provedení, úložiště bez pohyblivých částí o velikosti min. 64GB v industriálním provedení, podpora H.264, H.265, MPEG1, MPEG2 a MPEG4 kodeků, výstup minimálně 3840x2160 při 50 i 60 Hz, GPIO rozhraní s minimálně 4 vstupy, jejichž sepnutím lze vyvolat spouštění multimediálního obsahu a dalších naprogramovaných sekvencí, USB vstup pro připojení dotykové obrazovky, plně kompatibilní s připojeným displejem, podpora příjmu a vysílání síťových UDP paketů a spouštění multimediálního obsahu pomocí těchto příkazů, včetně SW pro přípravu prezentací, nastavení přehrávačů, nastavení časových plánů přes lokální síť, konektory min. 1x HDMI 2.0, analogový audio výstup 3,5mm jack, 1x LAN RJ-45, podpora napájení pomocí PoE, včetně napájecího zdroje |  | 1 |  | 0 | 0
6.3 | Uchycení | Nástěnný držák kompatibilní s Displejem (viz bod 3.1), umožňující montáž na šířku i výšku, nůžkový pop-out systém určený pro montáž obrazovek do vestavby, který umožňuje obrazovku zavěsit a následně zacvaknutím držáku ke zdi docílit zapuštění obrazovky do dekorace a přesného slícování s okolním povrchem bez nutnosti dodatečného servisního otvoru v okolí obrazovky. Včetně spojovacího materiálu pro uchycení. Zároveň musí být zajištěno, aby se nechtěným dotykem obrazovka nevysouvala. Držák zároveň bude obsahovat mikroposuvy na každém svém rohu pro přesné doladění pozice obrazovky. |  | 1 |  | 0 | 0
6.4 | Kabely, ostatní HW | Veškerá potřebná kabeláž na propojení přehrávačů a zobrazovačů - signálové kabely HDMI, LAN kabely, napájecí kabely, datové kabely atp. |  | 1 |  | 0 | 0
Ozvučovací technika
6.5 | Reproduktory | Instalační zápustný reproduktor, pasivní systém, impedance 4-16 Ohm, výkon RMS ekvivalentní min. 10W při 8 Ohmech, měnič s průměrěm 1,5-3,0 palce, frekvenční rozsah minimálně 120-16.000 Hz (-10 dB), vyzařování minimálně 150 stupňů horizontálně i vertikálně, rozměry: vnější průměr max. 10 cm, montážní hloubka max. 7 cm, výška nad instalačním povrchem maximálně 0,5 cm, černá barva, včetně černé krycí mřížky. |  | 2 |  | 0 | 0
6.6 | Zesilovač | Instalační dvoukanálový zesilovač kompatibilní s reproduktory (viz bod 6.5), třídy D, s výkonem minimálně ekvivalentním 2x 35W při 8 Ohmech, symetrické vstupy, nastavitelná vstupní úroveň, harmonické zkreslení nižší než 0,1% při 8 Ohmech, odstup signálu od šumu min. 80 dB, rozměry max. 220x200x70mm, kontakt pro utlumení (mute) externím zdrojem (např. EPS), včetně možnosti uchycení na povrch |  | 1 |  | 0 | 0
6.7 | Kabely, ostatní HW | Veškerá potřebná kabeláž na propojení ozvučení - signálové kabely linkového vedení, reproduktorové kabely o adekvátním průřezu kabelu dle výkonu reproduktorů a délky kabelu, napájecí kabely, datové kabely atp. |  | 1 |  | 0 | 0
7. | 03.08_AV1 | Projekce + audio ¦ Mapping - šikmina krovu ¦ Na kameni kámen
Zobrazovací technika
7.1 | Projektor | Dataprojektor s laserovým světelným zdrojem, nativním rozlišením zobrazovací jednotky min. 1920x1080 bodů, světelnost min. 4.000 ANSI lumenů, poměr projekční vzdálenosti k šířce promítaného obrazu v rozsahu 0.25-0.35:1, schopný promítat zaostřený obraz o šířce 2,2m, konektory min. 1x HDMI a 1x RJ-45 LAN pro ovládání, váha max 10 kg. |  | 1 |  | 0 | 0
7.2 | Přehrávač | Multimediální přehrávač určený pro provoz 24/7 - bezvětrákové provedení, úložiště bez pohyblivých částí o velikosti min. 64GB v industriálním provedení, podpora H.264, H.265, MPEG1, MPEG2 a MPEG4 kodeků, výstup minimálně 1920x1080 při 50 i 60 Hz, GPIO rozhraní s minimálně 4 vstupy, jejichž sepnutím lze vyvolat spouštění multimediálního obsahu a dalších naprogramovaných sekvencí, podpora příjmu a vysílání síťových UDP paketů a spouštění multimediálního obsahu pomocí těchto příkazů, včetně SW pro přípravu prezentací, nastavení přehrávačů, nastavení časových plánů přes lokální síť, podpora přesné síťové synchronizace více přehrávačů s přesností na stejné políčko zdrojového videa, konektory min. 1x HDMI 1.4, analogový audio výstup 3,5mm jack, 1x LAN RJ-45, včetně napájecího zdroje. |  | 1 |  | 0 | 0
7.3 | Uchycení | Držák dataprojektoru kompatibilní s projektorem (viz bod 7.1). Umožňující velmi jemné nastavení, aby bylo možné dosáhnout co nejpřesnějšího promítání na šikminu stropu projektorem s velmi krátkou projekční vzdáleností, možnost fixace (utažení) všech pohyblivých částí tak, aby nedocházelo k pohybu projektoru a změnám nastavení projekčního směru a vyrovnanosti. Držák musí zajistit, že projektor nebude níže, než 2,2 m nad podlahou. Černé provedení. |  | 1 |  | 0 | 0
7.4 | Kabely, ostatní HW | Veškerá potřebná kabeláž na propojení přehrávačů a zobrazovačů - signálové kabely HDMI, LAN kabely, napájecí kabely, datové kabely atp. |  | 1 |  | 0 | 0
Ozvučovací technika
7.5 | Naslouchátko | Sluchátko v robustním provedení. Magnetická základna s možností montáže na zeď, ke které je možné sluchátko díky integrovanému magnetu přichytit a jednoduše znovu sejmout. Sejmutím sluchátka navíc dochází k sepnutí kontaktu, který sepne GPIO kontakt na Přehrávači (viz bod 7.2) a tím dojde ke spuštění multimediálního obsahu. Impedance sluchátka 32 Ohm, maximální zatížitelnost 0,1W. Průměr sluchátka 5-8 cm, výška sluchátka bez základny 5-7 cm. Váha bez základny maximálně 0,25 kg. |  | 4 |  | 0 | 0
7.6 | Přepínač jazyku | Kolébkový přepínač, kterým lze volit jazykovou mutaci přehrávaného obsahu. Včetně gravírování dvoupísmenných označení jazyků CZ/EN. Přepínač bude integrovaný na zadní stranu Naslouchátka (viz bod 7.5). |  | 4 |  | 0 | 0
7.7 | Zesilovač scluhátkový | Sluchátkový zesilovač, vstup 1x analogový linkový vstup, výstup min. 4x sluchátkový výstup 6,3mm jack kompatibilní se sluchátky o cca 16-32 Ohmech, odstup signálu od šumu minimálně 80 dB, ovládání hlasitosti otočnými potenciometry. Včetně napájecího zdroje. |  | 1 |  | 0 | 0
7.8 | Kabely, ostatní HW | Veškerá potřebná kabeláž na propojení ozvučení - signálové kabely linkového vedení, reproduktorové kabely o adekvátním průřezu kabelu dle výkonu reproduktorů a délky kabelu, napájecí kabely, datové kabely atp. |  | 1 |  | 0 | 0
8. | 03.09_AV2 | Hra + audio ¦ Stůl + Repro ¦ Znovu a líp (hra Změny průmyslovou revolucí)
Zobrazovací technika
8.1 | Displej | Profesionální dotyková obrazovka typu open frame s úhlopříčkou minimálně 27", min. 10 současných dotyků, certifikace 16/7, IPS nebo lepší techologie, bezvětráčkové provedení, rozlišení obrazové plochy minimálně 1920x1080 bodů, svítivost panelu včetně dotykové vrstvy minimálně 400 cd/m2, možnost montáže na šířku i na výšku, pozorovací úhel minimálně 170 stupňů v obou osách, konektory minimálně 1x HDMI, 1x DisplayPort 1.2, VESA kompatibilní |  | 1 |  | 0 | 0
8.2 | Přehrávač | Multimediální přehrávač určený pro provoz 24/7 - bezvětrákové provedení, úložiště bez pohyblivých částí o velikosti min. 64GB v industriálním provedení, podpora H.264, H.265, MPEG1, MPEG2 a MPEG4 kodeků, výstup minimálně 3840x2160 při 50 i 60 Hz, GPIO rozhraní s minimálně 4 vstupy, jejichž sepnutím lze vyvolat spouštění multimediálního obsahu a dalších naprogramovaných sekvencí, USB vstup pro připojení dotykové obrazovky, plně kompatibilní s připojeným displejem, podpora příjmu a vysílání síťových UDP paketů a spouštění multimediálního obsahu pomocí těchto příkazů, včetně SW pro přípravu prezentací, nastavení přehrávačů, nastavení časových plánů přes lokální síť, konektory min. 1x HDMI 2.0, analogový audio výstup 3,5mm jack, 1x LAN RJ-45, podpora napájení pomocí PoE, včetně napájecího zdroje |  | 1 |  | 0 | 0
8.3 | Uchycení | Nástěnný držák kompatibilní s Displejem (viz bod 3.1), umožňující montáž na šířku i výšku, nůžkový pop-out systém určený pro montáž obrazovek do vestavby, který umožňuje obrazovku zavěsit a následně zacvaknutím držáku ke zdi docílit zapuštění obrazovky do dekorace a přesného slícování s okolním povrchem bez nutnosti dodatečného servisního otvoru v okolí obrazovky. Včetně spojovacího materiálu pro uchycení. Zároveň musí být zajištěno, aby se nechtěným dotykem obrazovka nevysouvala. Držák zároveň bude obsahovat mikroposuvy na každém svém rohu pro přesné doladění pozice obrazovky. |  | 1 |  | 0 | 0
8.4 | Kabely, ostatní HW | Veškerá potřebná kabeláž na propojení přehrávačů a zobrazovačů - signálové kabely HDMI, LAN kabely, napájecí kabely, datové kabely atp. |  | 1 |  | 0 | 0
Ozvučovací technika
8.5 | Reproduktory | Instalační zápustný reproduktor, pasivní systém, impedance 4-16 Ohm, výkon RMS ekvivalentní min. 10W při 8 Ohmech, měnič s průměrěm 1,5-3,0 palce, frekvenční rozsah minimálně 120-16.000 Hz (-10 dB), vyzařování minimálně 150 stupňů horizontálně i vertikálně, rozměry: vnější průměr max. 10 cm, montážní hloubka max. 7 cm, výška nad instalačním povrchem maximálně 0,5 cm, černá barva, včetně černé krycí mřížky. |  | 2 |  | 0 | 0
8.6 | Zesilovač | Instalační dvoukanálový zesilovač kompatibilní s reproduktory (viz bod 8.5), třídy D, s výkonem minimálně ekvivalentním 2x 35W při 8 Ohmech, symetrické vstupy, nastavitelná vstupní úroveň, harmonické zkreslení nižší než 0,1% při 8 Ohmech, odstup signálu od šumu min. 80 dB, rozměry max. 220x200x70mm, kontakt pro utlumení (mute) externím zdrojem (např. EPS), včetně možnosti uchycení na povrch |  | 1 |  | 0 | 0
8.7 | Kabely, ostatní HW | Veškerá potřebná kabeláž na propojení ozvučení - signálové kabely linkového vedení, reproduktorové kabely o adekvátním průřezu kabelu dle výkonu reproduktorů a délky kabelu, napájecí kabely, datové kabely atp. |  | 1 |  | 0 | 0
9. | 03.09_AV1 | Projekce + audio ¦ Mapping - šikmina krovu ¦ Teď hraje ta naše
Zobrazovací technika
9.1 | Projektor | Dataprojektor s laserovým světelným zdrojem, nativním rozlišením zobrazovací jednotky min. 1920x1080 bodů, světelnost min. 4.000 ANSI lumenů, poměr projekční vzdálenosti k šířce promítaného obrazu v rozsahu 0.25-0.35:1, schopný promítat zaostřený obraz o šířce 2,2m, konektory min. 1x HDMI a 1x RJ-45 LAN pro ovládání, váha max 10 kg. |  | 1 |  | 0 | 0
9.2 | Přehrávač | Multimediální přehrávač určený pro provoz 24/7 - bezvětrákové provedení, úložiště bez pohyblivých částí o velikosti min. 64GB v industriálním provedení, podpora H.264, H.265, MPEG1, MPEG2 a MPEG4 kodeků, výstup minimálně 1920x1080 při 50 i 60 Hz, GPIO rozhraní s minimálně 4 vstupy, jejichž sepnutím lze vyvolat spouštění multimediálního obsahu a dalších naprogramovaných sekvencí, podpora příjmu a vysílání síťových UDP paketů a spouštění multimediálního obsahu pomocí těchto příkazů, včetně SW pro přípravu prezentací, nastavení přehrávačů, nastavení časových plánů přes lokální síť, podpora přesné síťové synchronizace více přehrávačů s přesností na stejné políčko zdrojového videa, konektory min. 1x HDMI 1.4, analogový audio výstup 3,5mm jack, 1x LAN RJ-45, včetně napájecího zdroje. |  | 1 |  | 0 | 0
9.3 | Uchycení | Držák dataprojektoru kompatibilní s projektorem (viz bod 9.1). Umožňující velmi jemné nastavení, aby bylo možné dosáhnout co nejpřesnějšího promítání na šikminu stropu projektorem s velmi krátkou projekční vzdáleností, možnost fixace (utažení) všech pohyblivých částí tak, aby nedocházelo k pohybu projektoru a změnám nastavení projekčního směru a vyrovnanosti. Držák musí zajistit, že projektor nebude níže, než 2,2 m nad podlahou. Černé provedení. |  | 1 |  | 0 | 0
9.4 | Kabely, ostatní HW | Veškerá potřebná kabeláž na propojení přehrávačů a zobrazovačů - signálové kabely HDMI, LAN kabely, napájecí kabely, datové kabely atp. |  | 1 |  | 0 | 0
Ozvučovací technika
9.5 | Naslouchátko | Sluchátko v robustním provedení. Magnetická základna s možností montáže na zeď, ke které je možné sluchátko díky integrovanému magnetu přichytit a jednoduše znovu sejmout. Sejmutím sluchátka navíc dochází k sepnutí kontaktu, který sepne GPIO kontakt na Přehrávači (viz bod 9.2) a tím dojde ke spuštění multimediálního obsahu. Impedance sluchátka 32 Ohm, maximální zatížitelnost 0,1W. Průměr sluchátka 5-8 cm, výška sluchátka bez základny 5-7 cm. Váha bez základny maximálně 0,25 kg. |  | 4 |  | 0 | 0
9.6 | Přepínač jazyku | Kolébkový přepínač, kterým lze volit jazykovou mutaci přehrávaného obsahu. Včetně gravírování dvoupísmenných označení jazyků CZ/EN. Přepínač bude integrovaný na zadní stranu Naslouchátka (viz bod 9.5). |  | 4 |  | 0 | 0
9.7 | Zesilovač scluhátkový | Sluchátkový zesilovač, vstup 1x analogový linkový vstup, výstup min. 4x sluchátkový výstup 6,3mm jack kompatibilní se sluchátky o cca 16-32 Ohmech, odstup signálu od šumu minimálně 80 dB, ovládání hlasitosti otočnými potenciometry. Včetně napájecího zdroje. |  | 1 |  | 0 | 0
9.8 | Kabely, ostatní HW | Veškerá potřebná kabeláž na propojení ozvučení - signálové kabely linkového vedení, reproduktorové kabely o adekvátním průřezu kabelu dle výkonu reproduktorů a délky kabelu, napájecí kabely, datové kabely atp. |  | 1 |  | 0 | 0
10. | 03.11_AU1 | Audio ¦ Poslechová instalace ¦ Změna z lidu (audio Deník z 1.sv. války)
Ozvučovací technika
10.1 | Přehrávač | Multimediální zvukový přehrávač určený pro provoz 24/7 - bezvětrákové provedení, úložiště bez pohyblivých částí o velikosti min. 16GB v industriálním provedení, podpora zvukových formátů WAV, AAC a MP3, GPIO rozhraní s minimálně 4 vstupy, jejichž sepnutím lze vyvolat spouštění multimediálního obsahu a dalších naprogramovaných sekvencí, podpora příjmu a vysílání síťových UDP paketů a spouštění multimediálního obsahu pomocí těchto příkazů, včetně SW pro přípravu prezentací, nastavení přehrávačů, nastavení časových plánů přes lokální síť, podpora přesné síťové synchronizace více přehrávačů, konektory min. analogový audio výstup 3,5mm jack, 1x LAN RJ-45, včetně napájecího zdroje. |  | 2 |  | 0 | 0
10.2 | Naslouchátko | Sluchátko v robustním provedení. Magnetická základna s možností montáže na zeď, ke které je možné sluchátko díky integrovanému magnetu přichytit a jednoduše znovu sejmout. Sejmutím sluchátka navíc dochází k sepnutí kontaktu, který sepne GPIO kontakt na Přehrávači (viz bod 10.1) a tím dojde ke spuštění multimediálního obsahu. Impedance sluchátka 32 Ohm, maximální zatížitelnost 0,1W. Průměr sluchátka 5-8 cm, výška sluchátka bez základny 5-7 cm. Váha bez základny maximálně 0,25 kg. |  | 2 |  | 0 | 0
10.3 | Přepínač jazyku | Kolébkový přepínač, kterým lze volit jazykovou mutaci přehrávaného obsahu. Včetně gravírování dvoupísmenných označení jazyků CZ/EN. Přepínač bude integrovaný na zadní stranu Naslouchátka (viz bod 10.2). |  | 2 |  | 0 | 0
10.4 | Kabely, ostatní HW | Veškerá potřebná kabeláž na propojení ozvučení - signálové kabely linkového vedení, reproduktorové kabely o adekvátním průřezu kabelu dle výkonu reproduktorů a délky kabelu, napájecí kabely, datové kabely atp. |  | 2 |  | 0 | 0
11. | 03.13_AU1 | Audio ¦ Poslechová instalace ¦ V boji (audio Záznamy vzpomínek partyzánů)
Ozvučovací technika
11.1 | Přehrávač | Multimediální zvukový přehrávač určený pro provoz 24/7 - bezvětrákové provedení, úložiště bez pohyblivých částí o velikosti min. 16GB v industriálním provedení, podpora zvukových formátů WAV, AAC a MP3, GPIO rozhraní s minimálně 4 vstupy, jejichž sepnutím lze vyvolat spouštění multimediálního obsahu a dalších naprogramovaných sekvencí, podpora příjmu a vysílání síťových UDP paketů a spouštění multimediálního obsahu pomocí těchto příkazů, včetně SW pro přípravu prezentací, nastavení přehrávačů, nastavení časových plánů přes lokální síť, podpora přesné síťové synchronizace více přehrávačů, konektory min. analogový audio výstup 3,5mm jack, 1x LAN RJ-45, včetně napájecího zdroje. |  | 2 |  | 0 | 0
11.2 | Naslouchátko | Sluchátko v robustním provedení. Magnetická základna s možností montáže na zeď, ke které je možné sluchátko díky integrovanému magnetu přichytit a jednoduše znovu sejmout. Sejmutím sluchátka navíc dochází k sepnutí kontaktu, který sepne GPIO kontakt na Přehrávači (viz bod 11.1) a tím dojde ke spuštění multimediálního obsahu. Impedance sluchátka 32 Ohm, maximální zatížitelnost 0,1W. Průměr sluchátka 5-8 cm, výška sluchátka bez základny 5-7 cm. Váha bez základny maximálně 0,25 kg. |  | 2 |  | 0 | 0
11.3 | Přepínač jazyku | Kolébkový přepínač, kterým lze volit jazykovou mutaci přehrávaného obsahu. Včetně gravírování dvoupísmenných označení jazyků CZ/EN. Přepínač bude integrovaný na zadní stranu Naslouchátka (viz bod 11.2). |  | 2 |  | 0 | 0
11.4 | Kabely, ostatní HW | Veškerá potřebná kabeláž na propojení ozvučení - signálové kabely linkového vedení, reproduktorové kabely o adekvátním průřezu kabelu dle výkonu reproduktorů a délky kabelu, napájecí kabely, datové kabely atp. |  | 2 |  | 0 | 0
12. | 03.15_AV1 | Projekce + audio ¦ Mapping - šikmina krovu ¦ Na kolejích (film Konec války v Chotěboři)
Zobrazovací technika
12.1 | Projektor | Dataprojektor s laserovým světelným zdrojem, nativním rozlišením zobrazovací jednotky min. 1920x1080 bodů, světelnost min. 4.000 ANSI lumenů, poměr projekční vzdálenosti k šířce promítaného obrazu v rozsahu 0.25-0.35:1, schopný promítat zaostřený obraz o šířce 2,2m, konektory min. 1x HDMI a 1x RJ-45 LAN pro ovládání, váha max 10 kg. |  | 1 |  | 0 | 0
12.2 | Přehrávač | Multimediální přehrávač určený pro provoz 24/7 - bezvětrákové provedení, úložiště bez pohyblivých částí o velikosti min. 64GB v industriálním provedení, podpora H.264, H.265, MPEG1, MPEG2 a MPEG4 kodeků, výstup minimálně 1920x1080 při 50 i 60 Hz, GPIO rozhraní s minimálně 4 vstupy, jejichž sepnutím lze vyvolat spouštění multimediálního obsahu a dalších naprogramovaných sekvencí, podpora příjmu a vysílání síťových UDP paketů a spouštění multimediálního obsahu pomocí těchto příkazů, včetně SW pro přípravu prezentací, nastavení přehrávačů, nastavení časových plánů přes lokální síť, podpora přesné síťové synchronizace více přehrávačů s přesností na stejné políčko zdrojového videa, konektory min. 1x HDMI 1.4, analogový audio výstup 3,5mm jack, 1x LAN RJ-45, včetně napájecího zdroje. |  | 1 |  | 0 | 0
12.3 | Uchycení | Držák dataprojektoru kompatibilní s projektorem (viz bod 12.1). Umožňující velmi jemné nastavení, aby bylo možné dosáhnout co nejpřesnějšího promítání na šikminu stropu projektorem s velmi krátkou projekční vzdáleností, možnost fixace (utažení) všech pohyblivých částí tak, aby nedocházelo k pohybu projektoru a změnám nastavení projekčního směru a vyrovnanosti. Držák musí zajistit, že projektor nebude níže, než 2,2 m nad podlahou. Černé provedení. |  | 1 |  | 0 | 0
12.4 | Kabely, ostatní HW | Veškerá potřebná kabeláž na propojení přehrávačů a zobrazovačů - signálové kabely HDMI, LAN kabely, napájecí kabely, datové kabely atp. |  | 1 |  | 0 | 0
Ozvučovací technika
12.5 | Naslouchátko | Sluchátko v robustním provedení. Magnetická základna s možností montáže na zeď, ke které je možné sluchátko díky integrovanému magnetu přichytit a jednoduše znovu sejmout. Sejmutím sluchátka navíc dochází k sepnutí kontaktu, který sepne GPIO kontakt na Přehrávači (viz bod 12.2) a tím dojde ke spuštění multimediálního obsahu. Impedance sluchátka 32 Ohm, maximální zatížitelnost 0,1W. Průměr sluchátka 5-8 cm, výška sluchátka bez základny 5-7 cm. Váha bez základny maximálně 0,25 kg. |  | 4 |  | 0 | 0
12.6 | Přepínač jazyku | Kolébkový přepínač, kterým lze volit jazykovou mutaci přehrávaného obsahu. Včetně gravírování dvoupísmenných označení jazyků CZ/EN. Přepínač bude integrovaný na zadní stranu Naslouchátka (viz bod 12.5). |  | 4 |  | 0 | 0
12.7 | Zesilovač scluhátkový | Sluchátkový zesilovač, vstup 1x analogový linkový vstup, výstup min. 4x sluchátkový výstup 6,3mm jack kompatibilní se sluchátky o cca 16-32 Ohmech, odstup signálu od šumu minimálně 80 dB, ovládání hlasitosti otočnými potenciometry. Včetně napájecího zdroje. |  | 1 |  | 0 | 0
12.8 | Kabely, ostatní HW | Veškerá potřebná kabeláž na propojení ozvučení - signálové kabely linkového vedení, reproduktorové kabely o adekvátním průřezu kabelu dle výkonu reproduktorů a délky kabelu, napájecí kabely, datové kabely atp. |  | 1 |  | 0 | 0
13. | 03.16_AU1 | Audio ¦ Poslechová instalace ¦ Odvaha v protektorátu (audio Záznamy vzpomínek Chotěbořanů na srpen 1968)
Ozvučovací technika
13.1 | Přehrávač | Multimediální zvukový přehrávač určený pro provoz 24/7 - bezvětrákové provedení, úložiště bez pohyblivých částí o velikosti min. 16GB v industriálním provedení, podpora zvukových formátů WAV, AAC a MP3, GPIO rozhraní s minimálně 4 vstupy, jejichž sepnutím lze vyvolat spouštění multimediálního obsahu a dalších naprogramovaných sekvencí, podpora příjmu a vysílání síťových UDP paketů a spouštění multimediálního obsahu pomocí těchto příkazů, včetně SW pro přípravu prezentací, nastavení přehrávačů, nastavení časových plánů přes lokální síť, podpora přesné síťové synchronizace více přehrávačů, konektory min. analogový audio výstup 3,5mm jack, 1x LAN RJ-45, včetně napájecího zdroje. |  | 2 |  | 0 | 0
13.2 | Naslouchátko | Sluchátko v robustním provedení. Magnetická základna s možností montáže na zeď, ke které je možné sluchátko díky integrovanému magnetu přichytit a jednoduše znovu sejmout. Sejmutím sluchátka navíc dochází k sepnutí kontaktu, který sepne GPIO kontakt na Přehrávači (viz bod 13.1) a tím dojde ke spuštění multimediálního obsahu. Impedance sluchátka 32 Ohm, maximální zatížitelnost 0,1W. Průměr sluchátka 5-8 cm, výška sluchátka bez základny 5-7 cm. Váha bez základny maximálně 0,25 kg. |  | 2 |  | 0 | 0
13.3 | Přepínač jazyku | Kolébkový přepínač, kterým lze volit jazykovou mutaci přehrávaného obsahu. Včetně gravírování dvoupísmenných označení jazyků CZ/EN. Přepínač bude integrovaný na zadní stranu Naslouchátka (viz bod 13.2). |  | 2 |  | 0 | 0
13.4 | Kabely, ostatní HW | Veškerá potřebná kabeláž na propojení ozvučení - signálové kabely linkového vedení, reproduktorové kabely o adekvátním průřezu kabelu dle výkonu reproduktorů a délky kabelu, napájecí kabely, datové kabely atp. |  | 2 |  | 0 | 0
14. | 03.16_AU2 | Audio ¦ Poslechová instalace ¦ Odvaha v protektorátu (audio vzpomínky na Chotěbořské strojírny)
Ozvučovací technika
14.1 | Přehrávač | Multimediální zvukový přehrávač určený pro provoz 24/7 - bezvětrákové provedení, úložiště bez pohyblivých částí o velikosti min. 16GB v industriálním provedení, podpora zvukových formátů WAV, AAC a MP3, GPIO rozhraní s minimálně 4 vstupy, jejichž sepnutím lze vyvolat spouštění multimediálního obsahu a dalších naprogramovaných sekvencí, podpora příjmu a vysílání síťových UDP paketů a spouštění multimediálního obsahu pomocí těchto příkazů, včetně SW pro přípravu prezentací, nastavení přehrávačů, nastavení časových plánů přes lokální síť, podpora přesné síťové synchronizace více přehrávačů, konektory min. analogový audio výstup 3,5mm jack, 1x LAN RJ-45, včetně napájecího zdroje. |  | 2 |  | 0 | 0
14.2 | Naslouchátko | Sluchátko v robustním provedení. Magnetická základna s možností montáže na zeď, ke které je možné sluchátko díky integrovanému magnetu přichytit a jednoduše znovu sejmout. Sejmutím sluchátka navíc dochází k sepnutí kontaktu, který sepne GPIO kontakt na Přehrávači (viz bod 14.1) a tím dojde ke spuštění multimediálního obsahu. Impedance sluchátka 32 Ohm, maximální zatížitelnost 0,1W. Průměr sluchátka 5-8 cm, výška sluchátka bez základny 5-7 cm. Váha bez základny maximálně 0,25 kg. |  | 2 |  | 0 | 0
14.3 | Přepínač jazyku | Kolébkový přepínač, kterým lze volit jazykovou mutaci přehrávaného obsahu. Včetně gravírování dvoupísmenných označení jazyků CZ/EN. Přepínač bude integrovaný na zadní stranu Naslouchátka (viz bod 14.2). |  | 2 |  | 0 | 0
14.4 | Kabely, ostatní HW | Veškerá potřebná kabeláž na propojení ozvučení - signálové kabely linkového vedení, reproduktorové kabely o adekvátním průřezu kabelu dle výkonu reproduktorů a délky kabelu, napájecí kabely, datové kabely atp. |  | 2 |  | 0 | 0
15. | 03.17_AV1 | Hra + audio ¦ Stěna + Repro ¦ Soudruzi děkujeme (hra fotografie (socialismus,sametová revoluce))
Zobrazovací technika
15.1 | Displej | Profesionální dotyková obrazovka typu open frame s úhlopříčkou minimálně 27", min. 10 současných dotyků, certifikace 16/7, IPS nebo lepší techologie, bezvětráčkové provedení, rozlišení obrazové plochy minimálně 1920x1080 bodů, svítivost panelu včetně dotykové vrstvy minimálně 400 cd/m2, možnost montáže na šířku i na výšku, pozorovací úhel minimálně 170 stupňů v obou osách, konektory minimálně 1x HDMI, 1x DisplayPort 1.2, VESA kompatibilní |  | 1 |  | 0 | 0
15.2 | Přehrávač | Multimediální přehrávač určený pro provoz 24/7 - bezvětrákové provedení, úložiště bez pohyblivých částí o velikosti min. 64GB v industriálním provedení, podpora H.264, H.265, MPEG1, MPEG2 a MPEG4 kodeků, výstup minimálně 3840x2160 při 50 i 60 Hz, GPIO rozhraní s minimálně 4 vstupy, jejichž sepnutím lze vyvolat spouštění multimediálního obsahu a dalších naprogramovaných sekvencí, USB vstup pro připojení dotykové obrazovky, plně kompatibilní s připojeným displejem, podpora příjmu a vysílání síťových UDP paketů a spouštění multimediálního obsahu pomocí těchto příkazů, včetně SW pro přípravu prezentací, nastavení přehrávačů, nastavení časových plánů přes lokální síť, konektory min. 1x HDMI 2.0, analogový audio výstup 3,5mm jack, 1x LAN RJ-45, podpora napájení pomocí PoE, včetně napájecího zdroje |  | 1 |  | 0 | 0
15.3 | Uchycení | Nástěnný držák kompatibilní s Displejem (viz bod 3.1), umožňující montáž na šířku i výšku, nůžkový pop-out systém určený pro montáž obrazovek do vestavby, který umožňuje obrazovku zavěsit a následně zacvaknutím držáku ke zdi docílit zapuštění obrazovky do dekorace a přesného slícování s okolním povrchem bez nutnosti dodatečného servisního otvoru v okolí obrazovky. Včetně spojovacího materiálu pro uchycení. Zároveň musí být zajištěno, aby se nechtěným dotykem obrazovka nevysouvala. Držák zároveň bude obsahovat mikroposuvy na každém svém rohu pro přesné doladění pozice obrazovky. |  | 1 |  | 0 | 0
15.4 | Kabely, ostatní HW | Veškerá potřebná kabeláž na propojení přehrávačů a zobrazovačů - signálové kabely HDMI, LAN kabely, napájecí kabely, datové kabely atp. |  | 1 |  | 0 | 0
Ozvučovací technika
15.5 | Reproduktory | Instalační zápustný reproduktor, pasivní systém, impedance 4-16 Ohm, výkon RMS ekvivalentní min. 10W při 8 Ohmech, měnič s průměrěm 1,5-3,0 palce, frekvenční rozsah minimálně 120-16.000 Hz (-10 dB), vyzařování minimálně 150 stupňů horizontálně i vertikálně, rozměry: vnější průměr max. 10 cm, montážní hloubka max. 7 cm, výška nad instalačním povrchem maximálně 0,5 cm, černá barva, včetně černé krycí mřížky. |  | 2 |  | 0 | 0
15.6 | Zesilovač | Instalační dvoukanálový zesilovač kompatibilní s reproduktory (viz bod 15.5), třídy D, s výkonem minimálně ekvivalentním 2x 35W při 8 Ohmech, symetrické vstupy, nastavitelná vstupní úroveň, harmonické zkreslení nižší než 0,1% při 8 Ohmech, odstup signálu od šumu min. 80 dB, rozměry max. 220x200x70mm, kontakt pro utlumení (mute) externím zdrojem (např. EPS), včetně možnosti uchycení na povrch |  | 1 |  | 0 | 0
15.7 | Kabely, ostatní HW | Veškerá potřebná kabeláž na propojení ozvučení - signálové kabely linkového vedení, reproduktorové kabely o adekvátním průřezu kabelu dle výkonu reproduktorů a délky kabelu, napájecí kabely, datové kabely atp. |  | 1 |  | 0 | 0
16. | 03.17_AV2 | Hra + audio ¦ Stěna + Repro ¦ Co tu zanecháme (hra současnost - spolky a významné stavby Chotěboře)
Zobrazovací technika
16.1 | Displej | Profesionální dotyková obrazovka typu open frame s úhlopříčkou minimálně 27", min. 10 současných dotyků, certifikace 16/7, IPS nebo lepší techologie, bezvětráčkové provedení, rozlišení obrazové plochy minimálně 1920x1080 bodů, svítivost panelu včetně dotykové vrstvy minimálně 400 cd/m2, možnost montáže na šířku i na výšku, pozorovací úhel minimálně 170 stupňů v obou osách, konektory minimálně 1x HDMI, 1x DisplayPort 1.2, VESA kompatibilní |  | 1 |  | 0 | 0
16.2 | Přehrávač | Multimediální přehrávač určený pro provoz 24/7 - bezvětrákové provedení, úložiště bez pohyblivých částí o velikosti min. 64GB v industriálním provedení, podpora H.264, H.265, MPEG1, MPEG2 a MPEG4 kodeků, výstup minimálně 3840x2160 při 50 i 60 Hz, GPIO rozhraní s minimálně 4 vstupy, jejichž sepnutím lze vyvolat spouštění multimediálního obsahu a dalších naprogramovaných sekvencí, USB vstup pro připojení dotykové obrazovky, plně kompatibilní s připojeným displejem, podpora příjmu a vysílání síťových UDP paketů a spouštění multimediálního obsahu pomocí těchto příkazů, včetně SW pro přípravu prezentací, nastavení přehrávačů, nastavení časových plánů přes lokální síť, konektory min. 1x HDMI 2.0, analogový audio výstup 3,5mm jack, 1x LAN RJ-45, podpora napájení pomocí PoE, včetně napájecího zdroje |  | 1 |  | 0 | 0
16.3 | Uchycení | Nástěnný držák kompatibilní s Displejem (viz bod 3.1), umožňující montáž na šířku i výšku, nůžkový pop-out systém určený pro montáž obrazovek do vestavby, který umožňuje obrazovku zavěsit a následně zacvaknutím držáku ke zdi docílit zapuštění obrazovky do dekorace a přesného slícování s okolním povrchem bez nutnosti dodatečného servisního otvoru v okolí obrazovky. Včetně spojovacího materiálu pro uchycení. Zároveň musí být zajištěno, aby se nechtěným dotykem obrazovka nevysouvala. Držák zároveň bude obsahovat mikroposuvy na každém svém rohu pro přesné doladění pozice obrazovky. |  | 1 |  | 0 | 0
16.4 | Kabely, ostatní HW | Veškerá potřebná kabeláž na propojení přehrávačů a zobrazovačů - signálové kabely HDMI, LAN kabely, napájecí kabely, datové kabely atp. |  | 1 |  | 0 | 0
Ozvučovací technika
16.5 | Reproduktory | Instalační zápustný reproduktor, pasivní systém, impedance 4-16 Ohm, výkon RMS ekvivalentní min. 10W při 8 Ohmech, měnič s průměrěm 1,5-3,0 palce, frekvenční rozsah minimálně 120-16.000 Hz (-10 dB), vyzařování minimálně 150 stupňů horizontálně i vertikálně, rozměry: vnější průměr max. 10 cm, montážní hloubka max. 7 cm, výška nad instalačním povrchem maximálně 0,5 cm, černá barva, včetně černé krycí mřížky. |  | 2 |  | 0 | 0
16.6 | Zesilovač | Instalační dvoukanálový zesilovač kompatibilní s reproduktory (viz bod 16.5), třídy D, s výkonem minimálně ekvivalentním 2x 35W při 8 Ohmech, symetrické vstupy, nastavitelná vstupní úroveň, harmonické zkreslení nižší než 0,1% při 8 Ohmech, odstup signálu od šumu min. 80 dB, rozměry max. 220x200x70mm, kontakt pro utlumení (mute) externím zdrojem (např. EPS), včetně možnosti uchycení na povrch |  | 1 |  | 0 | 0
16.7 | Kabely, ostatní HW | Veškerá potřebná kabeláž na propojení ozvučení - signálové kabely linkového vedení, reproduktorové kabely o adekvátním průřezu kabelu dle výkonu reproduktorů a délky kabelu, napájecí kabely, datové kabely atp. |  | 1 |  | 0 | 0
17. | 03.20_AV1 | Projekce + audio ¦ Mapping - šikmina krovu ¦ Klidná síla přírody (Současná příroda / Chotěbořská pěna dní)
Zobrazovací technika
17.1 | Projektor | Dataprojektor s laserovým světelným zdrojem, nativním rozlišením zobrazovací jednotky min. 1920x1080 bodů, světelnost min. 4.000 ANSI lumenů, poměr projekční vzdálenosti k šířce promítaného obrazu v rozsahu 0.25-0.35:1, schopný promítat zaostřený obraz o šířce 2,2m, konektory min. 1x HDMI a 1x RJ-45 LAN pro ovládání, váha max 10 kg. |  | 1 |  | 0 | 0
17.2 | Přehrávač | Multimediální přehrávač určený pro provoz 24/7 - bezvětrákové provedení, úložiště bez pohyblivých částí o velikosti min. 64GB v industriálním provedení, podpora H.264, H.265, MPEG1, MPEG2 a MPEG4 kodeků, výstup minimálně 1920x1080 při 50 i 60 Hz, GPIO rozhraní s minimálně 4 vstupy, jejichž sepnutím lze vyvolat spouštění multimediálního obsahu a dalších naprogramovaných sekvencí, podpora příjmu a vysílání síťových UDP paketů a spouštění multimediálního obsahu pomocí těchto příkazů, včetně SW pro přípravu prezentací, nastavení přehrávačů, nastavení časových plánů přes lokální síť, podpora přesné síťové synchronizace více přehrávačů s přesností na stejné políčko zdrojového videa, konektory min. 1x HDMI 1.4, analogový audio výstup 3,5mm jack, 1x LAN RJ-45, včetně napájecího zdroje. |  | 1 |  | 0 | 0
17.3 | Uchycení | Držák dataprojektoru kompatibilní s projektorem (viz bod 17.1). Umožňující velmi jemné nastavení, aby bylo možné dosáhnout co nejpřesnějšího promítání na šikminu stropu projektorem s velmi krátkou projekční vzdáleností, možnost fixace (utažení) všech pohyblivých částí tak, aby nedocházelo k pohybu projektoru a změnám nastavení projekčního směru a vyrovnanosti. Držák musí zajistit, že projektor nebude níže, než 2,2 m nad podlahou. Černé provedení. |  | 1 |  | 0 | 0
17.4 | Kabely, ostatní HW | Veškerá potřebná kabeláž na propojení přehrávačů a zobrazovačů - signálové kabely HDMI, LAN kabely, napájecí kabely, datové kabely atp. |  | 1 |  | 0 | 0
Ozvučovací technika
17.5 | Reproduktory | Instalační nástěnný reproduktor, dvoupásmový, pasivní systém, impedance 4-16 Ohm, výkon RMS ekvivalentní min. 30W při 8 Ohmech, měnič spodních frekvencí s průměrěm 2,5-3,5 palců, frekvenční rozsah minimálně 80-20.000 Hz (-10 dB), SPL@1m dlouhodobě 98 dB, vyzařování minimálně 110 stupňů horizontálně i vertikálně, rozměr maximálně 20 x 15 x 15 cm (výška x šířka x hloubka), černá barva, včetně držáku na stěnu |  | 2 |  | 0 | 0
17.6 | Zesilovač repro | Instalační dvoukanálový zesilovač kompatibilní s reproduktory (viz bod 17.5), třídy D, s výkonem minimálně ekvivalentním 2x 35W při 8 Ohmech, symetrické vstupy, nastavitelná vstupní úroveň, harmonické zkreslení nižší než 0,1% při 8 Ohmech, odstup signálu od šumu min. 80 dB, rozměry max. 220x200x70mm, kontakt pro utlumení (mute) externím zdrojem (např. EPS), včetně možnosti uchycení na povrch |  | 1 |  | 0 | 0
17.7 | Naslouchátko | Sluchátko v robustním provedení. Magnetická základna s možností montáže na zeď, ke které je možné sluchátko díky integrovanému magnetu přichytit a jednoduše znovu sejmout. Sejmutím sluchátka navíc dochází k sepnutí kontaktu, který sepne GPIO kontakt na Přehrávači (viz bod 17.2) a tím dojde ke spuštění multimediálního obsahu. Impedance sluchátka 32 Ohm, maximální zatížitelnost 0,1W. Průměr sluchátka 5-8 cm, výška sluchátka bez základny 5-7 cm. Váha bez základny maximálně 0,25 kg. |  | 2 |  | 0 | 0
17.8 | Zesilovač sluchátkový | Sluchátkový zesilovač, vstup 1x analogový linkový vstup, výstup min. 4x sluchátkový výstup 6,3mm jack kompatibilní se sluchátky o cca 16-32 Ohmech, odstup signálu od šumu minimálně 80 dB, ovládání hlasitosti otočnými potenciometry. Včetně napájecího zdroje. |  | 1 |  | 0 | 0
17.9 | Kabely, ostatní HW | Veškerá potřebná kabeláž na propojení ozvučení - signálové kabely linkového vedení, reproduktorové kabely o adekvátním průřezu kabelu dle výkonu reproduktorů a délky kabelu, napájecí kabely, datové kabely atp. |  | 1 |  | 0 | 0
18. | 03.21_AU1 | Audio ¦ Poslechová instalace ¦ Náš otisk (závěrečné motto expozice 3.NP)
Zobrazovací technika
18.1 | Přehrávač | Multimediální zvukový přehrávač určený pro provoz 24/7 - bezvětrákové provedení, úložiště bez pohyblivých částí o velikosti min. 16GB v industriálním provedení, podpora zvukových formátů WAV, AAC a MP3, GPIO rozhraní s minimálně 4 vstupy, jejichž sepnutím lze vyvolat spouštění multimediálního obsahu a dalších naprogramovaných sekvencí, podpora příjmu a vysílání síťových UDP paketů a spouštění multimediálního obsahu pomocí těchto příkazů, včetně SW pro přípravu prezentací, nastavení přehrávačů, nastavení časových plánů přes lokální síť, podpora přesné síťové synchronizace více přehrávačů, konektory min. analogový audio výstup 3,5mm jack, 1x LAN RJ-45, včetně napájecího zdroje. |  | 1 |  | 0 | 0
18.2 | Reproduktory | Instalační zápustný reproduktor, pasivní systém, impedance 4-16 Ohm, výkon RMS ekvivalentní min. 10W při 8 Ohmech, měnič s průměrěm 1,5-3,0 palce, frekvenční rozsah minimálně 120-16.000 Hz (-10 dB), vyzařování minimálně 150 stupňů horizontálně i vertikálně, rozměry: vnější průměr max. 10 cm, montážní hloubka max. 7 cm, výška nad instalačním povrchem maximálně 0,5 cm, černá barva, včetně černé krycí mřížky. |  | 2 |  | 0 | 0
18.3 | Zesilovač | Instalační dvoukanálový zesilovač kompatibilní s naslouchátkem (viz bod 18.2), třídy D, s výkonem minimálně ekvivalentním 2x 35W při 8 Ohmech, symetrické vstupy, nastavitelná vstupní úroveň, harmonické zkreslení nižší než 0,1% při 8 Ohmech, odstup signálu od šumu min. 80 dB, rozměry max. 220x200x70mm, kontakt pro utlumení (mute) externím zdrojem (např. EPS), včetně možnosti uchycení na povrch |  | 1 |  | 0 | 0
18.4 | Uchycení | Držák přehrávače, spojovací materiál pro uchycení přehrávače a reproduktoru |  | 1 |  | 0 | 0
18.5 | Tlačítko CZ/EN | Antivandal tlačítko – odolný spinač nízkého napětí (konektory GPIO příslušného Přehrávače), bez aretace, v klidu nesepnuté, s podsvícením, životnost minimálně 30.000 cyklů, nerezová ocel. Šířka v rozmezí 1,5-2,5 cm, barva podsvícení červená, modrá, nebo zelená. Přesný rozměr a barva podsvícení budou dohodnuty během realizace s architektem expozice. Vygravírovaný či otěruvzdorně vytištěný nápis „CZ/EN“. |  | 4 |  | 0 | 0
18.6 | Kabely, ostatní HW | Veškerá potřebná kabeláž na propojení ozvučení - signálové kabely linkového vedení, reproduktorové kabely o adekvátním průřezu kabelu dle výkonu reproduktorů a délky kabelu, napájecí kabely, datové kabely atp. |  | 1 |  | 0 | 0
X. | Práce
X.1 | Integrace | Naplánování zapojení dodávané techniky, tvorba dokumentace, schémat a výkresů zapojení a schválení těchto řešení zadavatelem / autorským dozorem. |  | 1 |  | 0 | 0
X.2 | Instalace | Instalační práce spojené s dodávanou technikou a jejím zprovozněním. Součástí instalace je montáž techniky dle požadavků zadavatele (montáž projektorů a obrazovek, montáž reproduktorů, montáž LED pásků a příslušenství, propojení všech komponent). Součástí instalace je i veškerý případný potřebný instalační materiál. |  | 1 |  | 0 | 0
X.3 | Programování | Nastavení všech zobrazovačů a přehrávačů, naprogramování spouštění obsahů, vzdáleného řízení přehrávačů dle jednotlivých scénářů provozu, vše tak, aby jednoduchými povely z řídicího systému docházelo ke správnému zapnutí a vypnutí všech komponent (všechny zobrazovače se musí přepínat z/do úsporného režimu, přehrávače můžou být uspávány a probouzeny pomocí Wake-on-LAN, nebo můžou zůstat trvale běžet s naplánovaným pravidelným restartem v čas definovaný zadavatelem). |  | 1 |  | 0 | 0
X.4 | Produkce | Organizace a koordinace prací, zajištění dodávek techniky, přeprava do místa určení, komunikace se zadavatelem a dalšími spolupracujícími dodavateli této expozice. |  | 1 |  | 0 | 0
Celkem
| Celkem bez DPH | [5 empty] | 0
| Celkem včetně DPH | [5 empty] | 0