## Rekapitulace
pořadové číslo | popis | Kč/jednotka bez_DPH | počet | cena celkem / Kč bez DPH
AV TECHNOLOGIE
1 | MÚ Chotěboř , sál zastupitelstva - AV technika - AV technika (etapa 1) | 0 | 1 | 0
2 | MÚ Chotěboř , sál zastupitelstva - AV technika - AV technika (etapa 2) | 0 | 0 | 0
AV TECHNOLOGIE - cena celkem bez DPH: |  |  |  | 0
Poznámka 1: Rozpočtované ceny jsou kalkulovány v cenové hladině platné v době dokončení projektové dokumentace.
Poznámka 2: Doporučujeme revizi projektové dokumentace, uběhne-li od termínu zpracování projektu do realizace období delší než 12 měsíců.
Poznámka 3: U položek, kde není uvedeno jinak, platí standardní dvouletá záruka. V případě odchylného požadavku zadavatele je potřeba uvažovat náklady za rozšíření takové záruky.
V případě že výrobce na daný produkt poskytuje záruku delší než dva roky, bude uplatněna délka záruky stanovená výrobcem.
Název investora: MÚ Chotěboř
Projekt: MÚ Chotěboř , sál zastupitelstva - AV technika
Zpracoval: Antonín Turek, DiS, CTS
Datum: 19.12.2024
Verze: 4

## Sál zastupitelstva - etapa 1
pořadové číslo | kód v projektu | název | výrobce | typové označení | popis pro VŘ | množstevní jednotka | Množství | Kč/jednotka bez_DPH | cena celkem bez DPH
MÚ Chotěboř , sál zastupitelstva - AV technika - AV technika (etapa 1)
1 |  | Zobrazovače | [6 empty] | 0
2 |  | Profesionální LCD monitor |  |  | LCD profesionální displej s min. parametry: s uhlopříčkou min. 98", IPS s LED podsvícením, rozlišení 3840 x 2160, haze min. 28%, jas min. 500nit, kontrast 1200:1, odezva max. 8ms, provoz 24/7, orientace landscape/portrait, 3x HDMI, 1x DP, USB, LAN, RS232, media player, tloušťka max. 90mm, integrované reproduktory min. 2x 8W | ks | 2 |  | 0
3 |  | Nástěnný držák displeje |  |  | Nástěnný fixní držák. Minimální nosnost dle hmotnosti použitého displeje. Standard VESA s roztečí dle použitého displeje. Možnost horizontálního posunu po instalaci min +/- 200 mm doleva a doprava. Možnost doladění výšky a vodováhy pro instalaci. Bezpečném západka obrazovky do držáku. Možnost spojit několik displejů do řady | ks | 2 |  | 0
4 |  | Profesionální LCD monitor |  |  | LCD profesionální displej 49" s min. parametry: IPS s LED podsvícením, rozlišení 3840 x 2160, haze 28%, jas 500nit, kontrast 1000:1, odezva 8ms, provoz 24/7, orientace landscape/portrait, 3x HDMI, 1x DP, USB, LAN, RS232, media player, tloušťka max. 41mm, integrované reproduktory min. 2x 8W | ks | 4 |  | 0
5 |  | Stropní držák |  |  | Stropní držák pro 2 monitory s možností náklonu min -20°. Minimální nosnost dle hmotnosti použitého displeje. Standard VESA s roztečí dle použitého displeje. Možnost doladění výšky a vodováhy pro instalaci. Bezpečném západka obrazovky do držáku. | ks | 2 |  | 0
6 |  | Profesionální LCD monitor |  |  | LCD profesionální displej s min. parametry: 55", IPS s LED podsvícením, rozlišení 3840 x 2160, haze 28%, jas 500nit, kontrast 1000:1, odezva 8ms, provoz 24/7, orientace landscape/portrait, 3x HDMI, 1x DP, USB, LAN, IP a RS232 řízení, media player, tloušťka max. 41mm, integrované reproduktory min. 2x 8W | ks | 2 |  | 0
7 |  | Nástěnný polohovatelný držák displeje |  |  | Nástěnný polohovatelný držák pro uhlopříčky v minimálním rozsahu 42-80". Možná vzdálenost od stěny v rozsahu min 100-900 mm. Minimální nosnost dle hmotnosti použitého displeje. 2 klouby - Natočení min 90°. Náklon min. -15°. Standard VESA s roztečí dle použitého displeje | ks | 2 |  | 0
8 |  | Ozvučení | [6 empty] | 0
9 |  | Mixážní systém |  |  | Mixážní matice s digitálním signálovým processingem s min. parametry: 12 symetrických vstupů / 8 symetrických výstupů, min. 10 vstupů s automatickou eliminací ozvěny (AEC), Dante připojení, digitální sběrnice s min. 32 zvukovými kanály, ethernet pro nastavení, kontrolu a monitoring, vstup pro řízení | ks | 1 |  | 0
10 |  | Mixážní systém |  |  | Připojení mix. matice k Dante síti | ks | 1 |  | 0
11 |  | Eliminátor |  |  | Dvoukanálový eliminátor zpětné vazby, min. 24 filtrů / kanál | ks | 1 |  | 0
12 |  | Dante převodník |  |  | Dante - min. 2x USB vstup a 2x USB výstup, napájení PoE | ks | 1 |  | 0
13 |  | Dante Virtual Soundcard |  |  | Dante Virtual Soundcard, zobrazuje se jako standardní výstupní zařízení ASIO nebo WDM pod Windows a jako základní zvukové zařízení pod MacOS. Podporuje až 192 khz, 32bitový zvuk. Nastavitelná latence. | ks | 1 |  | 0
14 |  | Switch Dante |  |  | 26 portový Gigabit řízený přepínač s min. parametry: 24x Gigabit metal + 2x Gigabit combo (metal/SFP), propustnost 52 Gbps, rychlost přesměrování až 39Mpps, PoE+ 802.3at (30W) - Power budget 170W, IPv6, 802.3az (Green), L2 Multicast, Link agregace, VLAN, QoS, 19" rackmount | ks | 1 |  | 0
15 |  | Zesilovač I.S. |  |  | Zesilovač pro indukční smyčku s min. parametry: (vyhovuje IEC 60849), bezdrátový přenos audio signálu pro nedoslýchavé, Audio vstupy Line/Mic, omezovač a automatické řízení zisku, výstupní výkon pro pokrytí min. 500 m2, proudově řízená smyčka | ks | 1 |  | 0
16 |  | Zesilovač |  |  | Koncový zesilovač s min. parametry: 4x 300W_70/100V a 8/4Ω, 4x 150W_2/16Ω, DSP, směrování vstupů, EQ, limiter, max. hluk chlazení 54 dBA SPL@1m, odstup signál/šum >105 dB, vzdálená správa a dohled | ks | 1 |  | 0
17 |  | Podhledový reproduktor |  |  | Dvoupásmová podhledová reprosoustava s min. parametry: vč. zadního krytu, min. parametry: 25W / 70_100V, 84dB, 85Hz–18kHz, 120°-150° pokrytí, vhodné pro náročné prostředí, rozměry max: 200x220 (průměr x výška) mm, 4 kg | ks | 12 |  | 0
18 |  | Ozvučení - doplnění + bezdrátové mikrofony | [6 empty] | 0
19 |  | Mikrofon bezdrátový - přijímač |  |  | UHF čtyřkanálový digitální přijímač bezdrátových mikrofonů, modulace SPD, SeDAC, SePAC nebo FSK, přenosné přeladitelné pásmo min. 40 MHz, latence max. 3,8 ms, systémová spektrální analýza, frekvenční rozsah min. 30 Hz-19 kHz, diverzitní příjem, kódování přenosu min. 448 bit nebo AES 256, 4x XLR symetrický výstup, Dante výstup (48kHz), min. 80 přenosných freq. v jednom zařízení, filtr nízkých frekvencí, 19" rack uchycení | ks | 1 |  | 0
20 |  | Dynamická mikrofonní vložka |  |  | Dynamická mikrofonní vložka pro systémové vysílače, kardioidní charakteristika, zpěv, mluvené slovo, Minimální vlastnosti: rozsah 80Hz-15kHz, citlivost 2mV/Pa, odolnost proti zpětné vazbě | ks | 2 |  | 0
21 |  | UHF digitální ruční vysílač |  |  | UHF digitální ruční vysílač pro specifikovanou mikrofonní vložku, modulace SPD, SeDAC, SePAC nebo FSK, min. parametry: UHF přenosné přeladitelné pásmo 40MHz, frekvenční rozsah 70 Hz-16 kHz, trvalý výkon 10 mW, kódování přenosu 448 bit nebo AES 256, 80 přenosných freq. v jednom zařízení, provoz 5,5 hodin, možnost využití AA baterií, váha max. 500g bez baterií (vč. mikrofonní hlavy) | ks | 2 |  | 0
22 |  | UHF digitální kapesní vysílač |  |  | UHF digitální kapesní vysílač, modulace SPD, SeDAC, SePAC nebo FSK, min. parametry: UHF přenosné přeladitelné pásmo 40MHz, frekvenční rozsah 70 Hz-16 kHz, trvalý výkon 10 mW, kódování přenosu 448 bit nebo AES 256, 80 přenosných freq. v jednom zařízení, provoz 5,5 hodin, možnost využití AA baterií, váha max. 250g bez baterií | ks | 2 |  | 0
23 |  | Mikrofon náhlavní |  |  | Systémový náhlavní mikrofon v tenkém provedení, černý, kardioidní charakteristika, citlivost min. 4-11 mV/Pa, freq. rozsah 400Hz - 16 kHz | ks | 2 |  | 0
24 |  | Akumulátory |  |  | Akumulátorový modul pro systémové vysílače | ks | 4 |  | 0
25 |  | Nabíječka |  |  | Systémová nabíječka pro bezdrátové vysílače (bez vyjmutí akumulátorů), vč. zdroje 230V | ks | 2 |  | 0
26 |  | Stojan |  |  | Stolní stojánek s nástavcem pro uční mikrofon. | ks | 2 |  | 0
27 |  | Anténa |  |  | Externí všesměrová anténa, s minimální konfigurací: 470 - 700 MHz, výstup BNC, 50 ohm, dodávka vč. klipsny pro připevnění na držák. | ks | 2 |  | 0
28 |  | Držák |  |  | Držák pro upevnění ext. antény. Barva černá. | ks | 2 |  | 0
29 |  | Zdroje signálu + přípojná místa + provozní PC + monitory | [6 empty] | 0
30 |  | Provozní PC obsluhy |  |  | Případné provozní PC obsluhy - součástí dodávky investora | ks | 0 |  | 0
31 |  | PC zapisovatelky |  |  | Případné PC zapisovatelky - součástí dodávky investora | ks | 0 |  | 0
32 |  | Monitor obsluha |  |  | Monitor s viditelnou uhlopříčka min. 27" (68,5 cm,) panelu IPS, matný, antireflexní, LED podsvícení, Flicker Free, rozlišení 3840 x 2160, pozorovací úhel 178° vodorovně, 178° svisle, jas min. 350 cd/m2, doba odezvy 5 ms, video vstupy HDMI 2.0, DisplayPort, USB-C (DisplayPort 1.4) + funkce dock do 65W, výškově nastavitelný stojan, dva integrované reproduktory s výkonem min. 1W | ks | 2 |  | 0
33 |  | Monitor zapisovatelka |  |  | Monitor s viditelnou uhlopříčka min. 27" (68,5 cm,) panelu IPS, matný, antireflexní, LED podsvícení, Flicker Free, rozlišení 3840 x 2160, pozorovací úhel 178° vodorovně, 178° svisle, jas min. 350 cd/m2, doba odezvy 5 ms, video vstupy HDMI 2.0, DisplayPort, USB-C (DisplayPort 1.4) + funkce dock do 65W, výškově nastavitelný stojan, dva integrované reproduktory s výkonem min. 1W | ks | 1 |  | 0
34 |  | Přípojné místo obsluha - stěna |  |  | Nástěnné přípojné místo v kovovém provedení obsahující 5x RJ45 CAT6 + 2x HDMI + záslepky, včetně instalační krabice do stěny. Barva černá. | ks | 1 |  | 0
35 |  | AV vybavení PK3 |  |  | Instalační modul do podlahové krabice pro celkem 6 polovičních nebo 3 plných slotů. Včetně vybavení 4x RJ45 CAT6 + záslepky. | ks | 1 |  | 0
36 |  | Přípojné místo pult - stěna |  |  | Nástěnné přípojné místo v kovovém provedení obsahující 5x RJ45 CAT6 + záslepky, včetně instalační krabice do stěny. Barva černá. | ks | 1 |  | 0
37 |  | Přípojné místo pult - AV zdrojové |  |  | Nerezové/hliníkové přípojné místo s víkem pro instalaci do desky stolu, včetně krycí nohy pod desku stolu. Kabeláž a 230V zásuvky uschovány pod víkem. Vybavení 3x 230V zásuvka, 1x USB-A a 1x USB-C pro nabíjení. Pull-Out kladkový systém pro instalaci 2 vytahovacích kabelů (součástí vytahovací kabely HDMI, LAN). Možnost barevného provedení černá, stříbrná, bílá (bude zvoleno dle požadavku investora). | ks | 1 |  | 0
38 |  | Přípojné místo stůl - AV zdrojové |  |  | Nerezové/hliníkové přípojné místo s víkem pro instalaci do desky stolu, včetně krycí nohy pod desku stolu. Kabeláž a 230V zásuvky uschovány pod víkem. Vybavení 2x 230V zásuvka, 1x USB-A a 1x USB-C pro nabíjení. Pull-Out kladkový systém pro instalaci 4 vytahovacích kabelů (součástí vytahovací kabely HDMI, USB-C, LAN). Možnost barevného provedení černá, stříbrná, bílá (bude zvoleno dle požadavku investora). | ks | 1 |  | 0
39 |  | Interface technologie | [6 empty] | 0
40 |  | Racková konstrukce |  |  | 19" racková konstrukce bez opláštění, 45U/600x800, hliníkové provedení. | ks | 1 |  | 0
41 |  | Kolečka pro rack |  |  | Sada 4 ks koleček, 2 s brzdou, nosnost sady 4ks koleček min 300kg | set | 1 |  | 0
42 |  | Ventilátor do nábytkového racku |  |  | Vestavbový ventilátor s termostatem, napájecí napětí 12V, otáčky min. 1500 rpm, průtok vzduchu min. 45 m3/hod, hlučnost max. 20 dB | ks | 2 |  | 0
43 |  | Příslušenství rack |  |  | Ostatní rackové drobné příslušensntí obsahující police, záslepky, šrouby, vyvazovací profily, ard.. | ks | 1 |  | 0
44 |  | Rozvodný panel |  |  | 19" rozvodný panel 1U 8x230V UTE, přívod černý - 2m, podsvícený vypínač | ks | 4 |  | 0
45 |  | Patch panel |  |  | Patch panel univerzální, neosazený patch panel, který je určen pro 24 stíněných i nestíněných keystonů. Vyvazovací lišta. | ks | 2 |  | 0
46 |  | Scaler HDMI/SDI, SDI/HDMI |  |  | HDMI/SDI a SDI/HDMI cross konvertor s funkcí Scaling a přepočtu Frame Rate s minimálními parametry: Převádí SDI na HDMI, HDMI na SDI, křížově konvertuje Down/Up. Převádí HDMI a/nebo SDI na HDMI a/nebo SDI, přepočítává velikost (scale) a/nebo převádí Frame Rate na HDMI nebo SDI vstupu, Podpora 3G, podpora 1080p/60Hz. | ks | 10 |  | 0
47 |  | Kombinovaný přepínač |  |  | Kombinovaný přepínač 2x1. Minimální technciké parametry: Podpora rozlišení max. 4K@60Hz at 4:4:4. Podpora standardu HDMI 2.0, HDCP 2.2. Víceúčelový přepínač s funkcí USB-C 4K Video, Audio, Data USB + LAN, a Power Delivery 100W. Jednotlivé signálové vrstvy jsou zpracovávány samostatně a skrze webové rozhraní nebo řídicí systém je lze ovládat a konfigurovat. Napájení Power Delivery a Data LAN jsou v USB-C vstupu k dispozici stále pro připojení počítače bez ohledu na zvolený vstup. Přepínač je na výstupu vybaven USB 3.1 Gen 1 hubem na nějž jsou přepínány signály z USB-C a USB-B vstupů. Přepínač disponuje EDID manažerem a CEC kontrolérem. Podpora funkce autoswitch pro automatické přepínání aktivního vstupu (konfigurovatelná priorita). Vstupy: 1x USB-C DP Alternate Mode (Video, Audio, Data USB + LAN, a Power Delivery 100W), 1x HDMI (v 2.0), 1x USB-B, 3x RJ45 Ethernet (100BaseT, Control, Utility, Config). Výstupy: 1x HDMI (v 2.0), 4x USB-A, 1x audio, 8x GPIO, 1x RS232. | ks | 1 |  | 0
48 |  | Modulární maticový přepínač |  |  | Frame maticového přepínače s min. parametry: min. 17x17 frame. Vestavěný control panel a CPU jednotka. Možnost kombinace HDCP a nonHDCP I/O boardů, min. 500 továrních a 50 uživatelských presetů, RS232/422, vícenásobné TCP/IP, vestavěný website pro mnohonásobný přístup, rozšířený EDID management, HDCP, Bez I/O boardů. | ks | 1 |  | 0
49 |  | Maticový přepínač - vstupní karta |  |  | Maticový přepínač - vstupní karta s min. parametry: 8 kanálový HDMI 1.4 Input board s minimální konfigurací: HDMI 1.4, HDCP kompatibilní, 4K/UHD 4096 x 2160 @ 60 Hz 4:2:0, HDCP enable/disable funkce, equalizace délky kabelu min. do 60 m na každém vstupu, rozšířený EDID management. | ks | 1 |  | 0
50 |  | Maticový přepínač - vstupní karta |  |  | Maticový přepínač - vstupní karta s min. parametry: 8 kanálová vstupní HDBT karta, pro CAT5...CAT7 kabely. Podprora rozlišení 4K/UHD@60Hz 4:2:0. Podpora HDMI 1.4, HDCP, HDBaseT a napájení PoC. Vestavěný CATx to HDMI konvertor, akceptuje HDMI 1.4 a DVI signály po jednom kabelu CAT5,6,7. Rozšířený EDID Management, | ks | 1 |  | 0
51 |  | Maticový přepínač - výstupní karta |  |  | Maticový přepínač - výstupní karta s min. parametry: 8 kanálový HDMI 1.4 Output board s minimální konfigurací: HDMI 1.4, HDCP kompatibilní, 4K/UHD 4096 x 2160 @ 60 Hz 4:2:0, HDCP compliant, rozšířený EDID management. | ks | 1 |  | 0
52 |  | Maticový přepínač - výstupní karta |  |  | Maticový přepínač - výstupní karta s min. parametry: 8 kanálový HDMI 1.4 Output board s minimální konfigurací: HDMI 1.4, HDCP kompatibilní, 4K/UHD 4096 x 2160 @ 60 Hz 4:2:0, HDCP compliant, rozšířený EDID management. Karta obsahuje min. 8x analogový audio výstup s možností nastavení zda-li je audio do HDMI emmbedováno nebo deembednováno. | ks | 1 |  | 0
53 |  | Signálový extender - vysílač |  |  | Extender pro přenos HDMI po kabelu CATx - Vysílač. Minimální parametry: Podpora standardů HDBase-T, HDMI 1.4a, HDCP 2.2. Podpora 4K/UHD@60Hz 4:2:0. Přenos 1920x1200 a 1080p/60 na 100 m, přenos 4K/UHD na min. 70 m. Přenos RS-232 (obousměrně) a IR příkazů. HDCP kompatibilní. Podpora přenosu EDID, CEC, 3D. PoCc napájení přijímače po CATx kabelu. | ks | 8 |  | 0
54 |  | Signálový extender - přijímač |  |  | Extender pro přenos HDMI po kabelu CATx - Přijímač. Minimální parametry: Podpora standardů HDBase-T, HDMI 1.4a, HDCP 2.2. Podpora 4K/UHD@60Hz 4:2:0. Přenos 1920x1200 a 1080p/60 na 100 m, přenos 4K/UHD na min. 70 m. Přenos RS-232 (obousměrně) a IR příkazů. HDCP kompatibilní. Podpora přenosu EDID, CEC, 3D. PoCc napájení přijímače po CATx kabelu. | ks | 3 |  | 0
55 |  | Řídicí systém + podružné jednotky do silového rozvaděče | [6 empty] | 0
56 |  | Kontrolér |  |  | Kontrolér řídicího systému. Minimální technické parametry kontroléru: 2GB RAM, 4x RS232/485 obousměrný, 8x univerzální port (digital I/O, IR, RS out), 2x relé, 1x LAN, vestavěný webový server. Napájecí zdroj je součástí balení nebo PoE (802.3af). | ks | 1 |  | 0
57 |  | Rozšiřující modul |  |  | Rozšiřující modul řídicího systému s min. parametry: 3 x RS232, 8x univerzální port (digital I/O, IR, RS out), připojení do LAN, napájení PoE. | ks | 1 |  | 0
58 |  | Dotykový panel |  |  | Dotykový panel stolní drátový. Minimální technické parametry panelu: úhlopříčka 10" 16:9, rozlišení 1280x800, 32-bitové barvy, kapacitní dotykový IPS displej, vestavěné reproduktory a mikrofon, vestavěný světelný a pohybový senzor, IP komunikace, napájení přes PoE, pevný stolní stojan s náklonem, provedení v tenkém hliníkovém šasi s integrovaným stojánkem | ks | 1 |  | 0
59 |  | Aplikace |  |  | Aplikace pro emulaci dotykového panelu a kontroléru. Kompatibilní s operačním systémem min. Apple iOS 7.0 a vyšší, Android OS 4.1 a vyšší, Windows PC OS 7 a vyšší. 1 licence. | ks | 1 |  | 0
60 |  | Tablet |  |  | Tablet min. 10.9palcový (úhlopříčně) Multi‑Touch displej IPS 2360 × 1640, šesti jádrový procesor, uložiště 64GB, WiFi ax (2,4 GHz a 5 GHz), Bluetooth 5.2, přední 12MP kamera, hlavní fotoaparát 12 MP s rozlišením až 4k, systémový konektor USB-C, operační systém kompatibilní s iOS app, tříosý gyroskop, akcelerometr, barometr, snímač okolního osvětlení, čtečka otisku prstů, vestavěná dobíjecí baterie s výdrží až 10 hodin, hmotnost do 480 gramů | ks | 1 |  | 0
61 |  | Switch |  |  | 26 portový Gigabit řízený přepínač s min. parametry: 24x Gigabit metal + 2x Gigabit combo (metal/SFP), propustnost 52 Gbps, rychlost přesměrování až 39Mpps, PoE+ 802.3at (30W) - Power budget 170W, IPv6, 802.3az (Green), L2 Multicast, Link agregace, VLAN, QoS, 19" rackmount | ks | 1 |  | 0
62 |  | Síťové prvky - příslušenství |  |  | SFP Modul pro napojení na stávající SM optický přívod | ks | 1 |  | 0
63 |  | Síťové prvky - AP |  |  | Stropní bezdrátový přístupový bod (AP) s min. parametry: 802.11ax, dvě rádia, duálně optimalizovaná anténa 2x2 MU-MIMO, 2.4GHz a 5GHz, PoE, RJ45, management v cloud | ks | 1 |  | 0
64 |  | Převodník do silového rozvaděče |  |  | Převodník RS-232/485 s minimálními parametry: automatický poloduplexní provoz, indikace směru přenosu, Vstupní/výstupní konektory: RS232 konektor, RS485, 2DIN | ks | 1 |  | 0
65 |  | Stmívač do silového rozvaděče |  |  | Jednotka pro řízení elektronických předřadníků zářivek s minimálními parametry: možnost rozdělení 64 stmívatelných předřadníků zářivek na jedné sběrnici až na 15 nezávislých skupin, kompatibilní s předřadníky DALI firem Philips, Osram, Tridonic, Helvar a pod..., řízení všech skupin po sběrnici a dvou z nich i externími tlačítky, testovací tlačítka na čelním panelu, programovatelné parametry (odezva na vstupy, min., max. hodnota výstupního napětí, rychlost stmívání), indikace výstupní úrovně, a zkratované sběrnice k zářivkám). 4 DIN | ks | 1 |  | 0
66 |  | Relé do silového rozvaděče |  |  | Šestikanálové relé jednotka s minimálními parametry: pro spínání zátěží do 10A, 6 nezávislých bezpotenciálových přepínacích výstupů, řízení po sběrnici a externími tlačítky, testovací tlačítka na čelním panelu, programovatelné parametry pro každé relé (odezva na vstup, zpožděné zapnutí/vypnutí, paměť, sekvence pro ovládání motorů), indikace napájení a stavu relé. Napájecí napětí: 230V / 50/60Hz, 50 mA, Počet spínaných výstupů: 6, Maximální zátěž: 230V/10A každý výstup při odporové zátěži, 6 DIN | ks | 1 |  | 0
67 |  | Diskusní a hlasovací systém | [6 empty] | 0
68 |  | Audio Powering switch |  |  | Audio Powering switch pro diskusní systém. 2x symetrický linkový audiovstup XLR , 2x symetrický audiovstup, 4x LAN | ks | 1 |  | 0
69 |  | Koncentrátor |  |  | Koncentrátor pro zapuštěné jednotky - mikrofon, tlačítko mikrofonu | ks | 13 |  | 0
70 |  | Sestava zastupitele pro zapuštění |  |  | Panel pro připojení mikrofonu delegáta - panel s tlačítkem pro aktivaci mikrofonu, Mikrofon min. 480mm se signalizací aktivace mikrofonu, čekání na udělení slova, příslušenství. | ks | 24 |  | 0
71 |  | Zakončovací sada |  |  | Sada 50 zakončovacích prvků pro kanálový vodič pro jeho zapuštěnou instalaci. | ks | 2 |  | 0
72 |  | Spojovací sada |  |  | Sada 50 spojek pro zakončení kanálového vodiče pro jeho zapuštěnou instalaci | ks | 1 |  | 0
73 |  | Jednotka zastupitele |  |  | Jednotka zastupitele pro zapuštění do stolu - komplet - čtečka karet, display 7" dotykový, hlasovací tlačítka s možností uživatelksého nastavení pro technickou | ks | 24 |  | 0
74 |  | Koncentrátor |  |  | Koncentrátor pro zapuštěné jednotky - čtečka karet, hlasovací panel, display | ks | 13 |  | 0
75 |  | PoE switch |  |  | PoE switch pro řízení konferenčního systému. PoE switch 48p pro řízení jednotek gigabit POE+ (802.3at) tj. 30W portů, celkový POE budget min 500W, nejméně 2x 10 GBIT SFP+ uplink port, podpora IEEE 802.3ad Link Aggregation Control Protocol (LACP), podpora VLAN. IPv4 routing (static routes), konfigurovatelný (web nebo konzole) podpora SNMP, 1U 19" rack provedení | ks | 1 |  | 0
76 |  | Síťové prvky - příslušenství |  |  | SFP Modul pro napojení na stávající SM optický přívod | ks | 1 |  | 0
77 |  | Karta |  |  | Karta zastupitele s potiskem | ks | 30 |  | 0
78 |  | Mini PC |  |  | Interní PC konferenčního systému coordinator mini pc provedení | ks | 1 |  | 0
79 |  | Server |  |  | Server k diskusnímu/hlasovacímu systémuu, Minimální parametry: určení pro provoz 24/7, 4U 19" rack provedení, tiché provedení, max hloubka 670 mm, včetně vybavení pro montáž do 19" rack , redundatní zdroj min 800W 80PLUS (nejméně s 90% účinnost v rozsahu 25% až 75% zátěže) , nejméně 4x podpora SAS/SATA hotswap, hardwarová podpora komprese H.264 realtime 2x 1080p50, 8 jádrový procesor x64 cpu Mark alespoň 14000, 2x vstup /HDMI podporující 1080p50, , 4x HDMI kompatibilní výstupy podporující souběžně 3x 1080p50, Grafická karta 16GB+ RAM (podpora minimálně DirectX 12_2, OpenGL 4.6, Vulkan 1.3), HW akcelerace h264 kodování (min NVENC 7th Gen). 2x 10-gigabit ethernet port, 2x gigabit ethernet port (celkem 4 ethernet porty), 32 GB ECC ram, 2x systémový SSD(nebo NVME) 1TB+ (mirror), 2x 10 TB hotswap HDD mirror pro záznam, windows 10 PRO CZ 64 bit (nebo win LTSC varianta), kompatibilita s dante audio, podpora PCI-E 4.0, integrovaný hardwarový vzdálený přístup včetně video konzole (KVM), 2x USB 3.0 port, 2x USB 2.0 port | ks | 1 |  | 0
80 |  | Řídící a ovládací SW |  |  | Řídící a ovládací SW - sada. Řídící a obslužný SW pro server - systémové nastavení, parametrizace, zajištění konektivity a komunikace mezi jednotlivými částmi SW, import, export dat, zpracování dat pro vizualizaci průběhu zasedání, koordinace všech HW částí - konf.systém, řízení zasedání, karty, vizualizace. SW pro operátora, předsedajícího, SW pro řízení videostřižny | ks | 1 |  | 0
81 |  | Služby |  |  | Instalace koncových zařízení do stolů. Nastavení, přizpůsobení. | set | 1 |  | 0
82 |  | Služby |  |  | Systémová kabeláž k diskusnímu systému. | set | 1 |  | 0
83 |  | Služby |  |  | Instalace SW diskusního systému, nastavení, oživení. | ks | 1 |  | 0
84 |  | Služby |  |  | Instalace SW customizace, nastavení uživatelských parametrů | ks | 1 |  | 0
85 |  | Služby |  |  | Nastavení uživatelských parametrů, instalace diskusního systému, zaškolení obsluhy, technická podpora na prvním zasedání. | ks | 1 |  | 0
86 |  | AllInOne |  |  | AllInOne PC s minimálními paramtery: 21.5" antireflexní matný IPS zobrazovač s rozlišením FHD, FHD webkamera, výškově nastavitelný podstavec, s min. 120W zdrojem s účinnosti až 88%, výkon min. 6-jádrového CPU min. 12500 bodu dle nezávislého testu cpubenchmark.net, operační paměť 8GB DDR4, SSD M.2 PCIe disk s kapacitou 256GB, DVD-RW optická mechanika, Gbit síťová karta, wifi standardu 802.11ax + BT5.1, min. 1x DisplayPort, 1x HDMI, USB-C, USB 3.1, M.2 PCIe x1-2230/2280, čtečka pam. karet, klávesnici a myš stejného výrobce, integrované reproduktory, operační systém s podporu AD (domény) | ks | 1 |  | 0
87 |  | Videostřižna |  |  | Live switcher s přehrávači médií s minimálními parametry: provedení s ovládacími prvky na čelním panelu. 24x 3G-SDI výstupů 10x 3G SDI výstupů. 4 nezávislá multiview zobrazení s volitelným rozvržením. DVE a prolínací efekty. Talkback kompatibilní s ClearCom a RTS. Interní databanka médií pro statické snímky i animace. Klíčovací efekt, Chroma Key pro odstranění zeleného/modrého pozadí. 4x upstream klíč. 3G-SDI rozhraní podporující běžné HD standardy vč. 720p, 1080i a 1080p. Integrovaný mixážní pult pro zpracování až 156 kanálů. Bezplatná aplikace pro dálkové ovládání. Veškeré funkce v ceně, bez dodatečných poplatků. Video výstup na USB-C rozhraní v režimu webové kamery. | ks | 1 |  | 0
88 |  | Kabeláž + příslušenství | [6 empty] | 0
89 |  | Krátká kabeláž |  |  | Krátká propojovací AV kabeláž 1-5m (audio, video, řízení, USB, patch cordy) | set | 1 |  | 0
90 |  | Kabel UTP cat.6 |  |  | Kvalitní nestíněný kabel CAT6 s testovanou šířkou pásma 450 MHz, LSOH pláštěm a třídou reakce na oheň Dca-s2,d2,a1. Nejvyšší podporovaný protokol 1000BaseT, 1000BaseTX. Stínění - fólie kolem všech 4 párů. Šířka pásma - 450 MHz. Jednotlivé páry odděleny plastovým křížem. | m | 1380 |  | 0
91 |  | Kabel silový |  |  | Kabel 3x1,5mm pro 100V ozvučení | m | 150 |  | 0
92 |  | Kabel koaxiální |  |  | Koaxialní kabel pro SDI a HD-SDI a 3G-SDI video signál. Impedance 75 ohm. Dvojité stínění. Vnější průměr 6,95 mm. Útlum dB/30 m: -2,8@180 MHz, -4,4@400 MHz, -5,7@750 MHz. | m | 60 |  | 0
93 |  | Koaxiální kabel |  |  | Koaxialní kabel pro RF signály. Impedance 50 ohm. Útlum max. 45dB/100m/800MHz | m | 40 |  | 0
94 |  | kabel HDMI optický |  |  | Optický HDMI kabel 15m s min. parametry: optický HDMI 4K Cable , HDMI 2.0, 4K/60Hz 4:4:4 18Gbps, HDR 12bit, HDCP2.2, 3D & ARC | ks | 6 |  | 0
95 |  | Konektory |  |  | Set konetorů k signálové kabeláži (audio, RJ45, BNC, RS232, atd.) | set | 1 |  | 0
96 |  | Montážní materiál |  |  | Ostatní drobný montážní materiál (pásky, svorky, kotvící materiál, atd.) | set | 1 |  | 0
97 |  | Instalace a služby | [6 empty] | 0
98 |  | Instalace |  |  | Instalace video techniky (Displeje včetně držáků, Videotechnika) | kpl | 1 |  | 0
99 |  | Instalace |  |  | Instalace audio techniky (Reproduktory, Mixážní pult, Digitální audiomatice, mikrofony), programátor audio systému. | kpl | 1 |  | 0
100 |  | Instalace |  |  | Instalace kabeláže včetně konektorů (Příprava a pokládka kabelového svazku. Konektory: audio, video, řízení, napájení.) | kpl | 1 |  | 0
101 |  | Instalace |  |  | Instalace interfacové techniky (Instalace interfacové techniky, přístrojové skříně a rozvaděče. Vyvázání kabeláže a zapojení napájení) | kpl | 1 |  | 0
102 |  | Instalace |  |  | Instalace řídícího systému (Řídící jednotka, Ovládací prvky, Silové vypínače ovládané z ŘS) | kpl | 1 |  | 0
103 |  | Instalace |  |  | Další práce (Úklid materiálu, nářadí, likvidace obalů) | kpl | 1 |  | 0
104 |  | Programování |  |  | Programování a SW práce (Řídící systém, Režimy a předvolby na dotykovém panelu, Programování silových okruhů, Tvorba manuálu pro systém) | h | 57 |  | 0
105 |  | Instalace |  |  | IT služby (Instalace a nastavení PC, Instalace a konfigurace SW, Konfigurace WiFi pro AV, Konzultace) | h | 4 |  | 0
106 |  | Instalace |  |  | Projektový managment (Obhlídky na místě, Konzultace, Kontrolní dny) | kpl | 1 |  | 0
107 |  | Instalace |  |  | Projektová dokumentace skutečného stavu, příprava, inženýring, předání, školení (Doplnění projektové dokumentace před akcí. Přejímka stavební připravenosti, převzetí místa instalace. Projektová dokumentace skutečného stavu. Předání díla. Zaškolení uživatele. Inženýring - vedení instalace. Systémové testy.) | kpl | 1 |  | 0
108 |  | Doprava |  |  | Doprava, ubytování, diety. | kpl | 1 |  | 0
|  | CENA CELKEM BEZ DPH: | [6 empty] | 0

## Sál zastupitelstva - etapa 2
pořadové číslo | kód v projektu | název | výrobce | typové označení | popis pro VŘ | množstevní jednotka | Množství | Kč/jednotka bez_DPH | cena celkem bez DPH
MÚ Chotěboř , sál zastupitelstva - AV technika - AV technika (etapa 2)
1 |  | Bezdrátové sdílené obsahu | [6 empty] | 0
2 |  | Bezdrátový přepínač |  |  | Bezdrátový prezentační přepínač pro sdílení obrazu a zvuku ze zařízení typu notebook, smartphone, tablet na displej nebo projektor. Sdílení lze spustit z USB tlačítka nebo aplikace prostřednictvím integrovaného WiFi access pointu v přepínači. Obraz z mobilních zařízení je sdílen pomocí aplikace nebo standardů Miracast, AirPlay, Google Cast. Sdílení až 2 zařízení na displeji nebo projektoru najednou. Vzdálená správa přes webové rozhraní nebo aplikace. Zařízení je certifikováno ISO 27001 - řízení bezpečnosti informací. Komunikace mezi USB tlačítkem a přepínačem je šifrována a chráněna digitálním certifikátem. Funkce Moderace a Touch Back (ovládání vzdáleného počítače z dotykového displeje). Minimální technické parametry: video výstup 4K UHD (3840*2160) @ 30Hz. HDMI 1.4b, integrovaný WiFi access point 2,4 nebo 5 GHz, 1x USB-C tlačítko v balení, podporované OS Windows 8 a vyšší (64bit), MacOS 10.13 a vyšší, Android 9.0 a vyšší , iOS 12 a vyšší. Výstupy: 1x HDMI. 1x USB-A. 1x USB-C, 1x LAN | ks | 1 |  | 0
3 |  | USB tlačítko |  |  | Přídavné USB-C tlačítko pro bezdrátové systémy. Komunikace mezi USB tlačítkem a přepínačem je šifrována a chráněna digitálním certifikátem | ks | 1 |  | 0
4 |  | Držák |  |  | Přídavný odkládací držák na stůl pro tlačítka, k uložení až 4 USB tlačítek. Provedení v černém matném plastu. Balení neobsahuje USB tlačítka | ks | 1 |  | 0
5 |  | Signálový extender - vysílač |  |  | Extender pro přenos HDMI po kabelu CATx - Vysílač. Minimální parametry: Podpora standardů HDBase-T, HDMI 1.4a, HDCP 2.2. Podpora 4K/UHD@60Hz 4:2:0. Přenos 1920x1200 a 1080p/60 na 100 m, přenos 4K/UHD na min. 70 m. Přenos RS-232 (obousměrně) a IR příkazů. HDCP kompatibilní. Podpora přenosu EDID, CEC, 3D. PoCc napájení přijímače po CATx kabelu. | ks | 1 |  | 0
6 |  | Interface technologie | [6 empty] | 0
7 |  | Scaler HDMI/SDI, SDI/HDMI |  |  | HDMI/SDI a SDI/HDMI cross konvertor s funkcí Scaling a přepočtu Frame Rate s minimálními parametry: Převádí SDI na HDMI, HDMI na SDI, křížově konvertuje Down/Up. Převádí HDMI a/nebo SDI na HDMI a/nebo SDI, přepočítává velikost (scale) a/nebo převádí Frame Rate na HDMI nebo SDI vstupu, Podpora 3G, podpora 1080p/60Hz. | ks | 3 |  | 0
8 |  | Kamery, stream, videostřižny + příslušenství | [6 empty] | 0
9 |  | Videokamera PTZ |  |  | Motorická PTZ kamera s parametry minimálně: Obrazový senzor: 1/2.5-type 4K MOS. Výstupní rozlišení: z HDMI max. UHD 4K 25p/30p 3840 x 2160 (2160p), z IP streamu max. FHD 1920x1080. Objektiv: F1.8 - F4záběr 74,1° (FOV), 24x optický zoom, digitální zoom (36x v FHD, 28x v UHD), světelnost 3 lx (při F1.8), ostření od 1,2 m. Výstupní terminály: HDMI (v1.4), Ethernet, RS-422A (RJ45), MIC/Line in (3,5mm jack), USB (typ C). Funkce: Podpora NDI®¦HX version 2, IP stream H.264/265 (RTMP/RTMPS), výstupní signál současně z HDMI i IP stream / NDI. Napájení :12 VDC (adaptér v balení), PoE+ (IEEE802.3at) (adaptér není v balení). Hmotnost: max. 1,8 kg.Provedení kamery v bílé barvě | ks | 2 |  | 0
10 |  | Převodník HDMI/SDI |  |  | Převodník HDMI to SDI 6G s minimálními parametry: převádí HDMI signál na SDI. Je vybaven výstupy typu 6G-SDI, které jsou kompatibilní s normami SD, HD a Ultra HD a jsou automaticky přepínany. Konverze rozlišení z HD na SD a analogové nebo digitální AES/EBU zvukové vstupy pro vkládání audia do SDI linky. Převodník vybaven přepínačem pro vynucený výstup HD signálu z HDMI 4K zařízení v případech, kdy je požadován výhradně standardní HD signál. 1x HDMI IN, 2x HD SDI OUT. | ks | 2 |  | 0
11 |  | Převodník SDI/HDMI |  |  | Převodník SDI to HDMI 4K s minimálním,i parametry: konvertuje SDI signál na HDMI. Je vybaven 6G-SDI vstupy a automaticky přepíná mezi normami SD, HD a Ultra HD. Nabízí redundantní SDI vstup, průchozí 6G-SDI výstup, integrovaný down-konvertor rozlišení, analogové nebo digitální AES/EBU audio výstupy separované z SDI video vstupů. Převodník automaticky rozpozná HD HDMI zařízení a v případě potřeby provede konverzi rozlišení z Ultra HD na HD. | ks | 2 |  | 0
12 |  | Matrix switcher SDI |  |  | 40 x 40 - 4K 12G / HD /SD -SDI router (přepínač) s ovládacímy tlačítky a LCD displejem na čelním panelu. Minimální parametry: Automatická detekce formátů 12G SD, HD, 3 Gb/s, 6 Gb/s SDI, re-clocking, integrovaný ethernet, USB a serial router ovládací interface. Minimální základní specifikace: 40x 12G/3G/HD/SD-SDI, 2K a 4K vstup. 40x 12G/3G/HD/SD-SDI, 2K a 4K výstup, auto detekce vstupních formátů, ovládací tlačítka, ovládání pomocí RJ45 Ethernet, USB. Ovládací a konfigurační SW pro Windows a Mac OS X.Bezlatenční zpracování SD, HD a Ultra HD videa, až 2160p60 | ks | 1 |  | 0
13 |  | Diskusní a hlasovací systém - doplnění | [6 empty] | 0
14 |  | PC Virtuální přístup |  |  | PC virtuální klient - výstupy AV virtuální klient, možnost 2xmultiview, audio In/Out. Neobsahuje monitor, Minimální parametry: určení pro provoz 24/7, 4U 19" rack provedení, tiché provedení, max hloubka 670 mm, včetně vybavení pro montáž do 19" rack , redundatní zdroj min 800W 80PLUS (nejméně s 90% účinnost v rozsahu 25% až 75% zátěže) , nejméně 4x podpora SAS/SATA hotswap, hardwarová podpora komprese H.264 realtime 2x 1080p50, 8 jádrový procesor x64 cpu Mark alespoň 14000, 2x vstup /HDMI podporující 1080p50, , 4x HDMI kompatibilní výstupy podporující souběžně 3x 1080p50, Grafická karta 16GB+ RAM (podpora minimálně DirectX 12_2, OpenGL 4.6, Vulkan 1.3), HW akcelerace h264 kodování (min NVENC 7th Gen). 2x 10-gigabit ethernet port, 2x gigabit ethernet port (celkem 4 ethernet porty), 32 GB ECC ram, 2x systémový SSD(nebo NVME) 1TB+ (mirror), 2x 10 TB hotswap HDD mirror pro záznam, windows 10 PRO CZ 64 bit (nebo win LTSC varianta), kompatibilita s dante audio, podpora PCI-E 4.0, integrovaný hardwarový vzdálený přístup včetně video konzole (KVM), 2x USB 3.0 port, 2x USB 2.0 port | ks | 1 |  | 0
15 |  | Virtuální klient |  |  | Sada SW pro vzdálené připojení zastupitele pro zasedání. Kompletní virtuální jednotka se systémovou identifikací, tlačítkem přihlášení do diskuse, s hlasovacími tlačítky. Hlavní okno náhledu pro možnost sledovat průběh zasedání – záběr kamery, vizualizace. Kontrola konektivity, systémová návaznost na databázi zastupitelů, tisky výsledků hlasování, zobrazení v rámci vizualizace – jméno, příjmení, stranická přílsušnost. | ks | 1 |  | 0
16 |  | Služby |  |  | SW pro hromadné zobrazení vzdáleně připojených | ks | 1 |  | 0
17 |  | Služby |  |  | Instalace SW diskusního systému, nastavení, oživení SW pro řízení kamer, aktualizace stávajícího SW | ks | 1 |  | 0
18 |  | Služby |  |  | Instalace SW customizace, nastavení uživatelských parametrů | ks | 1 |  | 0
19 |  | Služby |  |  | Instalace virtuálního klienta, nastavení, oživení. | ks | 1 |  | 0
20 |  | Služby |  |  | Roční náklady spojené s provozem serveru virtuálního klienta | rok | 2 |  | 0
21 |  | Služby |  |  | Případné náklady spojené se zajištěním streamu na 1 zasedání. | ks | 0 |  | 0
22 |  | Dante převodník |  |  | Dante - min. 2x USB vstup a 2x USB výstup, napájení PoE | ks | 1 |  | 0
23 |  | Dante Virtual Soundcard |  |  | Dante Virtual Soundcard, zobrazuje se jako standardní výstupní zařízení ASIO nebo WDM pod Windows a jako základní zvukové zařízení pod MacOS. Podporuje až 192 khz, 32bitový zvuk. Nastavitelná latence. | ks | 1 |  | 0
24 |  | Kabeláž + příslušenství | [6 empty] | 0
25 |  | Krátká kabeláž |  |  | Krátká propojovací AV kabeláž 1-5m (audio, video, řízení, USB, patch cordy) | set | 1 |  | 0
26 |  | Konektory |  |  | Set konetorů k signálové kabeláži (audio, RJ45, BNC, RS232, atd.) | set | 1 |  | 0
27 |  | Montážní materiál |  |  | Ostatní drobný montážní materiál (pásky, svorky, kotvící materiál, atd.) | set | 1 |  | 0
28 |  | Instalace a služby | [6 empty] | 0
29 |  | Instalace |  |  | Instalace audio techniky (Digitální audiomatice nastavení), programátor audio systému. | kpl | 1 |  | 0
30 |  | Instalace |  |  | Instalace kabeláže včetně konektorů (Příprava a pokládka kabelového svazku. Konektory: audio, video, řízení, napájení.) | kpl | 1 |  | 0
31 |  | Instalace |  |  | Instalace interfacové techniky a video techniky (Instalace interfacové techniky, přístrojové skříně a rozvaděče. Vyvázání kabeláže a zapojení napájení) | kpl | 1 |  | 0
32 |  | Instalace |  |  | Instalace řídícího systému (Řídící jednotka, Ovládací prvky, Silové vypínače ovládané z ŘS) | kpl | 1 |  | 0
33 |  | Instalace |  |  | Další práce (Úklid materiálu, nářadí, likvidace obalů) | kpl | 1 |  | 0
34 |  | Programování |  |  | Programování a SW práce (Řídící systém, Režimy a předvolby na dotykovém panelu, Programování silových okruhů, Tvorba manuálu pro systém) | h | 14 |  | 0
35 |  | Instalace |  |  | IT služby (Instalace a nastavení PC, Instalace a konfigurace SW, Konfigurace WiFi pro AV, Konzultace) | h | 2 |  | 0
36 |  | Instalace |  |  | Projektový managment (Obhlídky na místě, Konzultace, Kontrolní dny) | kpl | 1 |  | 0
37 |  | Instalace |  |  | Projektová dokumentace skutečného stavu, příprava, inženýring, předání, školení (Doplnění projektové dokumentace před akcí. Přejímka stavební připravenosti, převzetí místa instalace. Projektová dokumentace skutečného stavu. Předání díla. Zaškolení uživatele. Inženýring - vedení instalace. Systémové testy.) | kpl | 1 |  | 0
38 |  | Doprava |  |  | Doprava | kpl | 1 |  | 0
|  | CENA CELKEM BEZ DPH: | [6 empty] | 0