## Pokyny pro vyplnění
Pokyny pro vyplnění
Ve všech listech tohoto souboru můžete měnit pouze buňky s modrým pozadím. Jedná se o tyto údaje : - údaje o firmě - jednotkové ceny položek zadané na maximálně dvě desetinná místa

## Stavba
#RTSROZP# | Soupis stavebních prací, dodávek a služeb
| Stavba: |  | 18-50-775 | Zimní stadion - dostavba zázemí pod tribunou úprava 2019
| Zadavatel |  | Město Chotěboř |  |  |  | IČO: | 00267538
|  |  | Trčků z Lípy 69 |  |  |  | DIČ: | CZ00267538
|  |  | 58301 | Chotěboř
| Projektant: |  | QATROSYSTEM, spol. s r.o. |  |  |  | IČO: | 15058654
|  |  | Kyjovská 3578 |  |  |  | DIČ: | CZ15058654
|  |  | 58001 | Havlíčkův Brod
| Zhotovitel: | [5 empty] | IČO:
DIČ:
| Vypracoval: |  | QATROSYSTEM, spol. s r.o.
| Rozpis ceny | [6 empty] | Celkem
HSV | HSV | [6 empty] | 0
PSV | PSV | [6 empty] | 0
MON | MON | [6 empty] | 0
VN | Vedlejší náklady | [6 empty] | 0
ON | Ostatní náklady | [6 empty] | 0
| Celkem | [6 empty] | 0
Rekapitulace daní
| Základ pro sníženou DPH |  |  | 15 | % | 0 |  |  | CZK
| Snížená DPH |  |  | 15 | % | 0 |  |  | CZK
| Základ pro základní DPH |  |  | 21 | % | 0 |  |  | CZK
| Základní DPH |  |  | 21 | % | 0 |  |  | CZK
0 | Zaokrouhlení |  |  |  |  | 0 |  |  | CZK
0 | Cena celkem bez DPH |  |  |  |  | 0 |  |  | CZK
| Cena celkem s DPH |  |  |  |  | 0 |  |  | CZK
|  | v |  |  | dne |  | 2026-07-28
|  |  | Za zhotovitele |  |  |  | Za objednatele
Rekapitulace dílčích částí
#CASTI>> | Číslo | Název |  |  | Základ pro sníženou DPH | Základ pro základní DPH | DPH celkem | Cena celkem | %
1 | Stavba |  |  |  | 0 | 0 |  | 0
2 | ST | Stavební část |  |  | 0 | 0 |  | 0
3 | ST | Stavební část |  |  | 0 | 0 |  | 0
2 | VN a ON | Vedlejší a ostatní náklady |  |  | 0 | 0 |  | 0
3 | VN a ON | Vedlejší a ostatní náklady |  |  | 0 | 0 |  | 0
| Celkem za stavbu |  |  |  | 0 | 0 | 0 | 0 | 0
Rekapitulace dílů
| Číslo | Název |  |  | Typ dílu |  |  | Celkem | %
| 1 | Zemní práce |  |  | HSV |  |  | 0
| 2 | Základy a zvláštní zakládání |  |  | HSV |  |  | 0
| 3 | Svislé a kompletní konstrukce |  |  | HSV |  |  | 0
| 4 | Vodorovné konstrukce |  |  | HSV |  |  | 0
| 5 | Komunikace |  |  | HSV |  |  | 0
| 6 | Úpravy povrchu, podlahy |  |  | HSV |  |  | 0
| 61 | Úpravy povrchů vnitřní |  |  | HSV |  |  | 0
| 62 | Úpravy povrchů vnější |  |  | HSV |  |  | 0
| 63 | Podlahy a podlahové konstrukce |  |  | HSV |  |  | 0
| 64 | Výplně otvorů |  |  | HSV |  |  | 0
| 8 | Trubní vedení |  |  | HSV |  |  | 0
| 91 | Doplňující práce na komunikaci |  |  | HSV |  |  | 0
| 93 | Dokončovací práce inženýrských staveb |  |  | HSV |  |  | 0
| 94 | Lešení a stavební výtahy |  |  | HSV |  |  | 0
| 95 | Dokončovací konstrukce na pozemních stavbách |  |  | HSV |  |  | 0
| 96 | Bourání konstrukcí |  |  | HSV |  |  | 0
| 97 | Přesuny suti a vybouraných hmot |  |  | HSV |  |  | 0
| 99 | Staveništní přesun hmot |  |  | HSV |  |  | 0
| 711 | Izolace proti vodě |  |  | PSV |  |  | 0
| 712 | Povlakové krytiny |  |  | PSV |  |  | 0
| 713 | Izolace tepelné |  |  | PSV |  |  | 0
| 721 | Vnitřní kanalizace |  |  | PSV |  |  | 0
| 722 | Vnitřní vodovod |  |  | PSV |  |  | 0
| 723 | Vnitřní plynovod |  |  | PSV |  |  | 0
| 725 | Zařizovací předměty |  |  | PSV |  |  | 0
| 726 | Instalační prefabrikáty |  |  | PSV |  |  | 0
| 728-1 | Vzduchotechnika - Zařízení č. 1 - Větrání šaten |  |  | PSV |  |  | 0
| 728-4 | Vzduchotechnika - Zařízení č. 4- Větrání sociálního zázemí |  |  | PSV |  |  | 0
| 728-5 | Vzduchotechnika - Zařízení č. 5 - Ostatní nezapočítané položky |  |  | PSV |  |  | 0
| 731 | Kotelny |  |  | PSV |  |  | 0
| 732 | Strojovny |  |  | PSV |  |  | 0
| 733 | Rozvod potrubí |  |  | PSV |  |  | 0
| 734 | Armatury |  |  | PSV |  |  | 0
| 735 | Otopná tělesa |  |  | PSV |  |  | 0
| 762 | Konstrukce tesařské |  |  | PSV |  |  | 0
| 763 | Dřevostavby |  |  | PSV |  |  | 0
| 764 | Konstrukce klempířské |  |  | PSV |  |  | 0
| 765 | Krytiny tvrdé |  |  | PSV |  |  | 0
| 766 | Konstrukce truhlářské |  |  | PSV |  |  | 0
| 767 | Konstrukce zámečnické |  |  | PSV |  |  | 0
| 771 | Podlahy z dlaždic a obklady |  |  | PSV |  |  | 0
| 776 | Podlahy povlakové |  |  | PSV |  |  | 0
| 777 | Podlahy ze syntetických hmot |  |  | PSV |  |  | 0
| 781 | Obklady keramické |  |  | PSV |  |  | 0
| 783 | Nátěry |  |  | PSV |  |  | 0
| 784 | Malby |  |  | PSV |  |  | 0
| 787 | Zasklívání |  |  | PSV |  |  | 0
| 799 | Ostatní |  |  | PSV |  |  | 0
| M21 - CCTV | Slaboproud - Kamerový systém CCTV |  |  | PSV |  |  | 0
| M21 - SD | Silnoproud - Detekce nebezpečných plynů a par, vč. montážního a kotvícího materiálu |  |  | PSV |  |  | 0
| M21 - SIO | Silnoproud - Ostatní |  |  | PSV |  |  | 0
| M21 - SK | Silnoproud - Kabelové trasy, montážní materiál |  |  | PSV |  |  | 0
| M21 - SKE | Silnoproud - Koncové elementy, vč. příp. kotvícího materiálu |  |  | PSV |  |  | 0
| M21 - SKR | Silnoproud - Kabelové rozvody |  |  | PSV |  |  | 0
| M21 - SNZ | Silnoproud - Náhradní zdroj |  |  | PSV |  |  | 0
| M21 - SO | Slaboproud - Ostatní |  |  | PSV |  |  | 0
| M21 - SOT | Silnoproud - Osvětlovací tělesa, vč. zdrojů a příslušenství, kotvícího materiálu, příp. závěsů, nos |  |  | PSV |  |  | 0
| M21 - SR | Slaboproud - Rozvody pro obrazový a zvukový signál |  |  | PSV |  |  | 0
| M21 - SRR | Silnoproud - Rozvaděče |  |  | PSV |  |  | 0
| M21 - SS | Slaboproud - Strukturovaná kabeláž |  |  | PSV |  |  | 0
| M21 - STK | Silnoproud - Topné kabely |  |  | PSV |  |  | 0
| M21 - SVO | Silnoproud - Venkovní osvětlení |  |  | PSV |  |  | 0
| M23 | Montáže potrubí |  |  | MON |  |  | 0
| M46 | Zemní práce při montážích |  |  | MON |  |  | 0
| D96 | Přesuny suti a vybouraných hmot |  |  | PSU |  |  | 0
| VN | Vedlejší náklady |  |  | VN |  |  | 0
| ON | Ostatní náklady |  |  | ON |  |  | 0
| Cena celkem | [6 empty] | 0 | 0
Note on D11: Název
Note on D12: Ulice
Note on D13: PSČ
Note on E13: Místo
Note on I11: IČO
Note on I12: DIČ

## VzorPolozky (hidden)
Položkový rozpočet
S:
O:
R:

## VN a ON VN a ON Naklady
Soupis vedlejších a ostatních nákladů | [26 empty] | #TypZaznamu#
S: | 17-50-733 | Zimní stadion - dostavba zázemí pod tribunou úprava 2019 | [24 empty] | STA
O: | VN a ON | Vedlejší a ostatní náklady | [21 empty] | NAK |  |  | OBJ
R: | VN a ON | Vedlejší a ostatní náklady | [24 empty] | ROZ
P.č. | Číslo položky | Název položky | MJ | Množství | Cena / MJ | Celkem | Dodávka | Dodávka celk. | Montáž | Montáž celk. | DPH | Cena s DPH | Hmotnost / MJ | Hmotnost celk.(t) | Dem. hmotnost / MJ | Dem. hmotnost celk.(t) | Ceník | Cen. soustava / platnost | Cenová úroveň | Nhod / MJ | Nhod celk. | Dodavatel | Typ položky
Díl: | VN | Vedlejší náklady |  |  |  | 0 |  | 0 |  | 0 |  | 0 |  | 0 |  | 0 |  |  |  |  | 0 | [5 empty] | DIL
1 | 00511 R | Geodetické práce | Soubor | 1 |  | 0 |  | 0 |  | 0 | 21 | 0 | 0 | 0 | 0 | 0 |  | RTS 19/ I | Indiv | 0 | 0 |  | VRN |  |  |  | POL99_2
2 | 005111021R | Vytyčení inženýrských sítí | Soubor | 1 |  | 0 |  | 0 |  | 0 | 21 | 0 | 0 | 0 | 0 | 0 |  | RTS 19/ I | Indiv | 0 | 0 |  | VRN |  |  |  | POL99_8
|  | Zaměření a vytýčení stávajících inženýrských sítí v místě stavby z hlediska jejich ochrany při provádění stavby. | [24 empty] | POP |  | Zaměření a vytýčení stávajících inženýrských sítí v místě stavby z hlediska jejich ochrany při provádění stavby.
3 | 005111020R | Vytyčení stavby | Soubor | 1 |  | 0 |  | 0 |  | 0 | 21 | 0 | 0 | 0 | 0 | 0 |  | RTS 19/ I | Indiv | 0 | 0 |  | VRN |  |  |  | POL99_2
|  | Geodetické zaměření rohů stavby, stabilizace bodů a sestavení laviček. | [24 empty] | POP
|  | Vyhotovení protokolu o vytyčení stavby se seznamem souřadnic vytyčených bodů a jejich polohopisnými (S-JTSK) a výškopisnými (Bpv) hodnotami. | [24 empty] | POP |  | Vyhotovení protokolu o vytyčení stavby se seznamem souřadnic vytyčených bodů a jejich polohopisnými (S-JTSK) a výškopisnými (Bpv) hodnotami.
4 | 005121 R | Zařízení staveniště | Soubor | 1 |  | 0 |  | 0 |  | 0 | 21 | 0 | 0 | 0 | 0 | 0 |  | RTS 19/ I | Indiv | 0 | 0 |  | VRN |  |  |  | POL99_2
|  | Veškeré náklady spojené s vybudováním, provozem a odstraněním zařízení staveniště. | [24 empty] | POP
5 | 005121020R | Provoz zařízení staveniště | Soubor | 1 |  | 0 |  | 0 |  | 0 | 21 | 0 | 0 | 0 | 0 | 0 |  | RTS 19/ I | Indiv | 0 | 0 |  | VRN |  |  |  | POL99_2
|  | Náklady na vybavení objektů zařízení staveniště, ostraha staveniště, náklady na energie spotřebované dodavatelem v rámci provozu zařízení staveniště, náklady na potřebný úklid v prostorách zařízení staveniště, náklady na nutnou údržbu a opravy na objektech zařízení staveniště a na přípojkách energií. | [24 empty] | POP |  | Náklady na vybavení objektů zařízení staveniště, ostraha staveniště, náklady na energie spotřebované dodavatelem v rámci provozu zařízení staveniště, náklady na potřebný úklid v prostorách zařízení staveniště, náklady na nutnou údržbu a opravy na objektech zařízení staveniště a na přípojkách energií.
6 | 005121030R | Odstranění zařízení staveniště | Soubor | 1 |  | 0 |  | 0 |  | 0 | 21 | 0 | 0 | 0 | 0 | 0 |  | RTS 19/ I | Indiv | 0 | 0 |  | VRN |  |  |  | POL99_2
|  | Odstranění objektů zařízení staveniště včetně přípojek energií a jejich odvoz. Položka zahrnuje i náklady na úpravu povrchů po odstranění zařízení staveniště a úklid ploch, na kterých bylo zařízení staveniště provozováno. | [24 empty] | POP |  | Odstranění objektů zařízení staveniště včetně přípojek energií a jejich odvoz. Položka zahrnuje i náklady na úpravu povrchů po odstranění zařízení staveniště a úklid ploch, na kterých bylo zařízení staveniště provozováno.
7 | 005124010R | Koordinační činnost | Soubor | 1 |  | 0 |  | 0 |  | 0 | 21 | 0 | 0 | 0 | 0 | 0 |  | RTS 19/ I | Indiv | 0 | 0 |  | VRN |  |  |  | POL99_2
|  | Koordinace stavebních a technologických dodávek stavby. | [24 empty] | POP
Díl: | ON | Ostatní náklady |  |  |  | 0 |  | 0 |  | 0 |  | 0 |  | 0 |  | 0 |  |  |  |  | 0 | [5 empty] | DIL
8 | 005211010R | Předání a převzetí staveniště | Soubor | 1 |  | 0 |  | 0 |  | 0 | 21 | 0 | 0 | 0 | 0 | 0 |  | RTS 19/ I | Indiv | 0 | 0 |  | VRN |  |  |  | POL99_8
|  | Náklady spojené s účastí zhotovitele na předání a převzetí staveniště. | [24 empty] | POP
9 | 005231030R | Zkušební provoz | Soubor | 1 |  | 0 |  | 0 |  | 0 | 21 | 0 | 0 | 0 | 0 | 0 |  | RTS 19/ I | Indiv | 0 | 0 |  | VRN |  |  |  | POL99_8
|  | Náklady zhotovitele na účast na zkušebním provozu včetně všech rizik vyplývajících z nutnosti zásahu či úprav zkoušeného zařízení. | [24 empty] | POP |  | Náklady zhotovitele na účast na zkušebním provozu včetně všech rizik vyplývajících z nutnosti zásahu či úprav zkoušeného zařízení.
|  | 1) Uvedení kotelny do provozu, seznámení s provezem a zaškolení oblushy : | [24 empty] | VV | 0
|  | 2) Topná zkouška dle ČSN a vyregulování systému : | [24 empty] | VV | 0
|  | 1 |  | 1 | [22 empty] | VV | 0
10 | 005211080R | Bezpečnostní a hygienická opatření na staveništi | Soubor | 1 |  | 0 |  | 0 |  | 0 | 21 | 0 | 0 | 0 | 0 | 0 |  | RTS 19/ I | Indiv | 0 | 0 |  | VRN |  |  |  | POL99_8
|  | Náklady na ochranu staveniště před vstupem nepovolaných osob, včetně příslušného značení, náklady na osvětlení staveniště, náklady na vypracování potřebné dokumentace pro provoz staveniště z hlediska požární ochrany (požární řád a poplachová směrnice) a z hlediska provozu staveniště (provozně dopravní řád). | [24 empty] | POP |  | Náklady na ochranu staveniště před vstupem nepovolaných osob, včetně příslušného značení, náklady na osvětlení staveniště, náklady na vypracování potřebné dokumentace pro provoz staveniště z hlediska požární ochrany (požární řád a poplachová směrnice) a z hlediska provozu staveniště (provozně dopravní řád).
11 | 00523 R | Zkoušky a revize | Soubor | 1 |  | 0 |  | 0 |  | 0 | 21 | 0 | 0 | 0 | 0 | 0 |  | RTS 19/ I | Indiv | 0 | 0 |  | VRN |  |  |  | POL99_8
|  | Náklady zhotovitele, související s prováděním zkoušek a revizí předepsaných technickými normami nebo objednatelem a které jsou pro provedení díla nezbytné. | [24 empty] | POP |  | Náklady zhotovitele, související s prováděním zkoušek a revizí předepsaných technickými normami nebo objednatelem a které jsou pro provedení díla nezbytné.
|  | 1) Revize spalinových cest : 1 |  | 1 | [22 empty] | VV | 0
|  | 2) Závěrečná měření, vyzkoušení, kontrola a nastavení pvků - Slaboproud : | [24 empty] | VV | 0
|  | 3) Revize slaboproudu : | [24 empty] | VV | 0
|  | 4) Zaškolení obsluhy(vypracování návodů a manuálu) Silnoproud a slaboproud : | [24 empty] | VV | 0
|  | 5) Vyregulování VZT a zaškolení obsluhy : | [24 empty] | VV | 0
12 | 00524 R | Předání a převzetí díla | Soubor | 1 |  | 0 |  | 0 |  | 0 | 21 | 0 | 0 | 0 | 0 | 0 |  | RTS 19/ I | Indiv | 0 | 0 |  | VRN |  |  |  | POL99_8
|  | Náklady zhotovitele, které vzniknou v souvislosti s povinnostmi zhotovitele při předání a převzetí díla. | [24 empty] | POP |  | Náklady zhotovitele, které vzniknou v souvislosti s povinnostmi zhotovitele při předání a převzetí díla.
13 | 005241010R | Dokumentace skutečného provedení | Soubor | 1 |  | 0 |  | 0 |  | 0 | 21 | 0 | 0 | 0 | 0 | 0 |  | RTS 19/ I | Indiv | 0 | 0 |  | VRN |  |  |  | POL99_8
|  | Náklady na vyhotovení dokumentace skutečného provedení stavby a její předání objednateli v požadované formě a požadovaném počtu. | [24 empty] | POP |  | Náklady na vyhotovení dokumentace skutečného provedení stavby a její předání objednateli v požadované formě a požadovaném počtu.
14 | 005261010R | Pojištění dodavatele a pojištění díla | Soubor | 1 |  | 0 |  | 0 |  | 0 | 21 | 0 | 0 | 0 | 0 | 0 |  | RTS 19/ I | Indiv | 0 | 0 |  | VRN |  |  |  | POL99_2
|  | Náklady spojené s povinným pojištěním dodavatele nebo stavebního díla či jeho části, v rozsahu obchodních podmínek. | [24 empty] | POP |  | Náklady spojené s povinným pojištěním dodavatele nebo stavebního díla či jeho části, v rozsahu obchodních podmínek.
15 | 005211040R | Užívání veřejných ploch a prostranství | Soubor | 1 |  | 0 |  | 0 |  | 0 | 21 | 0 | 0 | 0 | 0 | 0 |  | RTS 19/ I | Indiv | 0 | 0 |  | VRN |  |  |  | POL99_8
|  | Náklady a poplatky spojené s užíváním veřejných ploch a prostranství, pokud jsou stavebními pracemi nebo souvisejícími činnostmi dotčeny, a to včetně užívání ploch v souvislosti s uložením stavebního materiálu nebo stavebního odpadu. | [24 empty] | POP |  | Náklady a poplatky spojené s užíváním veřejných ploch a prostranství, pokud jsou stavebními pracemi nebo souvisejícími činnostmi dotčeny, a to včetně užívání ploch v souvislosti s uložením stavebního materiálu nebo stavebního odpadu.
|  | Vyřízení záboru 1000m2 : 1 |  | 1 | [22 empty] | VV | 0
Díl: | VN | Vedlejší náklady |  |  |  | 0 |  | 0 |  | 0 |  | 0 |  | 0 |  | 0 |  |  |  |  | 0 | [5 empty] | DIL
16 | 005122010R | Provoz objednatele | Soubor | 1 |  | 0 |  | 0 |  | 0 | 21 | 0 | 0 | 0 | 0 | 0 |  | RTS 19/ I | Indiv | 0 | 0 |  | VRN |  |  |  | POL99_1
|  | Náklady na ztížené provádění stavebních prací v důsledku nepřerušeného provozu na staveništi nebo v případech nepřerušeného provozu v objektech v nichž se stavební práce provádí: | [24 empty] | POP |  | Náklady na ztížené provádění stavebních prací v důsledku nepřerušeného provozu na staveništi nebo v případech nepřerušeného provozu v objektech v nichž se stavební práce provádí:
|  | - Provizorní protiprachová zábrana mezi stávající tribunou a střešním pláštěm | [24 empty] | POP
|  | Bude vystavěna v maximální délce trvání stavby v období, kdy je požadováno bezprašné prostředí (led na ploše). V jiné době se opatření doporučuje pro zajištění minimálního znečištění zbylé části objektu. | [24 empty] | POP |  | Bude vystavěna v maximální délce trvání stavby v období, kdy je požadováno bezprašné prostředí (led na ploše). V jiné době se opatření doporučuje pro zajištění minimálního znečištění zbylé části objektu.
|  | Zábrana bude vyrobena z dřevěných hranolů, opřených v rastru cca 2,5 m na horní hraně tribuny (za zábradlím), resp. do střešních krokví po vlašsku. Trámy uloženy v mírném sklonu nad staveniště (= od tribuny – tím je znemožněno jejich „vypadnutí“), délka trámů cca 5,3 m; profil 100/160. Přes trámy bude provedeno zaplachtování s pomocným rastrem latí profilu 80/80 mm. | [24 empty] | POP |  | Zábrana bude vyrobena z dřevěných hranolů, opřených v rastru cca 2,5 m na horní hraně tribuny (za zábradlím), resp. do střešních krokví po vlašsku. Trámy uloženy v mírném sklonu nad staveniště (= od tribuny – tím je znemožněno jejich „vypadnutí“), délka trámů cca 5,3 m; profil 100/160. Přes trámy bude provedeno zaplachtování s pomocným rastrem latí profilu 80/80 mm.
|  | V místě mimo tribunu (východní strana) bude tato konstrukce opřena na stávající stěnu – do doby její demolice. | [24 empty] | POP |  | V místě mimo tribunu (východní strana) bude tato konstrukce opřena na stávající stěnu – do doby její demolice.
POP
|  | - Provizorní protiprachová zábrana u nově budovaného vstupu k ledové ploše | [24 empty] | POP
|  | Po dobu stavby bude nově zbudovaný průchod ze zázemí k lední ploše uzavřen pevnou zabranou. Zábrana 2,45/2,8 m; dřevěná hranolová konstrukce s opláštěním OSB desek, utěsněná proti průniku prachu. Zábrana smí být vybavena průchodem s dveřmi – uzamykatelné. | [24 empty] | POP |  | Po dobu stavby bude nově zbudovaný průchod ze zázemí k lední ploše uzavřen pevnou zabranou. Zábrana 2,45/2,8 m; dřevěná hranolová konstrukce s opláštěním OSB desek, utěsněná proti průniku prachu. Zábrana smí být vybavena průchodem s dveřmi – uzamykatelné.
POP
|  | - Vyčištění dispozičně propojené části hokejového stadionu | [24 empty] | POP
|  | Zhotovitel stavby musí zajistit kompletní vyčištění se stavbou dispozičně propojených prostor (primárně hlavní prostor s ledovou plochou) v těchto termínech: | [24 empty] | POP |  | Zhotovitel stavby musí zajistit kompletní vyčištění se stavbou dispozičně propojených prostor (primárně hlavní prostor s ledovou plochou) v těchto termínech:
|  | - Před výrobou ledu (do 1.8. – každoročně) | [24 empty] | POP
|  | - Po dokončení stavby | [24 empty] | POP
|  | Předpokládá se, že vyčištění provede odborná firma. Čištěny budou všechny prostory přímo (bez dveří či oken) propojené se staveništěm. Čištěny budou plochy podlah, všechny svislé i vodorovné konstrukce a rovněž střešní příhradové vazníky, svítidla apod.. | [24 empty] | POP |  | Předpokládá se, že vyčištění provede odborná firma. Čištěny budou všechny prostory přímo (bez dveří či oken) propojené se staveništěm. Čištěny budou plochy podlah, všechny svislé i vodorovné konstrukce a rovněž střešní příhradové vazníky, svítidla apod..
[25 empty] | 15 | 21
| Celkem |  |  |  |  | 0 | [18 empty] | 0 | 0 | SUM
END
Note on S6: Jedná se o informaci, zda se jedná o položku, která je do rozpočtu zadána z cenové soustavy RTS, nebo vlastní.
Note on T6: Jedná se o název CÚ, která je zadána u položky rozpočtu

## ST ST Pol
Položkový soupis prací a dodávek | [26 empty] | #TypZaznamu#
S: | 17-50-733 | Zimní stadion - dostavba zázemí pod tribunou úprava 2019 | [24 empty] | STA
O: | ST | Stavební část | [21 empty] | STA |  |  | OBJ
R: | ST | Stavební část | [24 empty] | ROZ
P.č. | Číslo položky | Název položky | MJ | Množství | Cena / MJ | Celkem | Dodávka | Dodávka celk. | Montáž | Montáž celk. | DPH | Cena s DPH | Hmotnost / MJ | Hmotnost celk.(t) | Dem. hmotnost / MJ | Dem. hmotnost celk.(t) | Ceník | Cen. soustava / platnost | Cenová úroveň | Nhod / MJ | Nhod celk. | Dodavatel | Typ položky
Díl: | 1 | Zemní práce |  |  |  | 0 |  | 0 |  | 0 |  | 0 |  | 100.26 |  | 85.15 |  |  |  |  | 3161.73 | [5 empty] | DIL
1 | 113108306R00 | Odstranění podkladů nebo krytů živičných, v ploše jednotlivě do 50 m2, tloušťka vrstvy 60 mm | m2 | 72.44 |  | 0 |  | 0 |  | 0 | 21 | 0 | 0 | 0 | 0.132 | 9.56 | 822-1 | RTS 19/ I | RTS 19/ I | 0.235 | 17.02 |  | Práce |  |  |  | POL1_
|  | Stávající asfalt v místě přípojky kanalizace : 6,8*2 |  | 13.6 | [22 empty] | VV | 0
|  | Stávající asfalt v místě výkopu podél štítové stěny haly : 15*0,7 |  | 10.5 | [22 empty] | VV | 0
|  | Stávající asfalt od výkopu přípojky kanalizace po část asfalt. části chodníku : 11,4*3-4,8*0,7+7*2,5 |  | 48.34 | [22 empty] | VV | 0
2 | 113111112R00 | Odstranění podkladů nebo krytů z kameniva zpevněného cementem, v ploše jednotlivě do 50 m2, tloušťka vrstvy 120 mm | m2 | 72.44 |  | 0 |  | 0 |  | 0 | 21 | 0 | 0 | 0 | 0.3061 | 22.17 | 822-1 | RTS 19/ I | RTS 19/ I | 0.48 | 34.77 |  | Práce |  |  |  | POL1_
|  | Odkaz na mn. položky pořadí 1 : 72,44000 |  | 72.44 | [22 empty] | VV | 5
3 | 113107518R00 | Odstranění podkladů nebo krytů z kameniva hrubého drceného, v ploše jednotlivě do 50 m2, tloušťka vrstvy 180 mm | m2 | 72.44 |  | 0 |  | 0 |  | 0 | 21 | 0 | 0 | 0 | 0.396 | 28.69 | 822-1 | RTS 19/ I | RTS 19/ I | 0.5898 | 42.73 |  | Práce |  |  |  | POL1_
|  | Odkaz na mn. položky pořadí 2 : 72,44000 |  | 72.44 | [22 empty] | VV | 5
4 | 113201111R00 | Vytrhání obrub chodníkových ležatých | m | 19.4 |  | 0 |  | 0 |  | 0 | 21 | 0 | 0 | 0 | 0.22 | 4.27 | 822-1 | RTS 19/ I | RTS 19/ I | 0.143 | 2.77 |  | Práce |  |  |  | POL1_
|  | s vybouráním lože, s přemístěním hmot na skládku na vzdálenost do 3 m nebo naložením na dopravní prostředek | [24 empty] | SPI |  | s vybouráním lože, s přemístěním hmot na skládku na vzdálenost do 3 m nebo naložením na dopravní prostředek
|  | 19,4 |  | 19.4 | [22 empty] | VV | 0
5 | 113231235R00 | Bourání liniových odvodňovacích žabů zatížení B125, šířka žlabu 350 mm | m | 66.7 |  | 0 |  | 0 |  | 0 | 21 | 0 | 0 | 0 | 0.23772 | 15.86 | 822-1 | RTS 19/ I | RTS 19/ I | 0.242 | 16.14 |  | Práce |  |  |  | POL1_
|  | včetně betonového lože | [24 empty] | SPI
|  | Rozebrání odvodňovacího žlabu : 66,7 |  | 66.7 | [22 empty] | VV | 0
6 | 113106121R00 | Rozebrání komunikací pro pěší s jakýmkoliv ložem a výplní spár z betonových nebo kameninových dlaždic nebo tvarovek | m2 | 33.35 |  | 0 |  | 0 |  | 0 | 21 | 0 | 0 | 0 | 0.138 | 4.6 | 822-1 | RTS 19/ I | RTS 19/ I | 0.16 | 5.34 |  | Práce |  |  |  | POL1_
|  | s přemístěním hmot na skládku na vzdálenost do 3 m nebo s naložením na dopravní prostředek | [24 empty] | SPI
|  | Rozebrání přídlažby podél budovy : 66,7*0,5 |  | 33.35 | [22 empty] | VV | 0
7 | 132203302R00 | Hloubení rýh pro drény hloubky do 1,1 m, v hornině 3 | m | 239 |  | 0 |  | 0 |  | 0 | 21 | 0 | 0 | 0 | 0 | 0 | 800-1 | RTS 19/ I | RTS 19/ I | 0.085 | 20.32 |  | Práce |  |  |  | POL1_0
|  | se svislým přemístěním výkopku, hloubení ve sklonu terénu do 15 stupňů v jakémkoliv množství, s úpravou do předepsaného spádu, v suchu, mokru i ve vodě, DN do 200 mm sběrné i svodné, | [24 empty] | SPI |  | se svislým přemístěním výkopku, hloubení ve sklonu terénu do 15 stupňů v jakémkoliv množství, s úpravou do předepsaného spádu, v suchu, mokru i ve vodě, DN do 200 mm sběrné i svodné,
|  | Práce pro ZTI : 3+60+2+60+1+3+11*10 |  | 239 | [22 empty] | VV | 0
8 | 174101101R00 | Zásyp sypaninou se zhutněním jam, šachet, rýh nebo kolem objektů v těchto vykopávkách | m3 | 111.4471 |  | 0 |  | 0 |  | 0 | 21 | 0 | 0 | 0 | 0 | 0 | 800-1 | RTS 19/ I | RTS 19/ I | 0.606 | 67.54 |  | Práce |  |  |  | POL1_0
|  | z jakékoliv horniny s uložením výkopku po vrstvách, | [24 empty] | SPI
|  | Práce pro ZTI : (0,45+1,7)*(68+42+28+34)*0,6*0,5 |  | 110.94 | [22 empty] | VV | 0
|  | Zásyp výkopu hlavní patky : (1,2*1,2)*0,95-(1,2*1,2)*0,6 |  | 0.504 | [22 empty] | VV | 0
|  | Zásyp výkop pro menší patku : (0,25*0,25)*0,75-(0,25*0,25)*0,7 |  | 0.00313 | [22 empty] | VV | 0
9 | 174100050RAC | Zásyp jam, rýh a šachet štěrkopískem, dovoz ze vzdálenosti 10 000 m | m3 | 59.75 |  | 0 |  | 0 |  | 0 | 21 | 0 | 1.67 | 99.78 | 0 | 0 | AP-HSV | RTS 19/ I | RTS 19/ I | 0.628 | 37.52 |  | Agregovaná položka |  |  |  | POL2_0
|  | sypaninou s vodorovnou přepravou k místu zásypu, uložením ve vrstvách a zhutněním. | [24 empty] | SPI
|  | Práce pro ZTI : 0,5*0,5*239 |  | 59.75 | [22 empty] | VV | 0
10 | 139200010RAC | Hloubení rýh v uzavřených prostorách v hornině 1-4, rýha 60/120 cm, odvoz 10 km, uložení na skládku | m | 193 |  | 0 |  | 0 |  | 0 | 21 | 0 | 0 | 0 | 0 | 0 | AP-HSV | RTS 19/ I | RTS 19/ I | 5.7514 | 1110.01 |  | Agregovaná položka |  |  |  | POL2_0
|  | ruční, v hornině 1 - 4, s ručním přemístěním k dopravnímu prostředku, s naložením na dopravní prostředek, s odvozem a uložením na skládku. Bez poplatku za skládku. | [24 empty] | SPI |  | ruční, v hornině 1 - 4, s ručním přemístěním k dopravnímu prostředku, s naložením na dopravní prostředek, s odvozem a uložením na skládku. Bez poplatku za skládku.
|  | Práce pro ZTI : 5+50+15+92+31 |  | 193 | [22 empty] | VV | 0
11 | 133301101R00 | Hloubení šachet v hornině 4 do 100 m3 | m3 | 8.8092 |  | 0 |  | 0 |  | 0 | 21 | 0 | 0 | 0 | 0 | 0 | 800-1 | RTS 19/ I | RTS 19/ I | 4.618 | 40.68 |  | Práce |  |  |  | POL1_
|  | zapažených i nezapažených se svislým přemístění výkopku a urovnáním dna do předepsaného profilu a spádu, s případným nutným přemístěním výkopku ve výkopišti, s přehozením výkopku na přilehlém terénu na vzdálenost do 5 m od hrany šachty nebo s naložením na dopravní prostředek, | [24 empty] | SPI |  | zapažených i nezapažených se svislým přemístění výkopku a urovnáním dna do předepsaného profilu a spádu, s případným nutným přemístěním výkopku ve výkopišti, s přehozením výkopku na přilehlém terénu na vzdálenost do 5 m od hrany šachty nebo s naložením na dopravní prostředek,
|  | Odkaz na mn. položky pořadí 34 : 1,38524 |  | 1.3852 | [22 empty] | VV | 5
|  | Odkaz na mn. položky pořadí 36 : 7,42400 |  | 7.424 | [22 empty] | VV | 5
12 | 133301109R00 | Hloubení šachet v hornině 4 příplatek za lepivost horniny | m3 | 8.8092 |  | 0 |  | 0 |  | 0 | 21 | 0 | 0 | 0 | 0 | 0 | 800-1 | RTS 19/ I | RTS 19/ I | 0.747 | 6.58 |  | Práce |  |  |  | POL1_
|  | zapažených i nezapažených se svislým přemístění výkopku a urovnáním dna do předepsaného profilu a spádu, s případným nutným přemístěním výkopku ve výkopišti, s přehozením výkopku na přilehlém terénu na vzdálenost do 5 m od hrany šachty nebo s naložením na dopravní prostředek, | [24 empty] | SPI |  | zapažených i nezapažených se svislým přemístění výkopku a urovnáním dna do předepsaného profilu a spádu, s případným nutným přemístěním výkopku ve výkopišti, s přehozením výkopku na přilehlém terénu na vzdálenost do 5 m od hrany šachty nebo s naložením na dopravní prostředek,
|  | Odkaz na mn. položky pořadí 11 : 8,80924 |  | 8.8092 | [22 empty] | VV | 5
13 | 132301212R00 | Hloubení rýh šířky přes 60 do 200 cm do 1000 m3, v hornině 4, hloubení strojně | m3 | 340.5449 |  | 0 |  | 0 |  | 0 | 21 | 0 | 0 | 0 | 0 | 0 | 800-1 | RTS 19/ I | RTS 19/ I | 0.3 | 102.16 |  | Práce |  |  |  | POL1_0
|  | zapažených i nezapažených, s urovnáním dna do předepsaného profilu a spádu, s případně nutným přehozením výkopku na vzdálenost do 3 m ve výkopišti, s přehozením výkopku na přilehlém terénu na vzdálenost do 5 m od podélné osy rýhy nebo s naložením výkopku na dopravní prostředek. | [24 empty] | SPI |  | zapažených i nezapažených, s urovnáním dna do předepsaného profilu a spádu, s případně nutným přehozením výkopku na vzdálenost do 3 m ve výkopišti, s přehozením výkopku na přilehlém terénu na vzdálenost do 5 m od podélné osy rýhy nebo s naložením výkopku na dopravní prostředek.
|  | Práce pro ZTI : | [24 empty] | VV | 0
|  | 65*1,75*0,9 |  | 102.375 | [22 empty] | VV | 0
|  | 7,5*2,1*0,9 |  | 14.175 | [22 empty] | VV | 0
|  | 26*1,85*0,9 |  | 43.29 | [22 empty] | VV | 0
|  | 30*2,1*0,9 |  | 56.7 | [22 empty] | VV | 0
|  | 6*1,4*0,9 |  | 7.56 | [22 empty] | VV | 0
|  | 5*3*1,4*0,9 |  | 18.9 | [22 empty] | VV | 0
|  | 10*1,3*0,9 |  | 11.7 | [22 empty] | VV | 0
|  | Základové konstrukce : | [24 empty] | VV | 0
|  | Odkaz na mn. položky pořadí 37 : 19,97275 |  | 19.9728 | [22 empty] | VV | 5
|  | Vnitřní základové pasy: - zvětšení o bednění cca 400mm : | [24 empty] | VV | 0
|  | Základ. pas š.450mm výšky 500mm - PS1 v místě zužení : (0,95*2)*0,1*0,5 |  | 0.095 | [22 empty] | VV | 0
|  | Základ. pas š.500- 820mm výšky 500mm - šikmý základ PS3 : 13,1*0,212 |  | 2.7772 | [22 empty] | VV | 0
|  | Základ. pas š.500mm výšky 500mm - PS2 : (7,125+1,5)*1*0,5 |  | 4.3125 | [22 empty] | VV | 0
|  | Základ. pas š.600mm výšky 500mm - PS1 : (4,1+3,075+16,8+16,5+20,9+4,025*2+3,075*2)*1*0,5 |  | 37.7875 | [22 empty] | VV | 0
|  | Základ. pas š.600mm výšky 850mm - PS1 v místě šachty 3 : 1,8*1*0,85 |  | 1.53 | [22 empty] | VV | 0
|  | Základ. pas š.600mm výšky 1250mm - PS1 v místě šachty 2 : 1,8*1*1,25 |  | 2.25 | [22 empty] | VV | 0
|  | Základ. pas š.600mm výšky 1600mm - PS1 v místě šachty 1 : (1,975+1,6)*1*1,6 |  | 5.72 | [22 empty] | VV | 0
|  | Základ. pas zdiva u venkovnícho schodiště CH3: : | [24 empty] | VV | 0
|  | Základ. pas š.600mm výšky 750mm : (5,1+6,4+3,7)*1*0,75 |  | 11.4 | [22 empty] | VV | 0
14 | 132301219R00 | Hloubení rýh šířky přes 60 do 200 cm příplatek za lepivost, v hornině 4, | m3 | 340.5449 |  | 0 |  | 0 |  | 0 | 21 | 0 | 0 | 0 | 0 | 0 | 800-1 | RTS 19/ I | RTS 19/ I | 0.1483 | 50.5 |  | Práce |  |  |  | POL1_0
|  | zapažených i nezapažených, s urovnáním dna do předepsaného profilu a spádu, s případně nutným přehozením výkopku na vzdálenost do 3 m ve výkopišti, s přehozením výkopku na přilehlém terénu na vzdálenost do 5 m od podélné osy rýhy nebo s naložením výkopku na dopravní prostředek. | [24 empty] | SPI |  | zapažených i nezapažených, s urovnáním dna do předepsaného profilu a spádu, s případně nutným přehozením výkopku na vzdálenost do 3 m ve výkopišti, s přehozením výkopku na přilehlém terénu na vzdálenost do 5 m od podélné osy rýhy nebo s naložením výkopku na dopravní prostředek.
|  | Odkaz na mn. položky pořadí 13 : 340,54495 |  | 340.5449 | [22 empty] | VV | 5
15 | 139601103R00 | Ruční výkop jam, rýh a šachet v hornině 4 | m3 | 170.1211 |  | 0 |  | 0 |  | 0 | 21 | 0 | 0 | 0 | 0 | 0 | 800-1 | RTS 19/ I | RTS 19/ I | 4.655 | 791.91 |  | Práce |  |  |  | POL1_
|  | s přehozením na vzdálenost do 5 m nebo s naložením na ruční dopravní prostředek | [24 empty] | SPI
|  | Místnost č. 117 : (4,817*6,575+4,817*5,795+2,3*0,35+1,2*0,35*2)*0,5 |  | 30.6156 | [22 empty] | VV | 0
|  | Místnost č. 118 : (4,817*5,795+2,3*0,35+1*0,35*2)*0,5 |  | 14.7098 | [22 empty] | VV | 0
|  | Místnost č. 119 : (4,817*6,575*2+2,3*0,35+1,2*0,35*2)*0,5 |  | 32.4943 | [22 empty] | VV | 0
|  | Místnost č.120-122 a část chodby 130 : (2,017*6,575+0,35*4,215+2,45*6,875+2*0,35)*0,5 |  | 16.1404 | [22 empty] | VV | 0
|  | Místnost č. 123 a 124 : (4,817*6,575+4,817*5,795+2,3*0,35+1,6*0,35+1,2*0,35)*0,5 |  | 30.6856 | [22 empty] | VV | 0
|  | Místnost č. 125 : (4,817*5,795+1,2*0,35)*0,5 |  | 14.1673 | [22 empty] | VV | 0
|  | Místnost č. 126 : (4,817*6,575+1,2*0,35+1*0,35)*0,5 |  | 16.2209 | [22 empty] | VV | 0
|  | Místnost č. 127 - 129 : (4,817*5,795+1,2*0,35)*0,5 |  | 14.1673 | [22 empty] | VV | 0
|  | Výkop pro odvodní žlab na čele haly zadní strana : 8*0,5*0,23 |  | 0.92 | [22 empty] | VV | 0
16 | 131301111R00 | Hloubení nezapažených jam a zářezů do 100 m3, v hornině 4, hloubení strojně | m3 | 298.6617 |  | 0 |  | 0 |  | 0 | 21 | 0 | 0 | 0 | 0 | 0 | 800-1 | RTS 19/ I | RTS 19/ I | 0.19 | 56.75 |  | Práce |  |  |  | POL1_
|  | kromě zářezů se šikmými stěnami pro podzemní vedení, s urovnáním dna do předepsaného profilu a spádu, s případným nutným přemístěním ve výkopišti a dále buď s přemístěním výkopku na přilehlém terénu na vzdálenost do 3 m od okraje jámy nebo s naložením na dopravní prostředek, | [24 empty] | SPI |  | kromě zářezů se šikmými stěnami pro podzemní vedení, s urovnáním dna do předepsaného profilu a spádu, s případným nutným přemístěním ve výkopišti a dále buď s přemístěním výkopku na přilehlém terénu na vzdálenost do 3 m od okraje jámy nebo s naložením na dopravní prostředek,
|  | Místnosti č. 101-116 vč. 130 a 131 : (4,2*7,525+6,1*65,35-(1*0,95)*10)*0,5 |  | 210.37 | [22 empty] | VV | 0
|  | - místnosti č. 222-224 : 8,85*4,51*0,5 |  | 19.9567 | [22 empty] | VV | 0
|  | Základová deska v šachtě : (1,25*1,67)*2 |  | 4.175 | [22 empty] | VV | 0
|  | Výkop pro venkovní schodiště : 8,85*1,6 |  | 14.16 | [22 empty] | VV | 0
|  | Rezerva : 50 |  | 50 | [22 empty] | VV | 0
17 | 131301119R00 | Hloubení nezapažených jam a zářezů příplatek za lepivost, v hornině 4, | m3 | 298.6617 |  | 0 |  | 0 |  | 0 | 21 | 0 | 0 | 0 | 0 | 0 | 800-1 | RTS 19/ I | RTS 19/ I | 0.1024 | 30.58 |  | Práce |  |  |  | POL1_
|  | kromě zářezů se šikmými stěnami pro podzemní vedení, s urovnáním dna do předepsaného profilu a spádu, s případným nutným přemístěním ve výkopišti a dále buď s přemístěním výkopku na přilehlém terénu na vzdálenost do 3 m od okraje jámy nebo s naložením na dopravní prostředek, | [24 empty] | SPI |  | kromě zářezů se šikmými stěnami pro podzemní vedení, s urovnáním dna do předepsaného profilu a spádu, s případným nutným přemístěním ve výkopišti a dále buď s přemístěním výkopku na přilehlém terénu na vzdálenost do 3 m od okraje jámy nebo s naložením na dopravní prostředek,
|  | Odkaz na mn. položky pořadí 16 : 298,66175 |  | 298.6617 | [22 empty] | VV | 5
18 | 151101101R00 | Zřízení pažení a rozepření stěn rýh příložné pro jakoukoliv mezerovitost, hloubky do 2 m | m2 | 481.2 |  | 0 |  | 0 |  | 0 | 21 | 0 | 0.00099 | 0.48 | 0 | 0 | 800-1 | RTS 19/ I | RTS 19/ I | 0.236 | 113.56 |  | Práce |  |  |  | POL1_
|  | pro podzemní vedení pro všechny šířky rýhy, | [24 empty] | SPI
|  | 65*1,75*2 |  | 227.5 | [22 empty] | VV | 0
|  | 7,5*2,1*2 |  | 31.5 | [22 empty] | VV | 0
|  | 26*1,85*2 |  | 96.2 | [22 empty] | VV | 0
|  | 30*2,1*2 |  | 126 | [22 empty] | VV | 0
19 | 151101111R00 | Odstranění pažení a rozepření rýh příložné , hloubky do 2 m | m2 | 481.2 |  | 0 |  | 0 |  | 0 | 21 | 0 | 0 | 0 | 0 | 0 | 800-1 | RTS 19/ I | RTS 19/ I | 0.07 | 33.68 |  | Práce |  |  |  | POL1_
|  | pro podzemní vedení s uložením materiálu na vzdálenost do 3 m od kraje výkopu, | [24 empty] | SPI
|  | Odkaz na mn. položky pořadí 18 : 481,20000 |  | 481.2 | [22 empty] | VV | 5
20 | 175100010RA0 | Obsyp potrubí prohozenou zeminou, dovoz ze vzdálenosti 50 m | m3 | 67.5 |  | 0 |  | 0 |  | 0 | 21 | 0 | 0 | 0 | 0 | 0 | AP-HSV | RTS 19/ I | RTS 19/ I | 2.601 | 175.57 |  | Agregovaná položka |  |  |  | POL2_0
|  | prohozenou zeminou nebo štěrkopískem, s vodorovnou přepravou k místu zásypu, uložením ve vrstvách a zhutněním. | [24 empty] | SPI |  | prohozenou zeminou nebo štěrkopískem, s vodorovnou přepravou k místu zásypu, uložením ve vrstvách a zhutněním.
|  | Práce pro ZTI : (65+8+26+30+6+15)*0,5*0,9 |  | 67.5 | [22 empty] | VV | 0
21 | 174203302R00 | Zásyp rýh pro drény hloubky přes 1,1 do 1,3 m | m | 236 |  | 0 |  | 0 |  | 0 | 21 | 0 | 0 | 0 | 0 | 0 | 800-1 | RTS 19/ I | RTS 19/ I | 0.012 | 2.83 |  | Práce |  |  |  | POL1_0
|  | bez zhutnění, s navršením přebytečného výkopku nad rýhu nebo s jeho rozprostřením podél rýhy, | [24 empty] | SPI
|  | Práce pro ZTI : 236 |  | 236 | [22 empty] | VV | 0
22 | 174100010RAB | Zásyp jam, rýh a šachet sypaninou, dovoz ze vzdálenosti 500 m | m3 | 166.95 |  | 0 |  | 0 |  | 0 | 21 | 0 | 0 | 0 | 0 | 0 | AP-HSV | RTS 19/ I | RTS 19/ I | 1.269 | 211.86 |  | Agregovaná položka |  |  |  | POL2_0
|  | sypaninou s vodorovnou přepravou k místu zásypu, uložením ve vrstvách a zhutněním. | [24 empty] | SPI
|  | Práce pro ZTI : 254,7-67,5-20,25 |  | 166.95 | [22 empty] | VV | 0
23 | 181050010RA0 | Terénní modelace při sejmutí ornice v tloušťce 150 mm | m2 | 500 |  | 0 |  | 0 |  | 0 | 21 | 0 | 0 | 0 | 0 | 0 | AP-HSV | RTS 19/ I | RTS 19/ I | 0.34155 | 170.78 |  | Agregovaná položka |  |  |  | POL2_0
|  | Sejmutí ornice nebo lesní půdy s vodorovným přemístěním na hromady v místě upotřebení nebo na dočasné či trvalé skládky se složením. Úprava pláně v násypech vyrovnáním výškových rozdílů. Úprava pozemku s rozpojením a přehrnutím včetně urovnání. Plošná úprava terénu s urovnáním povrchu, bez doplnění ornice, v hornině 1 až 4. Rozprostření a urovnání ornice v rovině s případným nutným přemístěním hromad nebo dočasných skládek na místo potřeby ze vzdálenosti do 30 m, v rovině nebo ve svahu do 1 : 5. | [24 empty] | SPI |  | Sejmutí ornice nebo lesní půdy s vodorovným přemístěním na hromady v místě upotřebení nebo na dočasné či trvalé skládky se složením. Úprava pláně v násypech vyrovnáním výškových rozdílů. Úprava pozemku s rozpojením a přehrnutím včetně urovnání. Plošná úprava terénu s urovnáním povrchu, bez doplnění ornice, v hornině 1 až 4. Rozprostření a urovnání ornice v rovině s případným nutným přemístěním hromad nebo dočasných skládek na místo potřeby ze vzdálenosti do 30 m, v rovině nebo ve svahu do 1 : 5.
|  | Práce pro ZTI : 500 |  | 500 | [22 empty] | VV | 0
24 | 162201204R00 | Vodorovné přemístění výkopku nošením z horniny 1 až 4, kbelíkem, na vzdálenost do 10 m | m3 | 0.90775 |  | 0 |  | 0 |  | 0 | 21 | 0 | 0 | 0 | 0 | 0 | 800-1 | RTS 19/ I | RTS 19/ I | 1.068 | 0.97 |  | Práce |  |  |  | POL1_
|  | bez naložení, avšak s vyprázdněním nádoby na hromadu nebo do dopravního prostředku, | [24 empty] | SPI
|  | (1,2*1,2)*0,6+(0,25*0,25)*0,7 |  | 0.90775 | [22 empty] | VV | 0
25 | 162201210R00 | Vodorovné přemístění výkopku nošením příplatek za každých dalších 10 m z horniny 1 až 4, kolečkem | m3 | 2.7355 |  | 0 |  | 0 |  | 0 | 21 | 0 | 0 | 0 | 0 | 0 | 800-1 | RTS 19/ I | RTS 19/ I | 0.591 | 1.62 |  | Práce |  |  |  | POL1_
|  | bez naložení, avšak s vyprázdněním nádoby na hromadu nebo do dopravního prostředku, | [24 empty] | SPI
|  | Počítáno pro dalších 20 m. | [24 empty] | POP
|  | Odkaz na mn. položky pořadí 24 : 0,90775*2 |  | 1.8155 | [22 empty] | VV | 5
|  | Výkop pro odvodní žlab na čele haly zadní strana : 8*0,5*0,23 |  | 0.92 | [22 empty] | VV | 0
26 | 171101101R00 | Uložení sypaniny do násypů zhutněných s uzavřením povrchu násypu z hornin soudržných s předepsanou mírou zhutnění v procentech výsledků zkoušek Proctor-Standard na 95 % PS | m3 | 150 |  | 0 |  | 0 |  | 0 | 21 | 0 | 0 | 0 | 0 | 0 | 800-1 | RTS 19/ I | RTS 19/ I | 0.043 | 6.45 |  | Práce |  |  |  | POL1_
|  | s rozprostřením sypaniny ve vrstvách a s hrubým urovnáním, | [24 empty] | SPI
|  | 150 |  | 150 | [22 empty] | VV | 0
27 | 162301102R00 | Vodorovné přemístění výkopku z horniny 1 až 4, na vzdálenost přes 500 do 1 000 m | m3 | 565.7597 |  | 0 |  | 0 |  | 0 | 21 | 0 | 0 | 0 | 0 | 0 | 800-1 | RTS 19/ I | RTS 19/ I | 0.011 | 6.22 |  | Práce |  |  |  | POL1_
|  | po suchu, bez naložení výkopku, avšak se složením bez rozhrnutí, zpáteční cesta vozidla. | [24 empty] | SPI
|  | Odkaz na mn. položky pořadí 15 : 170,12111 |  | 170.1211 | [22 empty] | VV | 5
|  | Odkaz na mn. položky pořadí 16 : 298,66175 |  | 298.6617 | [22 empty] | VV | 5
|  | Odkaz na mn. položky pořadí 11 : 8,80924 |  | 8.8092 | [22 empty] | VV | 5
|  | Hodnota z bývalého odkazu. : 1,414875 |  | 1.4149 | [22 empty] | VV | 0
|  | Odkaz na mn. položky pořadí 24 : 0,90775 |  | 0.90775 | [22 empty] | VV | 5
|  | Základové konstrukce : | [24 empty] | VV | 0
|  | Odkaz na mn. položky pořadí 37 : 19,97275 |  | 19.9728 | [22 empty] | VV | 5
|  | Vnitřní základové pasy: - zvětšení o bednění cca 400mm : | [24 empty] | VV | 0
|  | Základ. pas š.450mm výšky 500mm - PS1 v místě zužení : (0,95*2)*0,1*0,5 |  | 0.095 | [22 empty] | VV | 0
|  | Základ. pas š.500- 820mm výšky 500mm - šikmý základ PS3 : 13,1*0,212 |  | 2.7772 | [22 empty] | VV | 0
|  | Základ. pas š.500mm výšky 500mm - PS2 : (7,125+1,5)*1*0,5 |  | 4.3125 | [22 empty] | VV | 0
|  | Základ. pas š.600mm výšky 500mm - PS1 : (4,1+3,075+16,8+16,5+20,9+4,025*2+3,075*2)*1*0,5 |  | 37.7875 | [22 empty] | VV | 0
|  | Základ. pas š.600mm výšky 850mm - PS1 v místě šachty 3 : 1,8*1*0,85 |  | 1.53 | [22 empty] | VV | 0
|  | Základ. pas š.600mm výšky 1250mm - PS1 v místě šachty 2 : 1,8*1*1,25 |  | 2.25 | [22 empty] | VV | 0
|  | Základ. pas š.600mm výšky 1600mm - PS1 v místě šachty 1 : (1,975+1,6)*1*1,6 |  | 5.72 | [22 empty] | VV | 0
|  | Základ. pas zdiva u venkovnícho schodiště CH3: : | [24 empty] | VV | 0
|  | Základ. pas š.600mm výšky 750mm : (5,1+6,4+3,7)*1*0,75 |  | 11.4 | [22 empty] | VV | 0
28 | 167101101R00 | Nakládání, skládání, překládání neulehlého výkopku nakládání výkopku do 100 m3, z horniny 1 až 4 | m3 | 7.475 |  | 0 |  | 0 |  | 0 | 21 | 0 | 0 | 0 | 0 | 0 | 800-1 | RTS 19/ I | RTS 19/ I | 0.652 | 4.87 |  | Práce |  |  |  | POL1_
|  | Nakládání štěrku u vrat - výkres bouracích prací ozn.04 : (34,5*0,65)/3 |  | 7.475 | [22 empty] | VV | 0
29 | 162701109R00 | Vodorovné přemístění výkopku příplatek k ceně za každých dalších i započatých 1 000 m přes 10 000 m z horniny 1 až 4 | m3 | 2292.9387 |  | 0 |  | 0 |  | 0 | 21 | 0 | 0 | 0 | 0 | 0 | 800-1 | RTS 19/ I | RTS 19/ I | 0 | 0 |  | Práce |  |  |  | POL1_
|  | po suchu, bez naložení výkopku, avšak se složením bez rozhrnutí, zpáteční cesta vozidla. | [24 empty] | SPI
|  | Odkaz na mn. položky pořadí 28 : 7,47500*4 |  | 29.9 | [22 empty] | VV | 5
|  | Odkaz na mn. položky pořadí 27 : 565,75968*4 |  | 2263.0387 | [22 empty] | VV | 5
30 | 199000002R00 | Poplatky za skládku horniny 1- 4 | m3 | 573.2347 |  | 0 |  | 0 |  | 0 | 21 | 0 | 0 | 0 | 0 | 0 | 800-1 | RTS 19/ I | RTS 19/ I | 0 | 0 |  | Práce |  |  |  | POL1_
|  | Odkaz na mn. položky pořadí 28 : 7,47500 |  | 7.475 | [22 empty] | VV | 5
|  | Odkaz na mn. položky pořadí 27 : 565,75968 |  | 565.7597 | [22 empty] | VV | 5
Díl: | 2 | Základy a zvláštní zakládání |  |  |  | 0 |  | 0 |  | 0 |  | 0 |  | 526.79 |  | 0 |  |  |  |  | 602.28 | [5 empty] | DIL
31 | 215901101RT5 | Zhutnění podloží z rostlé horniny 1 až 4 pod násypy z hornin soudržných do 92% PS a nesoudržných sypkých relativní ulehlosti l(d) do 0,8 vibrační deskou | m2 | 1366.9718 |  | 0 |  | 0 |  | 0 | 21 | 0 | 0 | 0 | 0 | 0 | 800-1 | RTS 19/ I | RTS 19/ I | 0.15 | 205.05 |  | Práce |  |  |  | POL1_
|  | z rostlé horniny tř.1 - 4 pod násypy z hornin soudržných do 92% PS a hornin nesoudržných sypkých relativní ulehlosti I(d) do 0,8 | [24 empty] | SPI |  | z rostlé horniny tř.1 - 4 pod násypy z hornin soudržných do 92% PS a hornin nesoudržných sypkých relativní ulehlosti I(d) do 0,8
|  | Hodnota z bývalého odkazu. : 0 | [24 empty] | VV | 0
|  | Odkaz na mn. položky pořadí 184 : 975,36819 |  | 975.3682 | [22 empty] | VV | 5
|  | Odkaz na mn. položky pořadí 185 : 296,87060 |  | 296.8706 | [22 empty] | VV | 5
|  | Odkaz na mn. položky pořadí 186 : 6,00000 |  | 6 | [22 empty] | VV | 5
|  | Odkaz na mn. položky pořadí 187 : 42,19300 |  | 42.193 | [22 empty] | VV | 5
|  | Odkaz na mn. položky pořadí 177 : 46,54000 |  | 46.54 | [22 empty] | VV | 5
32 | 212792112R00 | Montáž trativodů z flexibilních trubek jakékoliv DN | m | 50 |  | 0 |  | 0 |  | 0 | 21 | 0 | 0.22107 | 11.05 | 0 | 0 | 827-1 | RTS 19/ I | RTS 19/ I | 0.185 | 9.25 |  | Práce |  |  |  | POL1_0
|  | se zřízením štěrkopískového lože pod trubky a s jejich obsypem v průměrném celkovém množství do 0,15 m3/m, | [24 empty] | SPI |  | se zřízením štěrkopískového lože pod trubky a s jejich obsypem v průměrném celkovém množství do 0,15 m3/m,
|  | Venkovní drenáž podél objektu : 15+35 |  | 50 | [22 empty] | VV | 0
33 | 28611225.AR | trubka plastová drenážní PVC; ohebná; perforovaná po celém obvodu; DN 160,0 mm | m | 55 |  | 0 |  | 0 |  | 0 | 21 | 0 | 0.0008 | 0.04 | 0 | 0 | SPCM | RTS 19/ I | RTS 19/ I | 0 | 0 |  | Specifikace |  |  |  | POL3_
|  | Odkaz na mn. položky pořadí 32 : 50,00000*1,1 |  | 55 | [22 empty] | VV | 5
34 | 275313611R00 | Beton základových patek prostý třídy C 16/20 | m3 | 1.3852 |  | 0 |  | 0 |  | 0 | 21 | 0 | 2.525 | 3.5 | 0 | 0 | 801-1 | RTS 19/ I | RTS 19/ I | 0.477 | 0.66 |  | Práce |  |  |  | POL1_
|  | Základová patka pod oplocení VZT - výkres Oplocení a brána VZT ozn. D.1.1.28 : | [24 empty] | VV | 0
|  | - zákl. patka ozn. na výkrese 4 : (3,14*0,3^2*0,8)*3 |  | 0.67824 | [22 empty] | VV | 0
|  | - zákl. patka ozn. na výkrese 7 : (0,6*0,5*0,95)*1+(0,6*0,6*0,95)*1+(0,4*0,4*0,5)*1 |  | 0.707 | [22 empty] | VV | 0
35 | 273313611R00 | Beton základových desek prostý třídy C 16/20 | m3 | 7.9626 |  | 0 |  | 0 |  | 0 | 21 | 0 | 2.525 | 20.11 | 0 | 0 | 801-1 | RTS 19/ I | RTS 19/ I | 0.477 | 3.8 |  | Práce |  |  |  | POL1_
|  | dodávka a uložení betonu do připravené konstrukce, | [24 empty] | SPI
|  | Základ pod prefa. ŽB opěrné stěny - výkres opěrné stěny : | [24 empty] | VV | 0
|  | -Opěrná stěna A : (1,2+6,2+6,2)*0,7*0,15 |  | 1.428 | [22 empty] | VV | 0
|  | -Opěrná stěna B : 2*0,7*0,2 |  | 0.28 | [22 empty] | VV | 0
|  | -Opěrná stěna C : 3*0,8*0,2 |  | 0.48 | [22 empty] | VV | 0
|  | -Opěrná stěna D : 0,56*0,8*0,2 |  | 0.0896 | [22 empty] | VV | 0
|  | -Opěrná stěna E : 3*0,9*0,2 |  | 0.54 | [22 empty] | VV | 0
|  | -Opěrná stěna F : (4+3+2,1)*1*0,2 |  | 1.82 | [22 empty] | VV | 0
|  | -Opěrná stěna G : 0,375*1*0,2 |  | 0.075 | [22 empty] | VV | 0
|  | -Opěrná stěna H : 3*1,15*0,2 |  | 0.69 | [22 empty] | VV | 0
|  | -Opěrná stěna I : 3*1,25*0,2 |  | 0.75 | [22 empty] | VV | 0
|  | -Opěrná stěna J : 5,2*1,35*0,2 |  | 1.404 | [22 empty] | VV | 0
|  | -Opěrná stěna K : 1,1*1,45*0,2 |  | 0.319 | [22 empty] | VV | 0
|  | -Opěrná stěna L : 0,3*1,45*0,2 |  | 0.087 | [22 empty] | VV | 0
36 | 275313711R00 | Beton základových patek prostý třídy C 25/30 | m3 | 7.424 |  | 0 |  | 0 |  | 0 | 21 | 0 | 2.525 | 18.75 | 0 | 0 | 801-1 | RTS 19/ I | RTS 19/ I | 0.477 | 3.54 |  | Práce |  |  |  | POL1_
|  | Základ pod VZT jednotku : 5,8*1,6*0,8 |  | 7.424 | [22 empty] | VV | 0
37 | 274313711R00 | Beton základových pasů prostý třídy C 25/30 | m3 | 19.9728 |  | 0 |  | 0 |  | 0 | 21 | 0 | 2.525 | 50.43 | 0 | 0 | 801-1 | RTS 19/ I | RTS 19/ I | 0.477 | 9.53 |  | Práce |  |  |  | POL1_
|  | Vnitřní základové pasy - podkladní beton: : | [24 empty] | VV | 0
|  | Základ. pas š.450mm výšky 100mm - PS1 v místě zužení : (0,95*2)*0,45*0,1 |  | 0.0855 | [22 empty] | VV | 0
|  | Základ. pas š.500mm výšky 100mm - šikmý základ PS3 : 13,1*0,5*0,1 |  | 0.655 | [22 empty] | VV | 0
|  | Základ. pas š.500mm výšky 100mm - PS2 : (7,125+1,5)*0,5*0,1 |  | 0.43125 | [22 empty] | VV | 0
|  | Základ. pas š.600mm výšky 100mm - PS1 : (4,1+3,075+16,8+16,5+20,9+4,025*2+3,075*2)*0,6*0,1 |  | 4.5345 | [22 empty] | VV | 0
|  | Základ. pas š.600mm výšky 100mm - PS1 v místě šachty 3 : 1,8*0,6*0,1 |  | 0.108 | [22 empty] | VV | 0
|  | Základ. pas š.600mm výšky 100mm - PS1 v místě šachty 2 : 1,8*0,6*0,1 |  | 0.108 | [22 empty] | VV | 0
|  | Základ. pas š.600mm výšky 100mm - PS1 v místě šachty 1 : (1,975+1,6)*0,6*0,1 |  | 0.2145 | [22 empty] | VV | 0
|  | Základové pasy vstupní přístavby: : | [24 empty] | VV | 0
|  | Základ. pas š.600mm výšky 700mm : (4,475*2+7,75)*0,6*0,7 |  | 7.014 | [22 empty] | VV | 0
|  | Základy pod opěrné zdi u VZT: : | [24 empty] | VV | 0
|  | Základ. pas š.600mm výšky 900mm : (2,5+3,3+2,45+1,85)*0,6*0,9 |  | 5.454 | [22 empty] | VV | 0
|  | Základ. pas š.400mm výšky 900mm : 3,8*0,4*0,9 |  | 1.368 | [22 empty] | VV | 0
38 | 273321321R00 | Beton základových desek železový třídy C 20/25 | m3 | 1.548 |  | 0 |  | 0 |  | 0 | 21 | 0 | 2.525 | 3.91 | 0 | 0 | 801-1 | RTS 19/ I | RTS 19/ I | 0.48 | 0.74 |  | Práce |  |  |  | POL1_
|  | bez dodávky a uložení výztuže | [24 empty] | SPI
|  | Vybetonovaná deska mezi únik. dveřma a venkovním schodištěm : 3,225*1,6*0,3 |  | 1.548 | [22 empty] | VV | 0
39 | 274321411R00 | Beton základových pasů železový třídy C 25/30 | m3 | 40.5735 |  | 0 |  | 0 |  | 0 | 21 | 0 | 2.525 | 102.45 | 0 | 0 | 801-1 | RTS 19/ I | RTS 19/ I | 0.48 | 19.48 |  | Práce |  |  |  | POL1_
|  | včetně dodávky a uložení betonu, bez výztuže | [24 empty] | SPI
|  | Vnitřní základové pasy: : | [24 empty] | VV | 0
|  | Základ. pas š.450mm výšky 500mm - PS1 v místě zužení : (0,95*2)*0,45*0,5 |  | 0.4275 | [22 empty] | VV | 0
|  | Základ. pas š.500- 820mm výšky 500mm - šikmý základ PS3 : 13,1*0,212 |  | 2.7772 | [22 empty] | VV | 0
|  | Základ. pas š.500mm výšky 500mm - PS2 : (7,125+1,5)*0,5*0,5 |  | 2.1562 | [22 empty] | VV | 0
|  | Základ. pas š.600mm výšky 500mm - PS1 : (4,1+3,075+16,8+16,5+20,9+4,025*2+3,075*2)*0,6*0,5 |  | 22.6725 | [22 empty] | VV | 0
|  | Základ. pas š.600mm výšky 850mm - PS1 v místě šachty 3 : 1,8*0,6*0,85 |  | 0.918 | [22 empty] | VV | 0
|  | Základ. pas š.600mm výšky 1250mm - PS1 v místě šachty 2 : 1,8*0,6*1,25 |  | 1.35 | [22 empty] | VV | 0
|  | Základ. pas š.600mm výšky 1600mm - PS1 v místě šachty 1 : (1,975+1,6)*0,6*1,6 |  | 3.432 | [22 empty] | VV | 0
|  | Základ. pas zdiva u venkovnícho schodiště CH3: : | [24 empty] | VV | 0
|  | Základ. pas š.600mm výšky 750mm : (5,1+6,4+3,7)*0,6*0,75 |  | 6.84 | [22 empty] | VV | 0
40 | 274361821R00 | Výztuž základových pasů z betonářské oceli 10 505 (R) | t | 0.795 |  | 0 |  | 0 |  | 0 | 21 | 0 | 1.0212 | 0.81 | 0 | 0 | 801-1 | RTS 19/ I | RTS 19/ I | 23.531 | 18.71 |  | Práce |  |  |  | POL1_
|  | Výztuž dle. výkresu výztuž základů : 0,795 |  | 0.795 | [22 empty] | VV | 0
41 | 274351215R00 | Bednění stěn základových pasů zřízení | m2 | 118.875 |  | 0 |  | 0 |  | 0 | 21 | 0 | 0.03916 | 4.66 | 0 | 0 | 801-1 | RTS 19/ I | RTS 19/ I | 1.05 | 124.82 |  | Práce |  |  |  | POL1_
|  | svislé nebo šikmé (odkloněné), půdorysně přímé nebo zalomené, stěn základových pasů ve volných nebo zapažených jámách, rýhách, šachtách, včetně případných vzpěr, | [24 empty] | SPI |  | svislé nebo šikmé (odkloněné), půdorysně přímé nebo zalomené, stěn základových pasů ve volných nebo zapažených jámách, rýhách, šachtách, včetně případných vzpěr,
|  | Vnitřní základové pasy: : | [24 empty] | VV | 0
|  | Základ. pas š.500mm výšky 500mm - PS2 : 1,5*0,5*2 |  | 1.5 | [22 empty] | VV | 0
|  | Základ. pas š.600mm výšky 500mm - PS1 : (4,1+3,075+16,8+16,5+20,9+4,025*2+3,075*2)*0,5*2 |  | 75.575 | [22 empty] | VV | 0
|  | Základ. pas š.600mm výšky 850mm - PS1 v místě šachty 3 : 1,8*0,85*2 |  | 3.06 | [22 empty] | VV | 0
|  | Základ. pas š.600mm výšky 1250mm - PS1 v místě šachty 2 : 1,8*1,25*2 |  | 4.5 | [22 empty] | VV | 0
|  | Základ. pas š.600mm výšky 1600mm - PS1 v místě šachty 1 : (1,975+1,6)*1,6*2 |  | 11.44 | [22 empty] | VV | 0
|  | Základ. pas zdiva u venkovnícho schodiště CH3: : | [24 empty] | VV | 0
|  | Základ. pas š.600mm výšky 750mm : (5,1+6,4+3,7)*0,75*2 |  | 22.8 | [22 empty] | VV | 0
42 | 274351216R00 | Bednění stěn základových pasů odstranění | m2 | 118.875 |  | 0 |  | 0 |  | 0 | 21 | 0 | 0 | 0 | 0 | 0 | 801-1 | RTS 19/ I | RTS 19/ I | 0.32 | 38.04 |  | Práce |  |  |  | POL1_
|  | svislé nebo šikmé (odkloněné), půdorysně přímé nebo zalomené, stěn základových pasů ve volných nebo zapažených jámách, rýhách, šachtách, včetně případných vzpěr, | [24 empty] | SPI |  | svislé nebo šikmé (odkloněné), půdorysně přímé nebo zalomené, stěn základových pasů ve volných nebo zapažených jámách, rýhách, šachtách, včetně případných vzpěr,
|  | Odkaz na mn. položky pořadí 41 : 118,87500 |  | 118.875 | [22 empty] | VV | 5
43 | 279351101R00 | Bednění základových zdí jednostranné, zřízení | m2 | 11.7385 |  | 0 |  | 0 |  | 0 | 21 | 0 | 0.03525 | 0.41 | 0 | 0 | 801-1 | RTS 19/ I | RTS 19/ I | 0.74 | 8.69 |  | Práce |  |  |  | POL1_
|  | bednění svislé nebo šikmé (odkloněné), půdorysně přímé nebo zalomené základových zdí ve volných nebo zapažených jámách, rýhách, šachtách, včetně případných vzpěr, | [24 empty] | SPI |  | bednění svislé nebo šikmé (odkloněné), půdorysně přímé nebo zalomené základových zdí ve volných nebo zapažených jámách, rýhách, šachtách, včetně případných vzpěr,
|  | Položka použita pro bednění základových pasů : | [24 empty] | VV | 0
|  | Vnitřní základové pasy: : | [24 empty] | VV | 0
|  | Základ. pas š.450mm výšky 500mm - PS1 v místě zužení : (0,95*2)*0,5*2 |  | 1.9 | [22 empty] | VV | 0
|  | Základ. pas š.500- 820mm výšky 500mm - šikmý základ PS3 : 13,1*0,46 |  | 6.026 | [22 empty] | VV | 0
|  | Základ. pas š.500mm výšky 500mm - PS2 : 7,125*0,5 |  | 3.5625 | [22 empty] | VV | 0
|  | Čelo základu š.500mm výšky 500mm : 0,5*0,5 |  | 0.25 | [22 empty] | VV | 0
44 | 279351102R00 | Bednění základových zdí jednostranné, odstranění | m2 | 11.7385 |  | 0 |  | 0 |  | 0 | 21 | 0 | 0 | 0 | 0 | 0 | 801-1 | RTS 19/ I | RTS 19/ I | 0.35 | 4.11 |  | Práce |  |  |  | POL1_
|  | bednění svislé nebo šikmé (odkloněné), půdorysně přímé nebo zalomené základových zdí ve volných nebo zapažených jámách, rýhách, šachtách, včetně případných vzpěr, | [24 empty] | SPI |  | bednění svislé nebo šikmé (odkloněné), půdorysně přímé nebo zalomené základových zdí ve volných nebo zapažených jámách, rýhách, šachtách, včetně případných vzpěr,
|  | Odkaz na mn. položky pořadí 43 : 11,73850 |  | 11.7385 | [22 empty] | VV | 5
45 | 2 - M.1 | Příplatek za vyhotovení šikmého bednění základu PS3 | m2 | 6.026 |  | 0 |  | 0 |  | 0 | 21 | 0 | 0 | 0 | 0 | 0 |  | Vlastní | Indiv | 0.4 | 2.41 |  | Práce |  |  |  | POL1_
|  | Základ. pas š.500- 820mm výšky 500mm - šikmý základ PS3 : 13,1*0,46 |  | 6.026 | [22 empty] | VV | 0
46 | 274354032R00 | Bednění stěn základových pasů Bednění prostupu základy průřezu do 0,05 m2, délky prostupu do 0,5 m | kus | 3 |  | 0 |  | 0 |  | 0 | 21 | 0 | 0.00242 | 0.01 | 0 | 0 | 801-1 | RTS 19/ I | RTS 19/ I | 0.4 | 1.2 |  | Práce |  |  |  | POL1_
|  | svislé nebo šikmé (odkloněné), půdorysně přímé nebo zalomené, stěn základových pasů ve volných nebo zapažených jámách, rýhách, šachtách, včetně případných vzpěr, úprava trouby na potřebný rozměr, uložení a ukotvení trouby v bednění. Včetně dodávky trouby. | [24 empty] | SPI |  | svislé nebo šikmé (odkloněné), půdorysně přímé nebo zalomené, stěn základových pasů ve volných nebo zapažených jámách, rýhách, šachtách, včetně případných vzpěr, úprava trouby na potřebný rozměr, uložení a ukotvení trouby v bednění. Včetně dodávky trouby.
|  | Svislé kanalizační potrubí : 3 |  | 3 | [22 empty] | VV | 0
47 | 2 - M.2 | Bednění prostupu základem do 0,10 m2, dl.1,0 m, použita trubka DN 200, Kanalizační systém z neměkčeného polyvinylchloridu, se zvýšenou kruhovou tuhostí SN 8 | kus | 6 |  | 0 |  | 0 |  | 0 | 21 | 0 | 0.00786 | 0.05 | 0 | 0 |  | Vlastní | Indiv | 0.4 | 2.4 |  | Práce |  |  |  | POL1_
|  | Chránička drenážního potrubí v místě základů : 6 |  | 6 | [22 empty] | VV | 0
48 | 2 - M.3 | Bednění prostupu základem do 0,10 m2, dl.1,0 m, použita trubka DN 250, Kanalizační systém z neměkčeného polyvinylchloridu, se zvýšenou kruhovou tuhostí SN 8 | kus | 11 |  | 0 |  | 0 |  | 0 | 21 | 0 | 0.00786 | 0.09 | 0 | 0 |  | Vlastní | Indiv | 0.4 | 4.4 |  | Práce |  |  |  | POL1_
|  | Chránička kanalizace v šachtě : 2*3 |  | 6 | [22 empty] | VV | 0
|  | Chránička kanalizace v místě základů : 5 |  | 5 | [22 empty] | VV | 0
49 | 2 - M.4 | Bednění prostupu základem do 0,10 m2, dl.1,0 m, použita trubka DN 315, Kanalizační systém z neměkčeného polyvinylchloridu, se zvýšenou kruhovou tuhostí SN 8 | kus | 6 |  | 0 |  | 0 |  | 0 | 21 | 0 | 0.01317 | 0.08 | 0 | 0 |  | Vlastní | Indiv | 0.4 | 2.4 |  | Práce |  |  |  | POL1_
|  | Chránička kanalizace v šachtě : 2*3 |  | 6 | [22 empty] | VV | 0
50 | 2 - M.5 | Bednění prostupu základem do 0,10 m2, dl.1,0 m, použita trubka DN 400, Kanalizační systém z neměkčeného polyvinylchloridu, se zvýšenou kruhovou tuhostí SN 8 | kus | 1 |  | 0 |  | 0 |  | 0 | 21 | 0 | 0.01317 | 0.01 | 0 | 0 |  | Vlastní | Indiv | 0.4 | 0.4 |  | Práce |  |  |  | POL1_
|  | Chránička kanalizace základem přístavby : 1 |  | 1 | [22 empty] | VV | 0
51 | 273321411R00 | Beton základových desek železový třídy C 25/30 | m3 | 120.7977 |  | 0 |  | 0 |  | 0 | 21 | 0 | 2.525 | 305.01 | 0 | 0 | 801-1 | RTS 19/ I | RTS 19/ I | 0.48 | 57.98 |  | Práce |  |  |  | POL1_
|  | bez dodávky a uložení výztuže | [24 empty] | SPI
|  | Základová deska v 1.NP : | [24 empty] | VV | 0
|  | Místnosti č. 101-116 vč. 130 a 131 : (4,2*7,525+6,1*65,35-(1*0,95)*10)*0,15 |  | 63.111 | [22 empty] | VV | 0
|  | Místnost č. 117 : (4,817*6,575+4,817*5,795+2,3*0,35+1,2*0,35*2)*0,15 |  | 9.1847 | [22 empty] | VV | 0
|  | Místnost č. 118 : (4,817*5,795+2,3*0,35+1*0,35*2)*0,15 |  | 4.4129 | [22 empty] | VV | 0
|  | Místnost č. 119 : (4,817*6,575*2+2,3*0,35+1,2*0,35*2)*0,15 |  | 9.7483 | [22 empty] | VV | 0
|  | Místnost č.120-122 a část chodby 130 : (2,017*6,575+0,35*4,215+2,45*6,875+2*0,35)*0,15 |  | 4.8421 | [22 empty] | VV | 0
|  | Místnost č. 123 a 124 : (4,817*6,575+4,817*5,795+2,3*0,35+1,6*0,35+1,2*0,35)*0,15 |  | 9.2057 | [22 empty] | VV | 0
|  | Místnost č. 125 : (4,817*5,795+1,2*0,35)*0,15 |  | 4.2502 | [22 empty] | VV | 0
|  | Místnost č. 126 : (4,817*6,575+1,2*0,35+1*0,35)*0,15 |  | 4.8663 | [22 empty] | VV | 0
|  | Místnost č. 127 - 129 : (4,817*5,795+1,2*0,35)*0,15 |  | 4.2502 | [22 empty] | VV | 0
|  | Základová deska v 2.NP : | [24 empty] | VV | 0
|  | - místnosti č. 222-224 : 8,85*4,51*0,15 |  | 5.987 | [22 empty] | VV | 0
|  | Základová deska v šachtě : (1,25*1,67)*0,15*3 |  | 0.93938 | [22 empty] | VV | 0
52 | 273361921RT9 | Výztuž základových desek ze svařovaných sítí průměr drátu 8 mm, velikost oka 150/150 mm | t | 4.9693 |  | 0 |  | 0 |  | 0 | 21 | 0 | 1.0547 | 5.24 | 0 | 0 | 801-1 | RTS 19/ I | RTS 19/ I | 15.231 | 75.69 |  | Práce |  |  |  | POL1_
|  | včetně distančních prvků | [24 empty] | SPI
|  | Základová deska v 1.NP : | [24 empty] | VV | 0
|  | Místnosti č. 101-116 vč. 130 a 131 : (4,2*7,525+6,11*65,35-(1*0,9)*10)*(5,4/1000) |  | 2.2782 | [22 empty] | VV | 0
|  | Místnost č. 117 : (4,817*6,575+4,817*5,795+2,3*0,35+1,2*0,35*2)*(5,4/1000) |  | 0.33065 | [22 empty] | VV | 0
|  | Místnost č. 118 : (4,817*5,795+2,3*0,35+1*0,35*2)*(5,4/1000) |  | 0.15887 | [22 empty] | VV | 0
|  | Místnost č. 119 : (4,817*6,575*2+2,3*0,35+1,2*0,35*2)*(5,4/1000) |  | 0.35094 | [22 empty] | VV | 0
|  | Místnost č.120-122 a část chodby 130 : (2,017*6,575+0,35*4,215+2,45*6,875+2*0,35)*(5,4/1000) |  | 0.17432 | [22 empty] | VV | 0
|  | Místnost č. 123 a 124 : (4,817*6,575+4,817*5,795+2,3*0,35+1,6*0,35+1,2*0,35)*(5,4/1000) |  | 0.3314 | [22 empty] | VV | 0
|  | Místnost č. 125 : (4,817*5,795+1,2*0,35)*(5,4/1000) |  | 0.15301 | [22 empty] | VV | 0
|  | Místnost č. 126 : (4,817*6,575+1,2*0,35+1*0,35)*(5,4/1000) |  | 0.17519 | [22 empty] | VV | 0
|  | Místnost č. 127 - 129 : (4,817*5,795+1,2*0,35)*(5,4/1000) |  | 0.15301 | [22 empty] | VV | 0
|  | Základová deska v 2.NP : | [24 empty] | VV | 0
|  | - místnosti č. 222-224 : (8,85*4,51)*(5,4/1000) |  | 0.21553 | [22 empty] | VV | 0
|  | Koeficient: 0,15 |  | 0.64817 | [22 empty] | VV | 4
|  | Koeficient: | [24 empty] | VV | 4
53 | 273351215R00 | Bednění stěn základových desek zřízení | m2 | 4.675 |  | 0 |  | 0 |  | 0 | 21 | 0 | 0.0392 | 0.18 | 0 | 0 | 801-1 | RTS 19/ I | RTS 19/ I | 1.6 | 7.48 |  | Práce |  |  |  | POL1_
|  | svislé nebo šikmé (odkloněné) , půdorysně přímé nebo zalomené, stěn základových desek ve volných nebo zapažených jámách, rýhách, šachtách, včetně případných vzpěr, | [24 empty] | SPI |  | svislé nebo šikmé (odkloněné) , půdorysně přímé nebo zalomené, stěn základových desek ve volných nebo zapažených jámách, rýhách, šachtách, včetně případných vzpěr,
|  | Bednění zákld. desek šachet : (1,2*2+0,75*2)*0,25*3 |  | 2.925 | [22 empty] | VV | 0
|  | Bednění bet. mazaniny podkladu čistící zóny Z35 : (3+2*2)*0,25 |  | 1.75 | [22 empty] | VV | 0
54 | 273351216R00 | Bednění stěn základových desek odstranění | m2 | 4.675 |  | 0 |  | 0 |  | 0 | 21 | 0 | 0 | 0 | 0 | 0 | 801-1 | RTS 19/ I | RTS 19/ I | 0.32 | 1.5 |  | Práce |  |  |  | POL1_
|  | svislé nebo šikmé (odkloněné) , půdorysně přímé nebo zalomené, stěn základových desek ve volných nebo zapažených jámách, rýhách, šachtách, včetně případných vzpěr, | [24 empty] | SPI |  | svislé nebo šikmé (odkloněné) , půdorysně přímé nebo zalomené, stěn základových desek ve volných nebo zapažených jámách, rýhách, šachtách, včetně případných vzpěr,
|  | Odkaz na mn. položky pořadí 53 : 4,67500 |  | 4.675 | [22 empty] | VV | 5
Díl: | 3 | Svislé a kompletní konstrukce |  |  |  | 0 |  | 0 |  | 0 |  | 0 |  | 541.26 |  | 0 |  |  |  |  | 1752.86 | [5 empty] | DIL
55 | 380932215R00 | Dodatečné vlepování betonářské výztuže vlepení betonářské výztuže, D 12 mm, beton, malta 71,6 MPa | m | 27 |  | 0 |  | 0 |  | 0 | 21 | 0 | 0.00097 | 0.03 | 0 | 0 | 801-4 | RTS 19/ I | RTS 19/ I | 1.1364 | 30.68 |  | Práce |  |  |  | POL1_
|  | Dodatečné vlepení výztuže- přikotvení zákl. PS2 ozn.5 výkres výztuž základů : 34*0,5 |  | 17 | [22 empty] | VV | 0
|  | Dodatečné vlepení výztuže výkres základy (statika) : (7*4)*0,3+(1*4)*0,4 |  | 10 | [22 empty] | VV | 0
56 | 342247522R00 | Příčky z tvárnic pálených Příčky z tvárnic pálených tloušťky 80 mm, z děrovaných příčkovek, P 10, zděných na tenkovrstvou maltu | m2 | 20.983 |  | 0 |  | 0 |  | 0 | 21 | 0 | 0.05278 | 1.11 | 0 | 0 | 801-1 | RTS 19/ I | RTS 19/ I | 0.465 | 9.76 |  | Práce |  |  |  | POL1_
|  | jednoduché nebo příčky zděné do svislé dřevěné, cihelné, betonové nebo ocelové konstrukce na jakoukoliv maltu vápenocementovou (MVC) nebo cementovou (MC), | [24 empty] | SPI |  | jednoduché nebo příčky zděné do svislé dřevěné, cihelné, betonové nebo ocelové konstrukce na jakoukoliv maltu vápenocementovou (MVC) nebo cementovou (MC),
|  | Zdivo využito jako věncovka pro věnec V1 a V1** : | [24 empty] | VV | 0
|  | Věnec V1 : 0,35*3,55*2 |  | 2.485 | [22 empty] | VV | 0
|  | Věnec V1** : 0,35*33 |  | 11.55 | [22 empty] | VV | 0
|  | Nadezdívka nad věncem v přístavbě : 0,322*9+0,45*9 |  | 6.948 | [22 empty] | VV | 0
57 | 342255024RT1 | Příčky z cihel a tvárnic nepálených příčky z příčkovek pórobetonových tloušťky 100 mm | m2 | 17.02 |  | 0 |  | 0 |  | 0 | 21 | 0 | 0.07471 | 1.27 | 0 | 0 | 801-1 | RTS 19/ I | RTS 19/ I | 0.52915 | 9.01 |  | Práce |  |  |  | POL1_
|  | včetně pomocného lešení | [24 empty] | SPI
|  | Obezdění dveřních zárubní v 1.NP : | [24 empty] | VV | 0
|  | - dveře 0,7x1,97 m - zrcátka 0,15 m : ((0,15*2,07)*2+0,7*0,23)*1 |  | 0.782 | [22 empty] | VV | 0
|  | - dveře 0,8x1,97 m - zrcátka 0,05 m : ((0,05*2,07)*2+0,8*0,23)*1 |  | 0.391 | [22 empty] | VV | 0
|  | - dveře 0,8x1,97 m - zrcátka 0,10 m : ((0,1*2,07)*2+0,8*0,23)*1 |  | 0.598 | [22 empty] | VV | 0
|  | - dveře 0,8x1,97 m - zrcátka 0,15 m : ((0,15*2,07)*2+0,8*0,23)*14 |  | 11.27 | [22 empty] | VV | 0
|  | Obezdění dveřních zárubní v 2.NP : | [24 empty] | VV | 0
|  | - dveře 0,7x1,97 m - zrcátka 0,15 m : ((0,15*2,07)*2+0,7*0,23)*2 |  | 1.564 | [22 empty] | VV | 0
|  | - dveře 0,8x1,97 m - zrcátka 0,15 m : ((0,15*2,07)*2+0,8*0,23)*3 |  | 2.415 | [22 empty] | VV | 0
58 | 342247123R00 | Příčky z tvárnic pálených Příčky z tvárnic pálených tloušťky 115 mm, z děrovaných příčkovek, P 10, na maltu MVC 5 | m2 | 201.023 |  | 0 |  | 0 |  | 0 | 21 | 0 | 0.10442 | 20.99 | 0 | 0 | 801-1 | RTS 19/ I | RTS 19/ I | 0.522 | 104.93 |  | Práce |  |  |  | POL1_
|  | jednoduché nebo příčky zděné do svislé dřevěné, cihelné, betonové nebo ocelové konstrukce na jakoukoliv maltu vápenocementovou (MVC) nebo cementovou (MC), | [24 empty] | SPI |  | jednoduché nebo příčky zděné do svislé dřevěné, cihelné, betonové nebo ocelové konstrukce na jakoukoliv maltu vápenocementovou (MVC) nebo cementovou (MC),
|  | Zdivo v 1.NP: : | [24 empty] | VV | 0
|  | - místnosti č.102 : (1,4*3+3,825)*3,15 |  | 25.2787 | [22 empty] | VV | 0
|  | stupeň před sprchou : 4,54*0,25 |  | 1.135 | [22 empty] | VV | 0
|  | odpočet dveří : -(0,7*1,97)*3 |  | -4.137 | [22 empty] | VV | 0
|  | odpočet překladů nad dveřmi : -(1*0,25)*3 |  | -0.75 | [22 empty] | VV | 0
|  | - místnosti č.106 : 0,8*3,15 |  | 2.52 | [22 empty] | VV | 0
|  | stupeň před sprchou : 0,7*0,25 |  | 0.175 | [22 empty] | VV | 0
|  | - místnosti č.109 : (2,8+1,4)*3,15 |  | 13.23 | [22 empty] | VV | 0
|  | odpočet dveří : -(0,7*1,97)*1 |  | -1.379 | [22 empty] | VV | 0
|  | odpočet překladů nad dveřmi : -(1*0,25)*1 |  | -0.25 | [22 empty] | VV | 0
|  | - místnosti č.112 : (2,05+1,7+0,675+0,575+1,85+1,6+1+0,725+0,6)*3,15 |  | 33.9412 | [22 empty] | VV | 0
|  | stupeň před sprchou : 2,4*0,25 |  | 0.6 | [22 empty] | VV | 0
|  | odpočet dveří : -(0,7*1,97)*3 |  | -4.137 | [22 empty] | VV | 0
|  | odpočet překladů nad dveřmi : -(1*0,25)*3 |  | -0.75 | [22 empty] | VV | 0
|  | - místnosti č.118 : (0,45*2)*3,8+1,725*3,13+3,8+3*1,2+3,2 |  | 19.4193 | [22 empty] | VV | 0
|  | stupeň před sprchou : 3,918*0,25 |  | 0.9795 | [22 empty] | VV | 0
|  | odpočet dveří : -(0,7*1,97)*2 |  | -2.758 | [22 empty] | VV | 0
|  | odpočet překladů nad dveřmi : -(1*0,25)*2 |  | -0.5 | [22 empty] | VV | 0
|  | - místnosti č.121 : 2,217*3,55 |  | 7.8704 | [22 empty] | VV | 0
|  | - místnosti č.122 - zdivo nad dveřmi : 2,45*0,31 |  | 0.7595 | [22 empty] | VV | 0
|  | - místnosti č.124 : 0,9*3,13+0,9*2,8+0,9*2,25+5,975 |  | 13.337 | [22 empty] | VV | 0
|  | stupeň před sprchou : 1,6*0,25 |  | 0.4 | [22 empty] | VV | 0
|  | odpočet dveří : -(0,7*1,97)*2 |  | -2.758 | [22 empty] | VV | 0
|  | odpočet překladů nad dveřmi : -(1*0,25)*2 |  | -0.5 | [22 empty] | VV | 0
|  | - místnosti č.127 : 0,55*2,8+7,415 |  | 8.955 | [22 empty] | VV | 0
|  | odpočet dveří : -(0,7*1,97)*1 |  | -1.379 | [22 empty] | VV | 0
|  | odpočet překladů nad dveřmi : -(1*0,25)*1 |  | -0.25 | [22 empty] | VV | 0
|  | - místnosti č.128 : 1,9*4+1,9*3,48+7,355 |  | 21.567 | [22 empty] | VV | 0
|  | odpočet dveří : -(0,7*1,97)*1 |  | -1.379 | [22 empty] | VV | 0
|  | odpočet překladů nad dveřmi : -(1*0,25)*1 |  | -0.25 | [22 empty] | VV | 0
|  | Zdivo v 2.NP: : | [24 empty] | VV | 0
|  | - místnosti č.209-213 : (2,95+2,85*3+1,3*2+1,9+0,9+2,33+1,025+2,475+2,05+3,625)*2,88 |  | 81.8064 | [22 empty] | VV | 0
|  | odpočet dveří : -(0,7*1,97)*6 |  | -8.274 | [22 empty] | VV | 0
|  | odpočet překladů nad dveřmi : -(1*0,25)*6 |  | -1.5 | [22 empty] | VV | 0
59 | 342247133R00 | Příčky z tvárnic pálených Příčky z tvárnic pálených tloušťky 140 mm, z děrovaných příčkovek, P 10, na maltu MVC 5 | m2 | 155.704 |  | 0 |  | 0 |  | 0 | 21 | 0 | 0.11526 | 17.95 | 0 | 0 | 801-1 | RTS 19/ I | RTS 19/ I | 0.542 | 84.39 |  | Práce |  |  |  | POL1_
|  | jednoduché nebo příčky zděné do svislé dřevěné, cihelné, betonové nebo ocelové konstrukce na jakoukoliv maltu vápenocementovou (MVC) nebo cementovou (MC), | [24 empty] | SPI |  | jednoduché nebo příčky zděné do svislé dřevěné, cihelné, betonové nebo ocelové konstrukce na jakoukoliv maltu vápenocementovou (MVC) nebo cementovou (MC),
|  | Zdivo v 1.NP: : | [24 empty] | VV | 0
|  | místnosti č. 101-116 : (3,025*3+3,975*5+1,6)*3,15 |  | 96.2325 | [22 empty] | VV | 0
|  | - odpočet dveří 0,7x1,97 m : -(0,7*1,97)*2 |  | -2.758 | [22 empty] | VV | 0
|  | - odpočet dveří 0,8x1,97 m : -(0,8*1,97)*2 |  | -3.152 | [22 empty] | VV | 0
|  | - odpočet překladů nad dveřmi : -(1*0,25)*2-(1,25*0,25)*2 |  | -1.125 | [22 empty] | VV | 0
|  | místnosti č. 117-129 : 10,4+14,42+1,05*2,95+9,75 |  | 37.6675 | [22 empty] | VV | 0
|  | - odpočet dveří 0,7x1,97 m : -(0,7*1,97)*1 |  | -1.379 | [22 empty] | VV | 0
|  | - odpočet dveří 0,8x1,97 m : -(0,8*1,97)*1 |  | -1.576 | [22 empty] | VV | 0
|  | - odpočet dveří 0,9x1,97 m : -(0,9*1,97)*1 |  | -1.773 | [22 empty] | VV | 0
|  | - odpočet překladů nad dveřmi : -(1,25*0,25)*2-(1,5*0,25)*1 |  | -1 | [22 empty] | VV | 0
|  | místnost č. 131 : 1,6*3,15 |  | 5.04 | [22 empty] | VV | 0
|  | - odpočet dveří 0,9x1,97 m : -(0,9*1,97)*1 |  | -1.773 | [22 empty] | VV | 0
|  | - odpočet překladů nad dveřmi : -(1,5*0,25)*1 |  | -0.375 | [22 empty] | VV | 0
|  | Zdivo v 2.NP: : | [24 empty] | VV | 0
|  | místnosti č. 201-203 : 1,8*4,35+16,6 |  | 24.43 | [22 empty] | VV | 0
|  | - odpočet dveří 0,7x1,97 m : -(0,7*1,97)*1 |  | -1.379 | [22 empty] | VV | 0
|  | - odpočet dveří 0,8x1,97 m : -(0,8*1,97)*1 |  | -1.576 | [22 empty] | VV | 0
|  | - odpočet okna 1x1 m : -(1*1,22)*1 |  | -1.22 | [22 empty] | VV | 0
|  | - odpočet ocel vazníků I 200 : -(4,4*0,25)*1 |  | -1.1 | [22 empty] | VV | 0
|  | Schodištová stěna CH1 : 0,7*2+1,01*2 |  | 3.42 | [22 empty] | VV | 0
|  | Schodištová stěna CH2 : 0,72*2+1,41*2 |  | 4.26 | [22 empty] | VV | 0
|  | Obezdění záložního zdroje v tech místnosti : (1*2)*2,6-0,6*0,6 |  | 4.84 | [22 empty] | VV | 0
60 | 342948111R00 | Kotvení příček ke konstrukci kotvami na hmoždinky | m | 226.61 |  | 0 |  | 0 |  | 0 | 21 | 0 | 0.00102 | 0.23 | 0 | 0 | 801-1 | RTS 19/ I | RTS 19/ I | 0.223 | 50.53 |  | Práce |  |  |  | POL1_
|  | Včetně dodávky kotev a spojovacího materiálu. | [24 empty] | SPI
|  | Příčky v 1.NP : | [24 empty] | VV | 0
|  | - místnost č. 102 : 3,15*4 |  | 12.6 | [22 empty] | VV | 0
|  | - místnost č. 104 : 3,45*2 |  | 6.9 | [22 empty] | VV | 0
|  | - místnost č. 106 : 3,15*5 |  | 15.75 | [22 empty] | VV | 0
|  | - místnost č. 108 : 3,15*1 |  | 3.15 | [22 empty] | VV | 0
|  | - místnost č. 109 : 3,15*6 |  | 18.9 | [22 empty] | VV | 0
|  | - místnost č. 112 : 3,15*12 |  | 37.8 | [22 empty] | VV | 0
|  | - místnost č. 116 : 3,15*1 |  | 3.15 | [22 empty] | VV | 0
|  | - místnost č. 118 : 3,8*2+3,13+3+2,21 |  | 15.94 | [22 empty] | VV | 0
|  | - místnost č. 120 : 2,96 |  | 2.96 | [22 empty] | VV | 0
|  | - místnost č. 121 : 3,5*2+4,16 |  | 11.16 | [22 empty] | VV | 0
|  | - místnost č. 124 : 3,5*1+1,13*1+1,7*2 |  | 8.03 | [22 empty] | VV | 0
|  | - místnost č. 125 : 3,15+2,95 |  | 6.1 | [22 empty] | VV | 0
|  | - místnost č. 127 : 1,7 |  | 1.7 | [22 empty] | VV | 0
|  | - místnost č. 128 : 3,15+4+3,48 |  | 10.63 | [22 empty] | VV | 0
|  | Dozdívky v 1.NP: tl. zdiva 300 - kotvy ve 2 řadách : | [24 empty] | VV | 0
|  | - dozdívka otvoru- výkres bouraích prací otvor na chodbě : 2,15*2*2*2 |  | 17.2 | [22 empty] | VV | 0
|  | - dozdívka otvoru- výkres bouraích prací ozn. 10 : 2,15*1*2 |  | 4.3 | [22 empty] | VV | 0
|  | - dozdívka otvoru- výkres bouraích prací ozn. 11 : 2,15*1*2 |  | 4.3 | [22 empty] | VV | 0
|  | - dozdívka otvoru- výkres bouraích prací ozn. 15 : 2,15*1*2 |  | 4.3 | [22 empty] | VV | 0
|  | - dozdívka otvoru- výkres bouraích prací ozn. 18 : 2,15*1*2 |  | 4.3 | [22 empty] | VV | 0
|  | Příčky v 2.NP : | [24 empty] | VV | 0
|  | - místnost č. 210 : 2,88*6 |  | 17.28 | [22 empty] | VV | 0
|  | - místnost č. 212 : 2,88*7 |  | 20.16 | [22 empty] | VV | 0
61 | 311237423R00 | Zdivo nosné z cihel a tvarovek pálených tloušťky 200 mm, , charakteristická pevnost v tlaku fk = 3,90 MPa, součinitel prostupu tepla U = 1,04 W/m2.K , hodnota pro zdivo bez omítky při vlhkosti 1%, | m2 | 273.3847 |  | 0 |  | 0 |  | 0 | 21 | 0 | 0.13902 | 38.01 | 0 | 0 | 801-1 | RTS 19/ I | RTS 19/ I | 0.571 | 156.1 |  | Práce |  |  |  | POL1_
|  | Zdivo v 1.NP: : | [24 empty] | VV | 0
|  | - přizdívka obvodového pláště : (65,15-0,3*2-0,45*2-1,6*2+0,95*18)*3,15 |  | 244.2825 | [22 empty] | VV | 0
|  | - uzavření přizdívky v místě oken : (0,2*2,55)*26 |  | 13.26 | [22 empty] | VV | 0
|  | odpočet oken : -(1*0,6)*11 |  | -6.6 | [22 empty] | VV | 0
|  | odpočet překladů nad okny : -(1,5*0,25)*11 |  | -4.125 | [22 empty] | VV | 0
|  | odpočet otvorů : -(1,1*0,55)*2 |  | -1.21 | [22 empty] | VV | 0
|  | odpočet ocel. profilu I 180 : -(1,5*0,25)*2 |  | -0.75 | [22 empty] | VV | 0
|  | snížení stěny pro schodiště v 2.NP : -(1,8*(3,15-2,3))*2 |  | -3.06 | [22 empty] | VV | 0
|  | - místnost č. 102 - přizdívka WC : (0,9*1,25)*2 |  | 2.25 | [22 empty] | VV | 0
|  | - místnost č. 110 - přizdívka WC : (0,9*1,25)*1 |  | 1.125 | [22 empty] | VV | 0
|  | - místnost č. 112 - přizdívka WC : (0,9*1,25)*2 |  | 2.25 | [22 empty] | VV | 0
|  | - místnost č. 112 - stěna u hydrantu : 2,85*3,15 |  | 8.9775 | [22 empty] | VV | 0
|  | - místnost č. 123 - stěna u hydrantu : 0,875*4,25 |  | 3.7188 | [22 empty] | VV | 0
|  | - místnost č. 128 - přizdívka WC : (0,9*1,25)*1 |  | 1.125 | [22 empty] | VV | 0
|  | Zdivo v 2.NP: : | [24 empty] | VV | 0
|  | - místnost č. 210 - přizdívka WC : (0,9*1,25)*3 |  | 3.375 | [22 empty] | VV | 0
|  | - místnost č. 212 - přizdívka WC : (0,9*1,25)*2 |  | 2.25 | [22 empty] | VV | 0
|  | Vyrovnávací schodiště : (0,388*2)*1 |  | 0.776 | [22 empty] | VV | 0
|  | Dozdivka na štítové straně haly : 14,35*0,4 |  | 5.74 | [22 empty] | VV | 0
62 | 311237430R00 | Zdivo nosné z cihel a tvarovek pálených tloušťky 250 mm, , charakteristická pevnost v tlaku fk = 4,10 MPa, součinitel prostupu tepla U = 0,35 W/m2.K, hodnota pro zdivo bez omítky při vlhkosti 1%, | m2 | 41.0731 |  | 0 |  | 0 |  | 0 | 21 | 0 | 0.1586 | 6.51 | 0 | 0 | 801-1 | RTS 19/ I | RTS 19/ I | 0.66 | 27.11 |  | Práce |  |  |  | POL1_
|  | Zdivo v 1.NP : | [24 empty] | VV | 0
|  | -místnost č.106 : 1,5*2 |  | 3 | [22 empty] | VV | 0
|  | Zdivo v 2.NP : | [24 empty] | VV | 0
|  | zdivo v místnostech č.209-213 : (2,85+6+0,65+2,155+2,675+4,75)*2,88 |  | 54.9504 | [22 empty] | VV | 0
|  | -odpočet nově dozděná stěna pod tribunou : -4,75*0,875 |  | -4.1562 | [22 empty] | VV | 0
|  | - dveře 0,7x1,970 m - otvor 1x2,07m : -(1*2,07)*2 |  | -4.14 | [22 empty] | VV | 0
|  | - dveře 0,8x1,970 m - otvor 1,1x2,07m : -(1,1*2,07)*3 |  | -6.831 | [22 empty] | VV | 0
|  | - odpočet překladů nad dveřmi : -(1,25*0,25)*2-(1,5*0,25)*3 |  | -1.75 | [22 empty] | VV | 0
63 | 311237448R00 | Zdivo nosné z cihel a tvarovek pálených tloušťky 300 mm, , charakteristická pevnost v tlaku fk = 4,10 MPa, součinitel prostupu tepla U = 0,29 W/m2.K , hodnota pro zdivo bez omítky při vlhkosti 1%, | m2 | 292.1794 |  | 0 |  | 0 |  | 0 | 21 | 0 | 0.2043 | 59.69 | 0 | 0 | 801-1 | RTS 19/ I | RTS 19/ I | 0.74 | 216.21 |  | Práce |  |  |  | POL1_
|  | Zdivo v 1.NP: : (4,925+59,55+3,025*2+4,325*2)*3,15 |  | 249.4013 | [22 empty] | VV | 0
|  | odpočet dveří: : | [24 empty] | VV | 0
|  | - dveře 0,7x1,970 m - otvor 1,1x2,1m : -(1,1*2,1)*1 |  | -2.31 | [22 empty] | VV | 0
|  | - dveře 0,8x1,970 m - otvor 1,2x2,1m : -(1,2*2,1)*9 |  | -22.68 | [22 empty] | VV | 0
|  | - dveře 1,6x2,35 m : -(1,6*2,35)*1 |  | -3.76 | [22 empty] | VV | 0
|  | - odpočet průchodu : -(1,6*2,1)*1 |  | -3.36 | [22 empty] | VV | 0
|  | odpočet překladů nad dveřmi: : | [24 empty] | VV | 0
|  | - překlad dl. 1,25 m : -(1,25*0,25)*1 |  | -0.3125 | [22 empty] | VV | 0
|  | - překlad dl. 1,5 m : -(1,5*0,25)*9 |  | -3.375 | [22 empty] | VV | 0
|  | - překlad dl. 2 m : -(2*0,25)*2 |  | -1 | [22 empty] | VV | 0
|  | odpočet hydrantu : -0,65*0,65 |  | -0.4225 | [22 empty] | VV | 0
|  | odpočt překladu nad hydrantem : -1*0,25 |  | -0.25 | [22 empty] | VV | 0
|  | Nadezdění stávajícího obvodového betonového zdiva : (12,49+46,4+1,6+3,38)*0,86 |  | 54.9282 | [22 empty] | VV | 0
|  | odpočet oken : -(1*0,6)*11 |  | -6.6 | [22 empty] | VV | 0
|  | odpočet překladů nad okny : -(1,5*0,25)*11 |  | -4.125 | [22 empty] | VV | 0
|  | odpočet otvorů : -(1,1*0,55)*2 |  | -1.21 | [22 empty] | VV | 0
|  | odpočet ocel. profilu I 180 : -(3,15*0,25)*1 |  | -0.7875 | [22 empty] | VV | 0
|  | odpočet dveří : -1,6*0,11 |  | -0.176 | [22 empty] | VV | 0
|  | odpočet překladu nad dveřma : -(0,25*2)*1 |  | -0.5 | [22 empty] | VV | 0
|  | Dozdívky v 1.NP: : | [24 empty] | VV | 0
|  | - dozdívka otvoru- výkres bouracích prací otvor na chodbě : 1,2*2,15*2-0,65*0,65 |  | 4.7375 | [22 empty] | VV | 0
|  | - dozdívka otvoru- výkres bouracích prací ozn. 10 : 0,25*2,15 |  | 0.5375 | [22 empty] | VV | 0
|  | - dozdívka otvoru- výkres bouracích prací ozn. 11 : 1,2*2,15 |  | 2.58 | [22 empty] | VV | 0
|  | - dozdívka otvoru- výkres bouracích prací ozn. 15 : 0,575*2,15 |  | 1.2363 | [22 empty] | VV | 0
|  | - dozdívka otvoru- výkres bouracích prací ozn. 18 : 0,8*2,15 |  | 1.72 | [22 empty] | VV | 0
|  | Dozdívka otvoru po vybourání překladů v 1.NP: : | [24 empty] | VV | 0
|  | - dozdívka otvoru- výkres bouracích prací otvor na chodbě : 1,2*2,15*2 |  | 5.16 | [22 empty] | VV | 0
|  | - dozdívka otvoru- výkres bouracích prací ozn. 03 : 0,15*0,25*2*5 |  | 0.375 | [22 empty] | VV | 0
|  | - dozdívka otvoru- výkres bouracích prací ozn. 09 : 0,15*0,25*1 |  | 0.0375 | [22 empty] | VV | 0
|  | - dozdívka otvoru- výkres bouracíchprací ozn. 15 : 0,15*0,25*2 |  | 0.075 | [22 empty] | VV | 0
|  | - dozdívka otvoru- výkres bouracích prací ozn. 17 : 0,25*0,25*2 |  | 0.125 | [22 empty] | VV | 0
|  | - dozdívka otvoru- výkres bouracích prací ozn. 18 : 0,25*0,25*2 |  | 0.125 | [22 empty] | VV | 0
|  | Dozdívka zdiva mezi místnosti 120 a výstupu na led : 1,315*2,65+0,75*0,4 |  | 3.7847 | [22 empty] | VV | 0
|  | Zdivo v 2.NP: : | [24 empty] | VV | 0
|  | místnosti č. 201 : 18,225 |  | 18.225 | [22 empty] | VV | 0
64 | 311237468R00 | Zdivo nosné z cihel a tvarovek pálených tloušťky 380 mm, , charakteristická pevnost v tlaku fk = 3,70 MPa, součinitel prostupu tepla U = 0,23 W/m2.K , hodnota pro zdivo bez omítky při vlhkosti 1%, | m2 | 35.6737 |  | 0 |  | 0 |  | 0 | 21 | 0 | 0.25355 | 9.05 | 0 | 0 | 801-1 | RTS 19/ I | RTS 19/ I | 0.933 | 33.28 |  | Práce |  |  |  | POL1_
|  | Zdivo v 1.NP: : | [24 empty] | VV | 0
|  | - místnost č. 101 : (4,2+7,125)*3,15 |  | 35.6737 | [22 empty] | VV | 0
65 | 311271187R00 | Zdivo nosné z tvárnic porobetonových pero-drážka tloušťky 300 mm, normalizovaná pevnost tvárnice v tlaku fb=2,7 N/mm2, součinitel prostupu tepla U=0,33 W/m2.K | m2 | 65.541 |  | 0 |  | 0 |  | 0 | 21 | 0 | 0.17312 | 11.35 | 0 | 0 | 801-1 | RTS 19/ I | RTS 19/ I | 0.69 | 45.22 |  | Práce |  |  |  | POL1_
|  | Zdivo v 2.NP: : | [24 empty] | VV | 0
|  | nově dozděná stěna pod tribunou : 62,42*1,05 |  | 65.541 | [22 empty] | VV | 0
66 | 311271188R00 | Zdivo nosné z tvárnic porobetonových pero-drážka tloušťky 375 mm, charakteristická pevnost v tlaku fk = 1,80 MPa, součinitel prostupu tepla U=0,257 W/m2.K | m2 | 107.8204 |  | 0 |  | 0 |  | 0 | 21 | 0 | 0.21631 | 23.32 | 0 | 0 | 801-1 | RTS 19/ I | RTS 19/ I | 0.8578 | 92.49 |  | Práce |  |  |  | POL1_
|  | Zdivo v 1.NP: : | [24 empty] | VV | 0
|  | - místnost č. 117 : (4,817*2)*2,15 |  | 20.7131 | [22 empty] | VV | 0
|  | - místnost č. 118 : 4,817*2,2 |  | 10.5974 | [22 empty] | VV | 0
|  | - místnost č. 119 : (4,817*2)*2,15 |  | 20.7131 | [22 empty] | VV | 0
|  | - místnost č. 120 : 2,017*2,15 |  | 4.3365 | [22 empty] | VV | 0
|  | - místnost č. 124 a č. 123 : (4,817*2)*2,15 |  | 20.7131 | [22 empty] | VV | 0
|  | - místnost č. 125 : 4,817*2,15 |  | 10.3566 | [22 empty] | VV | 0
|  | - místnost č. 126 : 4,817*2,15 |  | 10.3566 | [22 empty] | VV | 0
|  | - místnost č. 129 a č.127 : 4,667*2,15 |  | 10.0341 | [22 empty] | VV | 0
67 | 311237488R00 | Zdivo nosné z cihel a tvarovek pálených tloušťky 440 mm, , charakteristická pevnost v tlaku fk = 3,70 MPa, součinitel prostupu tepla U = 0,19 W/m2.K , hodnota pro zdivo bez omítky při vlhkosti 1%, | m2 | 206.5565 |  | 0 |  | 0 |  | 0 | 21 | 0 | 0.32826 | 67.8 | 0 | 0 | 801-1 | RTS 19/ I | RTS 19/ I | 1.0804 | 223.16 |  | Práce |  |  |  | POL1_
|  | Zdivo v 1.NP: : | [24 empty] | VV | 0
|  | - místnost č. 103 : (1,28+1,58)*3,15 |  | 9.009 | [22 empty] | VV | 0
|  | Zdivo v 2.NP: : | [24 empty] | VV | 0
|  | obvodová stěna : 66,62*2,5 |  | 166.55 | [22 empty] | VV | 0
|  | - odpočet okna 1x1,5 m : -(1*1,5)*7 |  | -10.5 | [22 empty] | VV | 0
|  | - odpočet okna 1x1,25 m : -(1*1,25)*2 |  | -2.5 | [22 empty] | VV | 0
|  | - odpočet dveří 1,5x1,25 m : -1,5*1,25 |  | -1.875 | [22 empty] | VV | 0
|  | - odpočet překladů nad dveřmi : -2*0,25 |  | -0.5 | [22 empty] | VV | 0
|  | - odpočet průchodu domíst č. 201 : -1,7*1,95 |  | -3.315 | [22 empty] | VV | 0
|  | - odpočet překladů nad průchodem : -2,25*0,25 |  | -0.5625 | [22 empty] | VV | 0
|  | obvodové stěny vstupní haly : 9*2,75+ 17,07*2+9*1,05 |  | 68.34 | [22 empty] | VV | 0
|  | - odpočet věnce : -(9+4,05*2)*0,2 |  | -3.42 | [22 empty] | VV | 0
|  | - odpočet okna 1x1,5 m : -(1*1,5)*4 |  | -6 | [22 empty] | VV | 0
|  | - odpočet překladů nad okny : -1,25*0,25*4 |  | -1.25 | [22 empty] | VV | 0
|  | - odpočet trojúhelníkového okna : -2,095 |  | -2.095 | [22 empty] | VV | 0
|  | - odpočet překladu nad oknem : | [24 empty] | VV | 0
|  | - odpočet dveří 2x2,35 m : -2*2,35 |  | -4.7 | [22 empty] | VV | 0
|  | - odpočet překladů nad dveřmi : -2,5*0,25 |  | -0.625 | [22 empty] | VV | 0
68 | 341351902R00 | Bednění stěn a příček bednění otvoru plochy do 1,0 m2 | kus | 1.65 |  | 0 |  | 0 |  | 0 | 21 | 0 | 0.0334 | 0.06 | 0 | 0 | 801-1 | RTS 19/ I | RTS 19/ I | 2.6 | 4.29 |  | Práce |  |  |  | POL1_
|  | svislé nebo šikmé (odkloněné), půdorysně přímé nebo zalomené, stěn nosných, výplňových, nebo příček, včetně vzpěr nebo jiného zajištění | [24 empty] | SPI |  | svislé nebo šikmé (odkloněné), půdorysně přímé nebo zalomené, stěn nosných, výplňových, nebo příček, včetně vzpěr nebo jiného zajištění
|  | Bednění otvorů VZT v místnosti č. 115 : (1,1*0,5)*2 |  | 1.1 | [22 empty] | VV | 0
|  | Bednění otvorů VZT v místnosti č. 116 : 1,1*0,5 |  | 0.55 | [22 empty] | VV | 0
69 | 311112320RT3 | Stěny z betonových bednicích tvárnic a betonu šířky 200 mm, zálivka betonem C20/25 | m2 | 80.471 |  | 0 |  | 0 |  | 0 | 21 | 0 | 0.4847 | 39 | 0 | 0 | 801-1 | RTS 19/ I | RTS 19/ I | 0.698 | 56.17 |  | Práce |  |  |  | POL1_
|  | (ztracené bednění) z betonových tvárnic a zálivka betonem, | [24 empty] | SPI
|  | Stěny šachty 1 : (1,5*2+0,75)*1,51+(1,2+1,5)*1,56+0,75*1,35 |  | 10.887 | [22 empty] | VV | 0
|  | Stěny šachty 2 : (1,5*2+0,75)*1,16+(1,2+1,5)*1,21+0,75*1 |  | 8.367 | [22 empty] | VV | 0
|  | Stěny šachty 3 : (1,5*2+0,75)*0,76+(1,2+1,5)*0,81+0,75*0,6 |  | 5.487 | [22 empty] | VV | 0
|  | Stěna v 1.NP : 13,2*3,15 |  | 41.58 | [22 empty] | VV | 0
|  | Stěna v 2.NP : | [24 empty] | VV | 0
|  | - místnost č. 204 - štítová stěna : 14,15*1 |  | 14.15 | [22 empty] | VV | 0
70 | 311112330RT3 | Stěny z betonových bednicích tvárnic a betonu šířky 300 mm, zálivka betonem C20/25 | m2 | 37.275 |  | 0 |  | 0 |  | 0 | 21 | 0 | 0.75125 | 28 | 0 | 0 | 801-1 | RTS 19/ I | RTS 19/ I | 0.934 | 34.81 |  | Práce |  |  |  | POL1_
|  | (ztracené bednění) z betonových tvárnic a zálivka betonem, | [24 empty] | SPI
|  | Opěrná stěna u VZT : 1,85*4+2,45*3,5+3,3*3,25+2,5*3+4,1*0,75 |  | 37.275 | [22 empty] | VV | 0
71 | 311112350RT2 | Stěny z betonových bednicích tvárnic a betonu šířky 500 mm, zálivka betonem C16/20 | m2 | 20.7375 |  | 0 |  | 0 |  | 0 | 21 | 0 | 1.2197 | 25.29 | 0 | 0 | 801-1 | RTS 19/ I | RTS 19/ I | 1.3 | 26.96 |  | Práce |  |  |  | POL1_
|  | (ztracené bednění) z betonových tvárnic a zálivka betonem, | [24 empty] | SPI
|  | Základ vstupní přístavby zeztraceného bednění : (4,425+6,3)*0,75+0,5*1,75+0,5*1,25+(0,55+4,425)*2,25 |  | 20.7375 | [22 empty] | VV | 0
72 | 311321825R00 | Beton nadzákladových zdí železový pohledový třídy PB 2 v přírodní barvě drtí a přísad z betonu třídy C 25/30 | m3 | 46.19 |  | 0 |  | 0 |  | 0 | 21 | 0 | 2.5301 | 116.87 | 0 | 0 | 801-1 | RTS 19/ I | RTS 19/ I | 1.212 | 55.98 |  | Práce |  |  |  | POL1_
|  | nosných, výplňových, obkladových, půdních, štítových, poprsních apod. (bez výztuže), s pomocným lešením o výšce podlahy do 1900 mm a pro zatížení 1,5 kPa, | [24 empty] | SPI |  | nosných, výplňových, obkladových, půdních, štítových, poprsních apod. (bez výztuže), s pomocným lešením o výšce podlahy do 1900 mm a pro zatížení 1,5 kPa,
|  | Štěny u venkovního schodistě CH3 : (6,85+3,25+4,8)*3,1 |  | 46.19 | [22 empty] | VV | 0
73 | 311351111R00 | Bednění nadzákladových zdí oboustranné za každou stranu zvlášť únosné nebo zvlášť hladké nebo zvlášť přesné zřízení | m2 | 46.19 |  | 0 |  | 0 |  | 0 | 21 | 0 | 0.03931 | 1.82 | 0 | 0 | 801-1 | RTS 19/ I | RTS 18/ II | 0.66781 | 30.85 |  | Práce |  |  |  | POL1_
|  | svislé nebo šikmé (odkloněné), půdorysně přímé nebo zalomené nadzákladových zdí nosných, výplňových, obkladových, půdních, štítových, poprsních apod. ve volném prostranství, ve volných nebo zapažených jámách, rýhách, šachtách, včetně případných vzpěr, | [24 empty] | SPI |  | svislé nebo šikmé (odkloněné), půdorysně přímé nebo zalomené nadzákladových zdí nosných, výplňových, obkladových, půdních, štítových, poprsních apod. ve volném prostranství, ve volných nebo zapažených jámách, rýhách, šachtách, včetně případných vzpěr,
|  | Stěny schodiště CH3 : (6,85+3,25+4,8)*3,1 |  | 46.19 | [22 empty] | VV | 0
74 | 311351106R00 | Bednění nadzákladových zdí oboustranné za každou stranu odstranění | m2 | 46.19 |  | 0 |  | 0 |  | 0 | 21 | 0 | 0 | 0 | 0 | 0 | 801-1 | RTS 19/ I | RTS 19/ I | 0.35 | 16.17 |  | Práce |  |  |  | POL1_
|  | svislé nebo šikmé (odkloněné), půdorysně přímé nebo zalomené nadzákladových zdí nosných, výplňových, obkladových, půdních, štítových, poprsních apod. ve volném prostranství, ve volných nebo zapažených jámách, rýhách, šachtách, včetně případných vzpěr, | [24 empty] | SPI |  | svislé nebo šikmé (odkloněné), půdorysně přímé nebo zalomené nadzákladových zdí nosných, výplňových, obkladových, půdních, štítových, poprsních apod. ve volném prostranství, ve volných nebo zapažených jámách, rýhách, šachtách, včetně případných vzpěr,
|  | Odkaz na mn. položky pořadí 73 : 46,19000 |  | 46.19 | [22 empty] | VV | 5
75 | 311351101R00 | Bednění nadzákladových zdí jednostranné zřízení | m2 | 3.72 |  | 0 |  | 0 |  | 0 | 21 | 0 | 0.03525 | 0.13 | 0 | 0 | 801-1 | RTS 19/ I | RTS 19/ I | 0.74 | 2.75 |  | Práce |  |  |  | POL1_
|  | svislé nebo šikmé (odkloněné), půdorysně přímé nebo zalomené nadzákladových zdí nosných, výplňových, obkladových, půdních, štítových, poprsních apod. ve volném prostranství, ve volných nebo zapažených jámách, rýhách, šachtách, včetně případných vzpěr, | [24 empty] | SPI |  | svislé nebo šikmé (odkloněné), půdorysně přímé nebo zalomené nadzákladových zdí nosných, výplňových, obkladových, půdních, štítových, poprsních apod. ve volném prostranství, ve volných nebo zapažených jámách, rýhách, šachtách, včetně případných vzpěr,
|  | Čelní stěny schodiště CH3 : 3,1*0,3*4 |  | 3.72 | [22 empty] | VV | 0
76 | 311351102R00 | Bednění nadzákladových zdí jednostranné odstranění | m2 | 3.72 |  | 0 |  | 0 |  | 0 | 21 | 0 | 0 | 0 | 0 | 0 | 801-1 | RTS 19/ I | RTS 19/ I | 0.35 | 1.3 |  | Práce |  |  |  | POL1_
|  | svislé nebo šikmé (odkloněné), půdorysně přímé nebo zalomené nadzákladových zdí nosných, výplňových, obkladových, půdních, štítových, poprsních apod. ve volném prostranství, ve volných nebo zapažených jámách, rýhách, šachtách, včetně případných vzpěr, | [24 empty] | SPI |  | svislé nebo šikmé (odkloněné), půdorysně přímé nebo zalomené nadzákladových zdí nosných, výplňových, obkladových, půdních, štítových, poprsních apod. ve volném prostranství, ve volných nebo zapažených jámách, rýhách, šachtách, včetně případných vzpěr,
|  | Odkaz na mn. položky pořadí 75 : 3,72000 |  | 3.72 | [22 empty] | VV | 5
77 | 311361821R00 | Výztuž nadzákladových zdí z betonářské oceli 10 505(R) | t | 5.8873 |  | 0 |  | 0 |  | 0 | 21 | 0 | 1.0203 | 6.01 | 0 | 0 | 801-1 | RTS 19/ I | RTS 19/ I | 25.271 | 148.78 |  | Práce |  |  |  | POL1_
|  | včetně distančních prvků | [24 empty] | SPI
|  | Štěny u venkovního schodistě CH3 : 2,765 |  | 2.765 | [22 empty] | VV | 0
|  | Výztuž zdiva ze ztraceného bednění tl. 200mm: : | [24 empty] | VV | 0
|  | - ložná spára 2x12mm : (13,2*24+3,28)*2*(0,89/1000) |  | 0.56974 | [22 empty] | VV | 0
|  | - svislá výztuž 4x12mm á 400mm : ((16+34)*3,48+18*3,58)*4*(0,89/1000) |  | 0.84885 | [22 empty] | VV | 0
|  | Výztuž zdiva ze ztraceného bednění tl. 200mm - šachta 1 : | [24 empty] | VV | 0
|  | - ložná spára 2x12mm : ((1,5*2+1,05*2)*5+(1,65+1,2)*5)*2*(0,89/1000) |  | 0.07076 | [22 empty] | VV | 0
|  | - svislá výztuž 4x12mm á 400mm : (1,61*32)*4*(0,89/1000) |  | 0.18341 | [22 empty] | VV | 0
|  | Výztuž zdiva ze ztraceného bednění tl. 200mm - šachta 2 : | [24 empty] | VV | 0
|  | - ložná spára 2x12mm : ((1,5*2+1,05*2)*4+(1,65+1,2)*5)*2*(0,89/1000) |  | 0.06168 | [22 empty] | VV | 0
|  | - svislá výztuž 4x12mm á 400mm : (1,31*32)*4*(0,89/1000) |  | 0.14924 | [22 empty] | VV | 0
|  | Výztuž zdiva ze ztraceného bednění tl. 200mm - šachta 3 : | [24 empty] | VV | 0
|  | - ložná spára 2x12mm : ((1,5*2+1,05*2)*2+(1,65+1,2)*5)*2*(0,89/1000) |  | 0.04352 | [22 empty] | VV | 0
|  | - svislá výztuž 4x12mm á 400mm : (0,91*32)*4*(0,89/1000) |  | 0.10367 | [22 empty] | VV | 0
|  | Výztuž zdiva ze ztraceného bednění tl. 300mm: : | [24 empty] | VV | 0
|  | - ložná spára 2x12mm : (10,1*12+7,6+4,3+1,85+4,1*3)*2*(0,89/1000) |  | 0.26211 | [22 empty] | VV | 0
|  | - svislá výztuž 4x12mm á 400mm : (5*4,3+6*3,8+8*3,55+7*3,3+10*1,05)*4*(0,89/1000) |  | 0.37843 | [22 empty] | VV | 0
|  | Výztuž zdiva ze ztraceného bednění tl. 500mm: : | [24 empty] | VV | 0
|  | - ložná spára 2x12mm : (3,925*19+7,825*3+1,55*5+1,05*1+3,925*3)*2*(0,89/1000) |  | 0.21115 | [22 empty] | VV | 0
|  | - svislá výztuž 4x12mm á 400mm : (28*1,05+1*2,25+14*2,55)*4*(0,89/1000) |  | 0.23977 | [22 empty] | VV | 0
78 | 338261125R00 | Pilíře plotové z betonových tvárnic s výztuží a betonovou zálivkou stříška o rozměru 500x400 mm, , povrch hladký, přírodní | kus | 52.9 |  | 0 |  | 0 |  | 0 | 21 | 0 | 0.03249 | 1.72 | 0 | 0 | 801-1 | RTS 19/ I | RTS 19/ I | 0.0956 | 5.06 |  | Práce |  |  |  | POL1_
|  | kladení tvárnic na sucho, vložení výztuže, zalití betonem | [24 empty] | SPI
|  | Délka zdiva ze ztraceného bednění : (10,1+4,1)/0,4 |  | 35.5 | [22 empty] | VV | 0
|  | Zaokrouhlení na celé a prořez : 2,5 |  | 2.5 | [22 empty] | VV | 0
|  | Štěny u venkovního schodistě CH3 : 6,85+3,25+4,8 |  | 14.9 | [22 empty] | VV | 0
79 | 317168130R00 | Překlady keramické montáž a dodávka nosné, délky 1000 mm, šířky 70 mm, výšky 238 mm | kus | 13 |  | 0 |  | 0 |  | 0 | 21 | 0 | 0.03637 | 0.47 | 0 | 0 | 801-1 | RTS 19/ I | RTS 19/ I | 0.245 | 3.19 |  | Práce |  |  |  | POL1_
|  | Překlady nad VZT : | [24 empty] | VV | 0
|  | - místnost č.115 : 4 |  | 4 | [22 empty] | VV | 0
|  | Překlady nad hydrantem v 1.NP : | [24 empty] | VV | 0
|  | - místnost č.130 : 4 |  | 4 | [22 empty] | VV | 0
|  | Překlady nad okny v 2.NP : | [24 empty] | VV | 0
|  | - místnost č.203 : 5 |  | 5 | [22 empty] | VV | 0
80 | 317168131R00 | Překlady keramické montáž a dodávka nosné, délky 1250 mm, šířky 70 mm, výšky 238 mm | kus | 38 |  | 0 |  | 0 |  | 0 | 21 | 0 | 0.04529 | 1.72 | 0 | 0 | 801-1 | RTS 19/ I | RTS 19/ I | 0.2525 | 9.6 |  | Práce |  |  |  | POL1_
|  | Překlady nad dveřmi v 1.NP : | [24 empty] | VV | 0
|  | - místnost č.109 : 4 |  | 4 | [22 empty] | VV | 0
|  | Překlady nad dveřmi v 2.NP : | [24 empty] | VV | 0
|  | - místnost č.205 : 3 |  | 3 | [22 empty] | VV | 0
|  | - místnost č.213 : 3 |  | 3 | [22 empty] | VV | 0
|  | - místnost č.214 : 3 |  | 3 | [22 empty] | VV | 0
|  | - místnost č.217 : 3 |  | 3 | [22 empty] | VV | 0
|  | - místnost č.219 : 3 |  | 3 | [22 empty] | VV | 0
|  | Překlady nad okny v 2.NP : | [24 empty] | VV | 0
|  | - místnost č.201 : 5*3 |  | 15 | [22 empty] | VV | 0
|  | - místnost č.202 : 4 |  | 4 | [22 empty] | VV | 0
81 | 317168132R00 | Překlady keramické montáž a dodávka nosné, délky 1500 mm, šířky 70 mm, výšky 238 mm | kus | 45 |  | 0 |  | 0 |  | 0 | 21 | 0 | 0.05422 | 2.44 | 0 | 0 | 801-1 | RTS 19/ I | RTS 19/ I | 0.26 | 11.7 |  | Práce |  |  |  | POL1_
|  | Překlady nad dveřmi v 1.NP : | [24 empty] | VV | 0
|  | - místnost č.101 : 4 |  | 4 | [22 empty] | VV | 0
|  | - místnost č.102 : 4 |  | 4 | [22 empty] | VV | 0
|  | - místnost č.104 : 4 |  | 4 | [22 empty] | VV | 0
|  | - místnost č.105 : 4 |  | 4 | [22 empty] | VV | 0
|  | - místnost č.107 : 4 |  | 4 | [22 empty] | VV | 0
|  | - místnost č.108 : 4 |  | 4 | [22 empty] | VV | 0
|  | - místnost č.111 : 4 |  | 4 | [22 empty] | VV | 0
|  | - místnost č.113 : 4 |  | 4 | [22 empty] | VV | 0
|  | - místnost č.115 : 4 |  | 4 | [22 empty] | VV | 0
|  | Překlady nad dveřmi v 2.NP : | [24 empty] | VV | 0
|  | - místnost č.210 : 3 |  | 3 | [22 empty] | VV | 0
|  | - místnost č.212 : 3 |  | 3 | [22 empty] | VV | 0
|  | - místnost č.213 : 3 |  | 3 | [22 empty] | VV | 0
82 | 317168134R00 | Překlady keramické montáž a dodávka nosné, délky 2000 mm, šířky 70 mm, výšky 238 mm | kus | 17 |  | 0 |  | 0 |  | 0 | 21 | 0 | 0.07207 | 1.23 | 0 | 0 | 801-1 | RTS 19/ I | RTS 19/ I | 0.3 | 5.1 |  | Práce |  |  |  | POL1_
|  | Překlady nad dveřmi v 1.NP : | [24 empty] | VV | 0
|  | - místnost č.103 : 4 |  | 4 | [22 empty] | VV | 0
|  | - místnost č.114 : 4+4 |  | 8 | [22 empty] | VV | 0
|  | Překlady nad dveřmi v 2.NP : | [24 empty] | VV | 0
|  | - únikové dveře na schodišti : 5 |  | 5 | [22 empty] | VV | 0
83 | 317168135R00 | Překlady keramické montáž a dodávka nosné, délky 2250 mm, šířky 70 mm, výšky 238 mm | kus | 6 |  | 0 |  | 0 |  | 0 | 21 | 0 | 0.08106 | 0.49 | 0 | 0 | 801-1 | RTS 19/ I | RTS 19/ I | 0.35 | 2.1 |  | Práce |  |  |  | POL1_
|  | Překlady nad dveřmi v 2.NP : | [24 empty] | VV | 0
|  | - místnost č. 201 : 6 |  | 6 | [22 empty] | VV | 0
84 | 317168136R00 | Překlady keramické montáž a dodávka nosné, délky 2500 mm, šířky 70 mm, výšky 238 mm | kus | 5 |  | 0 |  | 0 |  | 0 | 21 | 0 | 0.08999 | 0.45 | 0 | 0 | 801-1 | RTS 19/ I | RTS 19/ I | 0.38 | 1.9 |  | Práce |  |  |  | POL1_
|  | Překlady nad vstupními dveřmi v 2.NP : | [24 empty] | VV | 0
|  | - místnost č.201 : 5 |  | 5 | [22 empty] | VV | 0
85 | 317998115R00 | Překlady keramické izolace vkládaná mezi překlady tloušťky 100 mm | m | 10.5 |  | 0 |  | 0 |  | 0 | 21 | 0 | 0.00055 | 0.01 | 0 | 0 | 801-1 | RTS 19/ I | RTS 19/ I | 0.15 | 1.58 |  | Práce |  |  |  | POL1_
|  | Překlady nad dveřmi v 2.NP : | [24 empty] | VV | 0
|  | - únikové dveře na schodišti : 2 |  | 2 | [22 empty] | VV | 0
|  | Překlady nad okny v 2.NP : | [24 empty] | VV | 0
|  | - místnost č.201 : 1,25*4+2,5*1 |  | 7.5 | [22 empty] | VV | 0
|  | - místnost č.202 : 1 |  | 1 | [22 empty] | VV | 0
86 | 317168111R00 | Překlady keramické montáž a dodávka nenosné, délky 1000 mm, šířky 115 mm, výšky 71 mm | kus | 48 |  | 0 |  | 0 |  | 0 | 21 | 0 | 0.01726 | 0.83 | 0 | 0 | 801-1 | RTS 19/ I | RTS 19/ I | 0.2325 | 11.16 |  | Práce |  |  |  | POL1_
|  | Překlady nad VZT v 1.NP : | [24 empty] | VV | 0
|  | - místnost č.102 : 3 |  | 3 | [22 empty] | VV | 0
|  | - místnost č.105 : 2 |  | 2 | [22 empty] | VV | 0
|  | - místnost č.106 : 2 |  | 2 | [22 empty] | VV | 0
|  | - místnost č.108 : 2 |  | 2 | [22 empty] | VV | 0
|  | - místnost č.109 : 1 |  | 1 | [22 empty] | VV | 0
|  | - místnost č.111 : 2 |  | 2 | [22 empty] | VV | 0
|  | - místnost č.112 : 4 |  | 4 | [22 empty] | VV | 0
|  | - místnost č.113 : 1 |  | 1 | [22 empty] | VV | 0
|  | - místnost č.114 : 4 |  | 4 | [22 empty] | VV | 0
|  | - místnost č.118 : 2 |  | 2 | [22 empty] | VV | 0
|  | - místnost č.121 : 2 |  | 2 | [22 empty] | VV | 0
|  | - místnost č.124 : 2 |  | 2 | [22 empty] | VV | 0
|  | - místnost č.128 : 2 |  | 2 | [22 empty] | VV | 0
|  | Překlady nad dveřmi v 1.NP : | [24 empty] | VV | 0
|  | - místnost č.102 : 3 |  | 3 | [22 empty] | VV | 0
|  | - místnost č.110 : 1 |  | 1 | [22 empty] | VV | 0
|  | - místnost č.112 : 3 |  | 3 | [22 empty] | VV | 0
|  | - místnost č.118 : 2 |  | 2 | [22 empty] | VV | 0
|  | - místnost č.124 : 2 |  | 2 | [22 empty] | VV | 0
|  | - místnost č.127 : 1 |  | 1 | [22 empty] | VV | 0
|  | - místnost č.128 : 1 |  | 1 | [22 empty] | VV | 0
|  | Překlady nad dveřmi v 2.NP : | [24 empty] | VV | 0
|  | - místnost č.210 : 3 |  | 3 | [22 empty] | VV | 0
|  | - místnost č.212 : 3 |  | 3 | [22 empty] | VV | 0
87 | 317168112R00 | Překlady keramické montáž a dodávka nenosné, délky 1250 mm, šířky 115 mm, výšky 71 mm | kus | 22 |  | 0 |  | 0 |  | 0 | 21 | 0 | 0.02288 | 0.5 | 0 | 0 | 801-1 | RTS 19/ I | RTS 19/ I | 0.3175 | 6.99 |  | Práce |  |  |  | POL1_
|  | Překlady nad okny v 1.NP : | [24 empty] | VV | 0
|  | - místnost č.101 : 4 |  | 4 | [22 empty] | VV | 0
|  | - místnost č.108 : 6 |  | 6 | [22 empty] | VV | 0
|  | - místnost č.109 : 2 |  | 2 | [22 empty] | VV | 0
|  | - místnost č.111 : 6 |  | 6 | [22 empty] | VV | 0
|  | - místnost č.113 : 4 |  | 4 | [22 empty] | VV | 0
88 | 317168115R00 | Překlady keramické montáž a dodávka nenosné, délky 2000 mm, šířky 115 mm, výšky 71 mm | kus | 2 |  | 0 |  | 0 |  | 0 | 21 | 0 | 0.03512 | 0.07 | 0 | 0 | 801-1 | RTS 19/ I | RTS 19/ I | 0.3475 | 0.7 |  | Práce |  |  |  | POL1_
|  | Překlady nad dveřmi v 1.NP : | [24 empty] | VV | 0
|  | - místnost č.103 : 2 |  | 2 | [22 empty] | VV | 0
89 | 317318111R00 | Překlady keramické nadbetonování tlakové zóny plochých překladů šířky 115 mm | m | 50.5 |  | 0 |  | 0 |  | 0 | 21 | 0 | 0.04985 | 2.52 | 0 | 0 | 801-1 | RTS 19/ I | RTS 19/ I | 0.3163 | 15.97 |  | Práce |  |  |  | POL1_
|  | Překlady dl. 1 m nad dveřmi v 1.NP : | [24 empty] | VV | 0
|  | - místnost č.102 : 1*3 |  | 3 | [22 empty] | VV | 0
|  | - místnost č.110 : 1*1 |  | 1 | [22 empty] | VV | 0
|  | - místnost č.112 : 1*3 |  | 3 | [22 empty] | VV | 0
|  | - místnost č.118 : 1*2 |  | 2 | [22 empty] | VV | 0
|  | - místnost č.124 : 1*2 |  | 2 | [22 empty] | VV | 0
|  | - místnost č.127 : 1*1 |  | 1 | [22 empty] | VV | 0
|  | - místnost č.128 : 1*1 |  | 1 | [22 empty] | VV | 0
|  | Překlady dl. 1,25 m nad okny v 1.NP : | [24 empty] | VV | 0
|  | - místnost č.101 : 1,25*4 |  | 5 | [22 empty] | VV | 0
|  | - místnost č.108 : 1,25*6 |  | 7.5 | [22 empty] | VV | 0
|  | - místnost č.109 : 1,25*2 |  | 2.5 | [22 empty] | VV | 0
|  | - místnost č.111 : 1,25*6 |  | 7.5 | [22 empty] | VV | 0
|  | - místnost č.113 : 1,25*4 |  | 5 | [22 empty] | VV | 0
|  | Překlady dl.2 m nad dveřmi v 1.NP : | [24 empty] | VV | 0
|  | - místnost č.103 : 2*2 |  | 4 | [22 empty] | VV | 0
|  | Překlady dl. 1 m nad dveřmi v 2.NP : | [24 empty] | VV | 0
|  | - místnost č.210 : 1*3 |  | 3 | [22 empty] | VV | 0
|  | - místnost č.212 : 1*3 |  | 3 | [22 empty] | VV | 0
90 | 317168121R00 | Překlady keramické montáž a dodávka nenosné, délky 1000 mm, šířky 145 mm, výšky 71 mm | kus | 39 |  | 0 |  | 0 |  | 0 | 21 | 0 | 0.01962 | 0.77 | 0 | 0 | 801-1 | RTS 19/ I | RTS 19/ I | 0.245 | 9.56 |  | Práce |  |  |  | POL1_
|  | Překlady nad VZT v 1.NP : | [24 empty] | VV | 0
|  | - místnost č.103 : 4 |  | 4 | [22 empty] | VV | 0
|  | - místnost č.104 : 2 |  | 2 | [22 empty] | VV | 0
|  | - místnost č.105 : 3 |  | 3 | [22 empty] | VV | 0
|  | - místnost č.106 : 2 |  | 2 | [22 empty] | VV | 0
|  | - místnost č.107 : 2 |  | 2 | [22 empty] | VV | 0
|  | - místnost č.108 : 2+2 |  | 4 | [22 empty] | VV | 0
|  | - místnost č.109 : 2 |  | 2 | [22 empty] | VV | 0
|  | - místnost č.111 : 2+2 |  | 4 | [22 empty] | VV | 0
|  | - místnost č.113 : 1+2 |  | 3 | [22 empty] | VV | 0
|  | - místnost č.114 : 4 |  | 4 | [22 empty] | VV | 0
|  | Překlady nad dveřmi v 1.NP : | [24 empty] | VV | 0
|  | - místnost č.106 : 1 |  | 1 | [22 empty] | VV | 0
|  | - místnost č.112 : 2 |  | 2 | [22 empty] | VV | 0
|  | - místnost č.120 : 1 |  | 1 | [22 empty] | VV | 0
|  | - místnost č.124 : 1 |  | 1 | [22 empty] | VV | 0
|  | Osazení nových překladů - výkres bourací práce ozn.25 : 4 |  | 4 | [22 empty] | VV | 0
91 | 317168122R00 | Překlady keramické montáž a dodávka nenosné, délky 1250 mm, šířky 145 mm, výšky 71 mm | kus | 3 |  | 0 |  | 0 |  | 0 | 21 | 0 | 0.02575 | 0.08 | 0 | 0 | 801-1 | RTS 19/ I | RTS 19/ I | 0.3175 | 0.95 |  | Práce |  |  |  | POL1_
|  | Překlady nad dveřmi v 1.NP : | [24 empty] | VV | 0
|  | - místnost č.116 : 1 |  | 1 | [22 empty] | VV | 0
|  | - místnost č.121 : 1 |  | 1 | [22 empty] | VV | 0
|  | - místnost č.131 : 1 |  | 1 | [22 empty] | VV | 0
92 | 317318121R00 | Překlady keramické nadbetonování tlakové zóny plochých překladů šířky 145 mm | m | 8.75 |  | 0 |  | 0 |  | 0 | 21 | 0 | 0.0851 | 0.74 | 0 | 0 | 801-1 | RTS 19/ I | RTS 19/ I | 0.3174 | 2.78 |  | Práce |  |  |  | POL1_
|  | Překlady dl. 1 m nad dveřmi v 1.NP : | [24 empty] | VV | 0
|  | - místnost č.106 : 1*1 |  | 1 | [22 empty] | VV | 0
|  | - místnost č.112 : 1*2 |  | 2 | [22 empty] | VV | 0
|  | - místnost č.120 : 1*1 |  | 1 | [22 empty] | VV | 0
|  | - místnost č.124 : 1*1 |  | 1 | [22 empty] | VV | 0
|  | Překlady dl. 1,25 m nad dveřmi v 1.NP : | [24 empty] | VV | 0
|  | - místnost č.116 : 1,25*1 |  | 1.25 | [22 empty] | VV | 0
|  | - místnost č.121 : 1,25*1 |  | 1.25 | [22 empty] | VV | 0
|  | - místnost č.131 : 1,25*1 |  | 1.25 | [22 empty] | VV | 0
93 | 317121044RT7 | Překlady pórobetonové nosné délky 1490 mm, výšky 249 mm, šířky 200 mm | kus | 11 |  | 0 |  | 0 |  | 0 | 21 | 0 | 0.06313 | 0.69 | 0 | 0 | 801-1 | RTS 19/ I | RTS 19/ I | 0.301 | 3.31 |  | Práce |  |  |  | POL1_
|  | Překlady nad okny v 1.NP : 11 |  | 11 | [22 empty] | VV | 0
94 | 317941121RT2 | Osazení ocelových válcovaných nosníků na zdivu profil I, výšky 100 mm | t | 0.30983 |  | 0 |  | 0 |  | 0 | 21 | 0 | 1.0995 | 0.34 | 0 | 0 | 801-1 | RTS 19/ I | RTS 19/ I | 18.175 | 5.63 |  | Práce |  |  |  | POL1_
|  | profilu I, nebo IE, nebo U, nebo UE, nebo L | [24 empty] | SPI
|  | Osazení trámu T1 : 3,3*(8,1/1000)*8 |  | 0.21384 | [22 empty] | VV | 0
|  | Osazení trámu T3 : 3,95*(8,1/1000)*3 |  | 0.09599 | [22 empty] | VV | 0
95 | 317941123RT5 | Osazení ocelových válcovaných nosníků na zdivu profil I, výšky 200 mm | t | 0.11572 |  | 0 |  | 0 |  | 0 | 21 | 0 | 1.0971 | 0.13 | 0 | 0 | 801-1 | RTS 19/ I | RTS 19/ I | 16.583 | 1.92 |  | Práce |  |  |  | POL1_
|  | profilu I, nebo IE, nebo U, nebo UE, nebo L | [24 empty] | SPI
|  | Hmotnost 26,3 kg/m | [24 empty] | POP
|  | Ocel válcovaný nosník v místnosti č. 201 : (4,4*26,3)/1000 |  | 0.11572 | [22 empty] | VV | 0
96 | 317121101RT2 | Osazení překladu světlost otvoru do 105 cm, včetně dodávky RZP 1/10 119x14x14 | kus | 4 |  | 0 |  | 0 |  | 0 | 21 | 0 | 0.06571 | 0.26 | 0 | 0 |  | RTS 19/ I | RTS 19/ I | 0.242 | 0.97 |  | Práce |  |  |  | POL1_
|  | Překlady nad hydrantem v 1.NP : | [24 empty] | VV | 0
|  | - místnost č.130 : 2 |  | 2 | [22 empty] | VV | 0
|  | Překlady nad VZT : | [24 empty] | VV | 0
|  | - místnost č.113 : 2 |  | 2 | [22 empty] | VV | 0
97 | 317121102RT2 | Osazení překladu světlost otvoru do 180 cm, včetně dodávky RZP 2/10 149x14x14 | kus | 22 |  | 0 |  | 0 |  | 0 | 21 | 0 | 0.08323 | 1.83 | 0 | 0 |  | RTS 19/ I | RTS 19/ I | 0.301 | 6.62 |  | Práce |  |  |  | POL1_
|  | Překlady nad okny v 1.NP : 11*2 |  | 22 | [22 empty] | VV | 0
98 | 317121103RT7 | Osazení překladu světlost otvoru do 375 cm, včetně dodávky RZP 12/10 299/12x19 | kus | 1 |  | 0 |  | 0 |  | 0 | 21 | 0 | 0.14318 | 0.14 | 0 | 0 |  | RTS 19/ I | RTS 19/ I | 0.456 | 0.46 |  | Práce |  |  |  | POL1_
|  | Překlady nad dveřmi v 1.NP : | [24 empty] | VV | 0
|  | - místnost č.122 : 1 |  | 1 | [22 empty] | VV | 0
99 | 317121151R00 | Montáž ŽB překladů dodatečně do připravených rýh o světlosti otvoru do 1050 mm | kus | 32 |  | 0 |  | 0 |  | 0 | 21 | 0 | 0.02767 | 0.89 | 0 | 0 | 801-4 | RTS 19/ I | RTS 19/ I | 0.618 | 19.78 |  | Práce |  |  |  | POL1_
|  | včetně pomocného pracovního lešení | [24 empty] | SPI
|  | Osazení nových překladů - výkres bourací práce ozn.25 : 16*2 |  | 32 | [22 empty] | VV | 0
100 | 59321209.AR | překlad nosný železobetonový; RZP; vylehčený dutinou; l = 89,0 cm; š = 14,0 cm; h = 14,0 cm | kus | 32 |  | 0 |  | 0 |  | 0 | 21 | 0 | 0.033 | 1.06 | 0 | 0 | SPCM | RTS 19/ I | RTS 19/ I | 0 | 0 |  | Specifikace |  |  |  | POL3_
|  | Odkaz na mn. položky pořadí 99 : 32,00000 |  | 32 | [22 empty] | VV | 5
101 | 317121151RT2 | Montáž ŽB překladů dodatečně do připravených rýh včetně dodávky železobetonových prefabrikátů délky 1190 mm, šířky 140 mm, výšky 140 mm | kus | 2 |  | 0 |  | 0 |  | 0 | 21 | 0 | 0.08625 | 0.17 | 0 | 0 | 801-4 | RTS 19/ I | RTS 19/ I | 0.618 | 1.24 |  | Práce |  |  |  | POL1_
|  | včetně pomocného pracovního lešení | [24 empty] | SPI
|  | Osazení nových překladů - výkres bourací práce ozn.25 : 2 |  | 2 | [22 empty] | VV | 0
102 | 317121251RT2 | Montáž ŽB překladů dodatečně do připravených rýh včetně dodávky železobetonových prefabrikátů délky 1490 mm, šířky 140 mm, výšky 140 mm | kus | 2 |  | 0 |  | 0 |  | 0 | 21 | 0 | 0.1025 | 0.21 | 0 | 0 | 801-4 | RTS 19/ I | RTS 19/ I | 0.715 | 1.43 |  | Práce |  |  |  | POL1_
|  | včetně pomocného pracovního lešení | [24 empty] | SPI
|  | Osazení nových překladů - výkres bourací práce ozn.11 : 2 |  | 2 | [22 empty] | VV | 0
103 | 317944311RT3 | Dodání a osazení válcovaných nosníků do připravených otvorů profil I 120 | t | 0.10656 |  | 0 |  | 0 |  | 0 | 21 | 0 | 1.09 | 0.12 | 0 | 0 | 801-4 | RTS 19/ I | RTS 19/ I | 20.6 | 2.2 |  | Práce |  |  |  | POL1_
|  | bez zazdění hlav, s nařezáním nosníků na potřebný rozměr, | [24 empty] | SPI
|  | Hmotnost 11,1 kg/m | [24 empty] | POP
|  | Osazení nových válcovaných I nosníků - výkres bourací práce ozn.13 : (1,4*2)*(11,1/1000)*2 |  | 0.06216 | [22 empty] | VV | 0
|  | Osazení nových válcovaných I nosníků - výkres bourací práce ozn.15 : (2*2)*(11,1/1000) |  | 0.0444 | [22 empty] | VV | 0
104 | 317944313RT4 | Dodání a osazení válcovaných nosníků do připravených otvorů profil I 180 | t | 0.64934 |  | 0 |  | 0 |  | 0 | 21 | 0 | 1.09 | 0.71 | 0 | 0 | 801-4 | RTS 19/ I | RTS 19/ I | 18.8 | 12.21 |  | Práce |  |  |  | POL1_
|  | bez zazdění hlav, s nařezáním nosníků na potřebný rozměr, | [24 empty] | SPI
|  | Hmotnost 21,9 kg/m | [24 empty] | POP
|  | Osazení nových válcovaných I nosníků - výkres bourací práce ozn.09 : 2,7*2*(21,9/1000) |  | 0.11826 | [22 empty] | VV | 0
|  | Osazení nových válcovaných I nosníků - výkres bourací práce ozn.14 : 2*2*(21,9/1000) |  | 0.0876 | [22 empty] | VV | 0
|  | Osazení nových válcovaných I nosníků - výkres bourací práce ozn.12 : 2,7*2*(21,9/1000)*2 |  | 0.23652 | [22 empty] | VV | 0
|  | Osazení nových válcovaných I nosníků - výkres bourací práce ozn.23 : (3,15*3)*(21,9/1000) |  | 0.20696 | [22 empty] | VV | 0
105 | 317121251RT3 | Montáž ŽB překladů dodatečně do připravených rýh včetně dodávky železobetonových prefabrikátů délky 1790 mm, šířky 140 mm, výšky 140 mm | kus | 12 |  | 0 |  | 0 |  | 0 | 21 | 0 | 0.11765 | 1.41 | 0 | 0 | 801-4 | RTS 19/ I | RTS 19/ I | 0.715 | 8.58 |  | Práce |  |  |  | POL1_
|  | včetně pomocného pracovního lešení | [24 empty] | SPI
|  | Osazení nových překladů - výkres bourací práce ozn.03 : 2*5 |  | 10 | [22 empty] | VV | 0
|  | Osazení nových překladů - výkres bourací práce ozn.10 : 2 |  | 2 | [22 empty] | VV | 0
106 | 317121351RT4 | Montáž ŽB překladů dodatečně do připravených rýh včetně dodávky železobetonových prefabrikátů délky 2840 mm, šířky 140 mm, výšky 140 mm | kus | 4 |  | 0 |  | 0 |  | 0 | 21 | 0 | 0.17334 | 0.69 | 0 | 0 | 801-4 | RTS 19/ I | RTS 19/ I | 0.782 | 3.13 |  | Práce |  |  |  | POL1_
|  | včetně pomocného pracovního lešení | [24 empty] | SPI
|  | Osazení nových překladů - výkres bourací práce ozn.17 : 2 |  | 2 | [22 empty] | VV | 0
|  | Osazení nových překladů - výkres bourací práce ozn.18 : 2 |  | 2 | [22 empty] | VV | 0
107 | 311321411R00 | Beton nadzákladových zdí železový třídy C 25/30 | m3 | 0.47925 |  | 0 |  | 0 |  | 0 | 21 | 0 | 2.5277 | 1.21 | 0 | 0 | 801-1 | RTS 19/ I | RTS 19/ I | 1.093 | 0.52 |  | Práce |  |  |  | POL1_
|  | nosných, výplňových, obkladových, půdních, štítových, poprsních apod. (bez výztuže), s pomocným lešením o výšce podlahy do 1900 mm a pro zatížení 1,5 kPa, | [24 empty] | SPI |  | nosných, výplňových, obkladových, půdních, štítových, poprsních apod. (bez výztuže), s pomocným lešením o výšce podlahy do 1900 mm a pro zatížení 1,5 kPa,
|  | Dobetonávka podezdívky v místě stávajících vrat ve štítové straně haly : 3,55*0,3*0,45 |  | 0.47925 | [22 empty] | VV | 0
108 | 311351105R00 | Bednění nadzákladových zdí oboustranné za každou stranu zřízení | m2 | 3.55 |  | 0 |  | 0 |  | 0 | 21 | 0 | 0.03931 | 0.14 | 0 | 0 | 801-1 | RTS 19/ I | RTS 19/ I | 0.65 | 2.31 |  | Práce |  |  |  | POL1_
|  | svislé nebo šikmé (odkloněné), půdorysně přímé nebo zalomené nadzákladových zdí nosných, výplňových, obkladových, půdních, štítových, poprsních apod. ve volném prostranství, ve volných nebo zapažených jámách, rýhách, šachtách, včetně případných vzpěr, | [24 empty] | SPI |  | svislé nebo šikmé (odkloněné), půdorysně přímé nebo zalomené nadzákladových zdí nosných, výplňových, obkladových, půdních, štítových, poprsních apod. ve volném prostranství, ve volných nebo zapažených jámách, rýhách, šachtách, včetně případných vzpěr,
|  | Dobetonávka podezdívky v místě stávajících vrat ve štítové straně haly : 3,55*0,5*2 |  | 3.55 | [22 empty] | VV | 0
109 | 311351106R00 | Bednění nadzákladových zdí oboustranné za každou stranu odstranění | m2 | 3.55 |  | 0 |  | 0 |  | 0 | 21 | 0 | 0 | 0 | 0 | 0 | 801-1 | RTS 19/ I | RTS 19/ I | 0.35 | 1.24 |  | Práce |  |  |  | POL1_
|  | svislé nebo šikmé (odkloněné), půdorysně přímé nebo zalomené nadzákladových zdí nosných, výplňových, obkladových, půdních, štítových, poprsních apod. ve volném prostranství, ve volných nebo zapažených jámách, rýhách, šachtách, včetně případných vzpěr, | [24 empty] | SPI |  | svislé nebo šikmé (odkloněné), půdorysně přímé nebo zalomené nadzákladových zdí nosných, výplňových, obkladových, půdních, štítových, poprsních apod. ve volném prostranství, ve volných nebo zapažených jámách, rýhách, šachtách, včetně případných vzpěr,
|  | Odkaz na mn. položky pořadí 108 : 3,55000 |  | 3.55 | [22 empty] | VV | 5
110 | 341351101R00 | Bednění stěn a příček jednostranné , zřízení, | m2 | 20.98 |  | 0 |  | 0 |  | 0 | 21 | 0 | 0.03525 | 0.74 | 0 | 0 | 801-1 | RTS 19/ I | RTS 19/ I | 0.74 | 15.53 |  | Práce |  |  |  | POL1_
|  | svislé nebo šikmé (odkloněné), půdorysně přímé nebo zalomené, stěn nosných, výplňových, nebo příček, včetně vzpěr nebo jiného zajištění | [24 empty] | SPI |  | svislé nebo šikmé (odkloněné), půdorysně přímé nebo zalomené, stěn nosných, výplňových, nebo příček, včetně vzpěr nebo jiného zajištění
|  | Pro bednění menší než 25cm počítána plocha min 25cm bednění | [24 empty] | POP
|  | Dobetonávka dozdívky zdiva tl.200mm štítové straně haly : 14,35*0,25 |  | 3.5875 | [22 empty] | VV | 0
|  | Vytvoření fabiónu odskoku základu a stěny : ((65,47-0,2*26-1,6*2-0,4*10-0,45*2)+(0,56*2+0,62)*10)*0,25 |  | 17.3925 | [22 empty] | VV | 0
111 | 341351102R00 | Bednění stěn a příček jednostranné , odstranění, | m2 | 20.98 |  | 0 |  | 0 |  | 0 | 21 | 0 | 0 | 0 | 0 | 0 | 801-1 | RTS 19/ I | RTS 19/ I | 0.35 | 7.34 |  | Práce |  |  |  | POL1_
|  | svislé nebo šikmé (odkloněné), půdorysně přímé nebo zalomené, stěn nosných, výplňových, nebo příček, včetně vzpěr nebo jiného zajištění | [24 empty] | SPI |  | svislé nebo šikmé (odkloněné), půdorysně přímé nebo zalomené, stěn nosných, výplňových, nebo příček, včetně vzpěr nebo jiného zajištění
|  | Odkaz na mn. položky pořadí 110 : 20,98000 |  | 20.98 | [22 empty] | VV | 5
112 | 342125101R00 | Montáž stěnových panelů ze ŽB obvodových do 1,5 t | kus | 45 |  | 0 |  | 0 |  | 0 | 21 | 0 | 0.11136 | 5.01 | 0 | 0 |  | RTS 19/ I | RTS 19/ I | 1.596 | 71.82 |  | Práce |  |  |  | POL1_
|  | Odkaz na mn. položky pořadí 113 : 13,00000 |  | 13 | [22 empty] | VV | 5
|  | Odkaz na mn. položky pořadí 114 : 2,00000 |  | 2 | [22 empty] | VV | 5
|  | Odkaz na mn. položky pořadí 115 : 3,00000 |  | 3 | [22 empty] | VV | 5
|  | Odkaz na mn. položky pořadí 116 : 1,00000 |  | 1 | [22 empty] | VV | 5
|  | Odkaz na mn. položky pořadí 117 : 3,00000 |  | 3 | [22 empty] | VV | 5
|  | Odkaz na mn. položky pořadí 118 : 9,00000 |  | 9 | [22 empty] | VV | 5
|  | Odkaz na mn. položky pořadí 119 : 1,00000 |  | 1 | [22 empty] | VV | 5
|  | Odkaz na mn. položky pořadí 120 : 3,00000 |  | 3 | [22 empty] | VV | 5
|  | Odkaz na mn. položky pořadí 121 : 3,00000 |  | 3 | [22 empty] | VV | 5
|  | Odkaz na mn. položky pořadí 122 : 5,00000 |  | 5 | [22 empty] | VV | 5
|  | Odkaz na mn. položky pořadí 123 : 1,00000 |  | 1 | [22 empty] | VV | 5
|  | Odkaz na mn. položky pořadí 124 : 1,00000 |  | 1 | [22 empty] | VV | 5
113 | 3 - Spec.1 | Prefabrikovaná ŽB úhlová opěrná stěna tvaru L 1000x500x800mm, tl.100mm, ozn.A viz. výkrese Prefabrikované opěrné stěny | ks | 13 |  | 0 |  | 0 |  | 0 | 21 | 0 | 0.298 | 3.87 | 0 | 0 |  | Vlastní | Indiv | 0 | 0 |  | Specifikace |  |  |  | POL3_
|  | Opěrná stěna A - výkres opěrné stěny : 13 |  | 13 | [22 empty] | VV | 0
114 | 3 - Spec.2 | Prefabrikovaná ŽB úhlová opěrná stěna tvaru L 1000x500x1050mm, tl.100mm, ozn.B viz. výkrese Prefabrikované opěrné stěny | ks | 2 |  | 0 |  | 0 |  | 0 | 21 | 0 | 0.36 | 0.72 | 0 | 0 |  | Vlastní | Indiv | 0 | 0 |  | Specifikace |  |  |  | POL3_
|  | Opěrná stěna B - výkres opěrné stěny : 2 |  | 2 | [22 empty] | VV | 0
115 | 3 - Spec.3 | Prefabrikovaná ŽB úhlová opěrná stěna tvaru L 1000x600x1300mm, tl.100mm, ozn.C viz. výkrese Prefabrikované opěrné stěny | ks | 3 |  | 0 |  | 0 |  | 0 | 21 | 0 | 0.45 | 1.35 | 0 | 0 |  | Vlastní | Indiv | 0 | 0 |  | Specifikace |  |  |  | POL3_
|  | Opěrná stěna C - výkres opěrné stěny : 3 |  | 3 | [22 empty] | VV | 0
116 | 3 - Spec.4 | Atypická prefabrikovaná ŽB úhlová opěrná stěna tvaru L 560x600x1300mm, tl.100mm, ozn.D viz. výkrese Prefabrikované opěrné stěny | ks | 1 |  | 0 |  | 0 |  | 0 | 21 | 0 | 0.211 | 0.21 | 0 | 0 |  | Vlastní | Indiv | 0 | 0 |  | Specifikace |  |  |  | POL3_
|  | Atypická opěrné stěna D- výkres opěrné stěny : 1 |  | 1 | [22 empty] | VV | 0
117 | 3 - Spec.5 | Prefabrikovaná ŽB úhlová opěrná stěna tvaru L 1000x700x1550mm, tl.100mm, ozn.E viz. výkrese Prefabrikované opěrné stěny | ks | 3 |  | 0 |  | 0 |  | 0 | 21 | 0 | 0.533 | 1.6 | 0 | 0 |  | Vlastní | Indiv | 0 | 0 |  | Specifikace |  |  |  | POL3_
|  | Opěrná stěna E - výkres opěrné stěny : 3 |  | 3 | [22 empty] | VV | 0
118 | 3 - Spec.6 | Prefabrikovaná ŽB úhlová opěrná stěna tvaru L 1000x800x1800mm, tl.100-150mm, ozn.F viz. výkrese Prefabrikované opěrné stěny | ks | 9 |  | 0 |  | 0 |  | 0 | 21 | 0 | 0.758 | 6.82 | 0 | 0 |  | Vlastní | Indiv | 0 | 0 |  | Specifikace |  |  |  | POL3_
|  | Opěrná stěna F - výkres opěrné stěny : 9 |  | 9 | [22 empty] | VV | 0
119 | 3 - Spec.7 | Atypická prefabrikovaná ŽB úhlová opěrná stěna tvaru L 375x800x1800mm, tl.100-150mm, ozn.G viz. výkrese Prefabrikované opěrné stěny | ks | 1 |  | 0 |  | 0 |  | 0 | 21 | 0 | 0.758 | 0.76 | 0 | 0 |  | Vlastní | Indiv | 0 | 0 |  | Specifikace |  |  |  | POL3_
|  | Atypická opěrná stěna G - výkres opěrné stěny : 1 |  | 1 | [22 empty] | VV | 0
120 | 3 - Spec.8 | Prefabrikovaná ŽB úhlová opěrná stěna tvaru L 1000x950x2050mm, tl.100-150mm, ozn.H viz. výkrese Prefabrikované opěrné stěny | ks | 3 |  | 0 |  | 0 |  | 0 | 21 | 0 | 1.238 | 3.71 | 0 | 0 |  | Vlastní | Indiv | 0 | 0 |  | Specifikace |  |  |  | POL3_
|  | Opěrná stěna H - výkres opěrné stěny : 3 |  | 3 | [22 empty] | VV | 0
121 | 3 - Spec.9 | Prefabrikovaná ŽB úhlová opěrná stěna tvaru L 1000x1050x2300mm, tl.100-150mm, ozn.I viz. výkrese Prefabrikované opěrné stěny | ks | 3 |  | 0 |  | 0 |  | 0 | 21 | 0 | 1.288 | 3.86 | 0 | 0 |  | Vlastní | Indiv | 0 | 0 |  | Specifikace |  |  |  | POL3_
|  | Opěrná stěna I - výkres opěrné stěny : 3 |  | 3 | [22 empty] | VV | 0
122 | 3 - Spec.10 | Prefabrikovaná ŽB úhlová opěrná stěna tvaru L 1000x1150x2550mm, tl.100-150mm, ozn.J viz. výkrese Prefabrikované opěrné stěny | ks | 5 |  | 0 |  | 0 |  | 0 | 21 | 0 | 1.393 | 6.97 | 0 | 0 |  | Vlastní | Indiv | 0 | 0 |  | Specifikace |  |  |  | POL3_
|  | Opěrná stěna J - výkres opěrné stěny : 5 |  | 5 | [22 empty] | VV | 0
123 | 3 - Spec.11 | Prefabrikovaná ŽB úhlová opěrná stěna tvaru L 1000x1250x2800mm, tl.100-150mm, ozn.K viz. výkrese Prefabrikované opěrné stěny | ks | 1 |  | 0 |  | 0 |  | 0 | 21 | 0 | 1.498 | 1.5 | 0 | 0 |  | Vlastní | Indiv | 0 | 0 |  | Specifikace |  |  |  | POL3_
|  | Opěrná stěna K - výkres opěrné stěny : 1 |  | 1 | [22 empty] | VV | 0
124 | 3 - Spec.12 | Atypická prefabrikovaná ŽB úhlová opěrná stěna tvaru L 300x1250x2800mm, tl.100-150mm | ks | 1 |  | 0 |  | 0 |  | 0 | 21 | 0 | 1.393 | 1.39 | 0 | 0 |  | Vlastní | Indiv | 0 | 0 |  | Specifikace |  |  |  | POL3_
|  | Atypická opěrná stěna L - výkres opěrné stěny : 1 |  | 1 | [22 empty] | VV | 0
125 | 338171122R00 | Osazování sloupků a vzpěr plotových ocelových výšky do 2,60 m, se zabetonováním do 0,5 m3 do předem připravených jamek betonem C 25/30 | kus | 3 |  | 0 |  | 0 |  | 0 | 21 | 0 | 0.125 | 0.38 | 0 | 0 | 801-5 | RTS 19/ I | RTS 19/ I | 0.52 | 1.56 |  | Práce |  |  |  | POL1_
|  | trubkových nebo profilovaných | [24 empty] | SPI
|  | Oplocení VZT : 3 |  | 3 | [22 empty] | VV | 0
126 | 3 - Spec. oplocení 1 | Sloupek plotový 60x60 mm, výška 2,4 m, uzavřený PVC víčkempozinkovaná ocel + PVC | kus | 2 |  | 0 |  | 0 |  | 0 | 21 | 0 | 0.0125 | 0.03 | 0 | 0 |  | Vlastní | Indiv | 0 | 0 |  | Specifikace |  |  |  | POL3_
|  | Oplocení VZT : 2 |  | 2 | [22 empty] | VV | 0
127 | 3 - Spec. oplocení 2 | Sloupek plotový 60x60 mm, výška 2,6 m, uzavřený PVC víčkempozinkovaná ocel + PVC | kus | 1 |  | 0 |  | 0 |  | 0 | 21 | 0 | 0.0125 | 0.01 | 0 | 0 |  | Vlastní | Indiv | 0 | 0 |  | Specifikace |  |  |  | POL3_
|  | Oplocení VZT : 1 |  | 1 | [22 empty] | VV | 0
128 | 3 - M. oplocení 1 | D+ M Plotový svařovaný panel 2,5 x 1,63pozinkovaná ocel + PVC | kus | 2 |  | 0 |  | 0 |  | 0 | 21 | 0 | 0.0125 | 0.03 | 0 | 0 |  | Vlastní | Indiv | 0 | 0 |  | Práce |  |  |  | POL1_
|  | Plotový svařovaný panel 2,5 x 1,63, krajní pole zkráceana atyp. oka 50/200mm, v ploše rovný (bez prolisu), horozontální drát 2x Ř6mm a vertikální drát Ř5mm, povrchvá úprava žárové zinkování + poplastováním, uchycení na příchytku k uchycení panelů ke čtyřhranným sloupkům včetně krytky na hlavu šroubu (5 ks upevnění na sloupek). | [24 empty] | POP |  | Plotový svařovaný panel 2,5 x 1,63, krajní pole zkráceana atyp. oka 50/200mm, v ploše rovný (bez prolisu), horozontální drát 2x Ř6mm a vertikální drát Ř5mm, povrchvá úprava žárové zinkování + poplastováním, uchycení na příchytku k uchycení panelů ke čtyřhranným sloupkům včetně krytky na hlavu šroubu (5 ks upevnění na sloupek).
|  | Oplocení VZT : 2 |  | 2 | [22 empty] | VV | 0
129 | 3 - M. oplocení 2 | D+ M dvoukřídlá brána vč. sloupkůpozinkovaná ocel + PVC | kus | 1 |  | 0 |  | 0 |  | 0 | 21 | 0 | 0.0125 | 0.01 | 0 | 0 |  | Vlastní | Indiv | 0 | 0 |  | Práce |  |  |  | POL1_
|  | - čtyrhranný sloupek 100x100mm, dl. 2,6m, povrchová úprava žárové zinkování + poplastování, nahoře uzavřen PVC víčkem | [24 empty] | POP |  | - čtyrhranný sloupek 100x100mm, dl. 2,6m, povrchová úprava žárové zinkování + poplastování, nahoře uzavřen PVC víčkem
|  | - rám z čtyřhranných profilů 40x40mm, výplň svařovaný panel (shodný s oplocením). křídla vybaveny kloubovými stavitelnými závěsy, pro polohu zavřeno středovou zástrčí s dorazem a pro polohu otevřeno zemním protikusem (na každém křídle) a zámek fab s klikou. povrchvá úprava žárové zinkování + poplastováním. | [24 empty] | POP |  | - rám z čtyřhranných profilů 40x40mm, výplň svařovaný panel (shodný s oplocením). křídla vybaveny kloubovými stavitelnými závěsy, pro polohu zavřeno středovou zástrčí s dorazem a pro polohu otevřeno zemním protikusem (na každém křídle) a zámek fab s klikou. povrchvá úprava žárové zinkování + poplastováním.
|  | Oplocení VZT : 1 |  | 1 | [22 empty] | VV | 0
130 | 318110011RT7 | Podhrabové desky osazení s dodávkou podhrabové desky a držáků, deska 2450 x 300 x 50 mm, držák bez zámku Zn ( jednostranný ) na sloupek 60x60 mm a 60x40 mm / 300 mm | soubor | 2 |  | 0 |  | 0 |  | 0 | 21 | 0 | 0.08693 | 0.17 | 0 | 0 | 801-5 | RTS 19/ I | RTS 19/ I | 1.5 | 3 |  | Práce |  |  |  | POL1_
|  | Oplocení VZT : 2 |  | 2 | [22 empty] | VV | 0
131 | 338920021R00 | Osazení betonových palisád šířka do 20 cm, délka do 60 cm | m | 10.7 |  | 0 |  | 0 |  | 0 | 21 | 0 | 0.22 | 2.35 | 0 | 0 | 823-1 | RTS 19/ I | RTS 19/ I | 3.0641 | 32.79 |  | Práce |  |  |  | POL1_
|  | Palisáda u VZT jednotky : 3,45*2+0,9*2 |  | 8.7 | [22 empty] | VV | 0
|  | Palisáda východu ze schodiště 226 : 2 |  | 2 | [22 empty] | VV | 0
132 | 3 - Spec.13 | Palisáda přírodní 18x12x40 cm | kus | 62 |  | 0 |  | 0 |  | 0 | 21 | 0 | 0.02 | 1.24 | 0 | 0 |  | Vlastní | Indiv | 0 | 0 |  | Specifikace |  |  |  | POL3_
|  | Spotřeba 5,5 ks/m | [24 empty] | POP
|  | Odkaz na mn. položky pořadí 131 : 10,70000*5,5 |  | 58.85 | [22 empty] | VV | 5
|  | Zaokrouhlení na celý a rezerva 3 ks : 3,15 |  | 3.15 | [22 empty] | VV | 0
Díl: | 4 | Vodorovné konstrukce |  |  |  | 0 |  | 0 |  | 0 |  | 0 |  | 411.46 |  | 0 |  |  |  |  | 2105.15 | [5 empty] | DIL
133 | 451573111R00 | Lože pod potrubí, stoky a drobné objekty z písku a štěrkopísku do 65 mm | m3 | 20.25 |  | 0 |  | 0 |  | 0 | 21 | 0 | 1.8908 | 38.29 | 0 | 0 | 827-1 | RTS 19/ I | RTS 19/ I | 1.317 | 26.67 |  | Práce |  |  |  | POL1_0
|  | v otevřeném výkopu, | [24 empty] | SPI
|  | Práce pro ZTI : (65+8+26+30+6+15)*0,15*0,9 |  | 20.25 | [22 empty] | VV | 0
134 | 457311118R00 | Vyrovnávací beton beton C 25/30 | m3 | 0.92616 |  | 0 |  | 0 |  | 0 | 21 | 0 | 2.5254 | 2.34 | 0 | 0 | 821-1 | RTS 19/ I | RTS 19/ I | 3.572 | 3.31 |  | Práce |  |  |  | POL1_
|  | na vodorovné mostní konstrukci s očištěním podkladních ploch, provedený v předepsaném spádu, | [24 empty] | SPI
|  | Dobetonávka dozdívky zdiva tl.200mm štítové straně haly : 14,35*0,2*0,05 |  | 0.1435 | [22 empty] | VV | 0
|  | Vytvoření fabiónu odskoku základu a stěny : ((65,47-0,2*26-1,6*2-0,4*10-0,45*2)+(0,56*2+0,62)*10)*((0,15*0,15)/2) |  | 0.78266 | [22 empty] | VV | 0
135 | 411321825R00 | Beton stropů železový stropů deskových, desek plochých střech, desek balkónových, desek hřibových stropů včetně hlavic hřibových sloupů, železový (bez výztuže) z betonu pohledového tř. PB2 pevnosti tř. C 25/30 | m3 | 95.1282 |  | 0 |  | 0 |  | 0 | 21 | 0 | 2.5251 | 240.21 | 0 | 0 | 801-1 | RTS 19/ I | RTS 19/ I | 0.987 | 93.89 |  | Práce |  |  |  | POL1_
|  | Stropní deska D1 : (4,2*7,175+66,62*6,895-0,15*5,758-(4,325*1,5)*2)*0,2 |  | 95.1282 | [22 empty] | VV | 0
136 | 411361821R00 | Výztuž stropů z betonářské oceli 10 505(R) | t | 6.557 |  | 0 |  | 0 |  | 0 | 21 | 0 | 1.0214 | 6.7 | 0 | 0 | 801-1 | RTS 19/ I | RTS 19/ I | 26.616 | 174.52 |  | Práce |  |  |  | POL1_
|  | prostě uložených, vetknutých i spojitých, deskových, trámových (žebrových, kazetových), s keramickými a jinými vložkami, konzolových nebo balkónových, hřibových včetně hlavic hřibových sloupů, plochých střech a pro zavěšení železobetonových podhledů. Včetně distančních prvků. | [24 empty] | SPI |  | prostě uložených, vetknutých i spojitých, deskových, trámových (žebrových, kazetových), s keramickými a jinými vložkami, konzolových nebo balkónových, hřibových včetně hlavic hřibových sloupů, plochých střech a pro zavěšení železobetonových podhledů. Včetně distančních prvků.
|  | Výztuž desky D1 : 6,557 |  | 6.557 | [22 empty] | VV | 0
137 | 411361921RT9 | Výztuž stropů ze svařovaných sítí průměr drátu 8 mm, velikost oka 150/150 mm | t | 1.402 |  | 0 |  | 0 |  | 0 | 21 | 0 | 1.0547 | 1.48 | 0 | 0 | 801-1 | RTS 19/ I | RTS 19/ I | 15.211 | 21.33 |  | Práce |  |  |  | POL1_
|  | prostě uložených, vetknutých i spojitých, deskových, trámových (žebrových, kazetových), s keramickými a jinými vložkami, konzolových nebo balkónových, hřibových včetně hlavic hřibových sloupů, plochých střech a pro zavěšení železobetonových podhledů. Včetně distančních prvků. | [24 empty] | SPI |  | prostě uložených, vetknutých i spojitých, deskových, trámových (žebrových, kazetových), s keramickými a jinými vložkami, konzolových nebo balkónových, hřibových včetně hlavic hřibových sloupů, plochých střech a pro zavěšení železobetonových podhledů. Včetně distančních prvků.
|  | Výztuž desky D1 : 1,402 |  | 1.402 | [22 empty] | VV | 0
138 | 411351203R00 | Bednění stropů deskových včetně podpěrné konstrukce výšky do 3,5 m přes 5 do 10 kPa, - zřízení | m2 | 504.0713 |  | 0 |  | 0 |  | 0 | 21 | 0 | 0.03638 | 18.34 | 0 | 0 | 801-1 | RTS 19/ I | RTS 19/ I | 0.835 | 420.9 |  | Práce |  |  |  | POL1_
|  | s pomocným lešením | [24 empty] | SPI
|  | Bednění v 1.NP: : 3,8*7,125+5,3*6,225+59,55*1,6+59,55*6,225 |  | 526.0462 | [22 empty] | VV | 0
|  | - odpočet nosného zdiva : -0,3*6,225*4 |  | -7.47 | [22 empty] | VV | 0
|  | - odpočet prostoru schodiště : -1,5*4,325*2 |  | -12.975 | [22 empty] | VV | 0
|  | - odpočet vazníku střechy : -0,25*1,3*9 |  | -2.925 | [22 empty] | VV | 0
|  | Bednění stropu šachet: : ((1,2-0,58)*0,75)*3 |  | 1.395 | [22 empty] | VV | 0
139 | 411351204R00 | Bednění stropů deskových včetně podpěrné konstrukce výšky do 3,5 m přes 5 do 10 kPa, - odstranění | m2 | 504.0713 |  | 0 |  | 0 |  | 0 | 21 | 0 | 0 | 0 | 0 | 0 | 801-1 | RTS 19/ I | RTS 19/ I | 0.416 | 209.69 |  | Práce |  |  |  | POL1_
|  | s pomocným lešením | [24 empty] | SPI
|  | Odkaz na mn. položky pořadí 138 : 504,07125 |  | 504.0713 | [22 empty] | VV | 5
140 | 411351801R00 | Bednění stropů bednění svislých ploch zřízení | m | 82.9875 |  | 0 |  | 0 |  | 0 | 21 | 0 | 0.03047 | 2.53 | 0 | 0 | 801-1 | RTS 19/ I | RTS 19/ I | 0.9 | 74.69 |  | Práce |  |  |  | POL1_
|  | s pomocným lešením | [24 empty] | SPI
|  | 1.NP - obvod desky : (66,62+56,66+7,175+4,2+14,02)*0,5 |  | 74.3375 | [22 empty] | VV | 0
|  | 1.NP - otvory pro schodiště : (1,5*2+4,325*2)*2*0,5 |  | 11.65 | [22 empty] | VV | 0
|  | - odpočet vazníku střechy : -(0,25*10)*0,5 |  | -1.25 | [22 empty] | VV | 0
|  | - odpočet navazující stěny : -(0,35*10)*0,5 |  | -1.75 | [22 empty] | VV | 0
141 | 411351802R00 | Bednění stropů bednění svislých ploch odstranění | m | 82.9875 |  | 0 |  | 0 |  | 0 | 21 | 0 | 0 | 0 | 0 | 0 | 801-1 | RTS 19/ I | RTS 19/ I | 0.232 | 19.25 |  | Práce |  |  |  | POL1_
|  | s pomocným lešením | [24 empty] | SPI
|  | Odkaz na mn. položky pořadí 140 : 82,98750 |  | 82.9875 | [22 empty] | VV | 5
142 | 411351903R00 | Bednění stropů bednění prostupu plochy do 0,48 m2 | kus | 3 |  | 0 |  | 0 |  | 0 | 21 | 0 | 0.01711 | 0.05 | 0 | 0 | 801-1 | RTS 19/ I | RTS 19/ I | 1.598 | 4.79 |  | Práce |  |  |  | POL1_
|  | s pomocným lešením | [24 empty] | SPI
|  | Bednění otvoru vstup do šachty : 3 |  | 3 | [22 empty] | VV | 0
143 | 430321314R00 | Beton schodišťových konstrukcí (stupňů, schodnic, ramen, podest s nosníky) železový třídy C 20/25 | m3 | 10.626 |  | 0 |  | 0 |  | 0 | 21 | 0 | 2.5251 | 26.83 | 0 | 0 | 801-1 | RTS 19/ I | RTS 19/ I | 3.675 | 39.05 |  | Práce |  |  |  | POL1_
|  | Betonáž schodišt v místnosti nástupu na led č. místnosti 122 : (0,95*0,17+0,95*0,33+0,55*0,49)*2,45 |  | 1.824 | [22 empty] | VV | 0
|  | Venkovní schodiště CH3 : 5,362*1,6*0,3+(0,24*1,65)*15 |  | 8.5138 | [22 empty] | VV | 0
|  | Venkovní vyrovnávací schodiště : 0,11*2,62 |  | 0.2882 | [22 empty] | VV | 0
144 | 430321414R00 | Beton schodišťových konstrukcí (stupňů, schodnic, ramen, podest s nosníky) železový třídy C 25/30 | m3 | 5.0778 |  | 0 |  | 0 |  | 0 | 21 | 0 | 2.5251 | 12.82 | 0 | 0 | 801-1 | RTS 19/ I | RTS 19/ I | 3.7695 | 19.14 |  | Práce |  |  |  | POL1_
|  | Schodiště CH1 č. místosti 225 : (0,283+0,025*5)*1,8+(1,212-0,283+0,025*9)*1,5 |  | 2.4654 | [22 empty] | VV | 0
|  | Schodiště CH2 č. místosti 226 : (0,283+0,025*5)*1,8+((1,31-0,283)+0,025*9)*1,5 |  | 2.6124 | [22 empty] | VV | 0
145 | 430361821R00 | Výztuž schodišťových konstrukcí (stupňů, schodnic, ramen, podest s nosníky) z betonářské oceli 10505 | t | 0.557 |  | 0 |  | 0 |  | 0 | 21 | 0 | 1.0209 | 0.57 | 0 | 0 | 801-1 | RTS 19/ I | RTS 19/ I | 54.168 | 30.17 |  | Práce |  |  |  | POL1_
|  | Včetně distančních prvků. | [24 empty] | SPI
|  | Výztuž schodiště CH1 : 0,280 |  | 0.28 | [22 empty] | VV | 0
|  | Výztuž schodiště CH2 : 0,277 |  | 0.277 | [22 empty] | VV | 0
146 | 431351121R00 | Bednění podest a podstupňových desek přímočarých zřízení | m2 | 26.0728 |  | 0 |  | 0 |  | 0 | 21 | 0 | 0.04597 | 1.2 | 0 | 0 | 801-1 | RTS 19/ I | RTS 19/ I | 2.3 | 59.97 |  | Práce |  |  |  | POL1_
|  | včetně podpěrné konstrukce o výšce do 4 m | [24 empty] | SPI
|  | Schodiště CH1 č. místosti 225 : (0,206+1,521+3,392+1,216)*1,5 |  | 9.5025 | [22 empty] | VV | 0
|  | - čela podstup. desky : (0,506+5,24+1,536+1,5)*2*0,2 |  | 3.5128 | [22 empty] | VV | 0
|  | Schodiště CH2 č. místosti 226 : (0,774+0,901+4,286+0,396)*1,5 |  | 9.5355 | [22 empty] | VV | 0
|  | - čela podstup. desky : (0,3+0,774+5,515+0,716+1,5)*2*0,2 |  | 3.522 | [22 empty] | VV | 0
147 | 431351122R00 | Bednění podest a podstupňových desek přímočarých odstranění | m2 | 26.0728 |  | 0 |  | 0 |  | 0 | 21 | 0 | 0 | 0 | 0 | 0 | 801-1 | RTS 19/ I | RTS 19/ I | 0.338 | 8.81 |  | Práce |  |  |  | POL1_
|  | včetně podpěrné konstrukce o výšce do 4 m | [24 empty] | SPI
|  | Odkaz na mn. položky pořadí 146 : 26,07280 |  | 26.0728 | [22 empty] | VV | 5
148 | 433351131R00 | Bednění schodnic přímočarých zřízení | m2 | 13.341 |  | 0 |  | 0 |  | 0 | 21 | 0 | 0.0324 | 0.43 | 0 | 0 | 801-1 | RTS 19/ I | RTS 19/ I | 2.31 | 30.82 |  | Práce |  |  |  | POL1_
|  | včetně podpěrné konstrukce do výšky 4 m | [24 empty] | SPI
|  | Schodiště CH1 č. místosti 225 : (1,5*0,147)*15 |  | 3.3075 | [22 empty] | VV | 0
|  | Schodiště CH2 č. místosti 226 : (1,5*0,147)*15 |  | 3.3075 | [22 empty] | VV | 0
|  | Schodiště CH3 : (1,65*0,24)*15 |  | 5.94 | [22 empty] | VV | 0
|  | Venkovní vyrovnávací schodiště : (2,62*0,15)*2 |  | 0.786 | [22 empty] | VV | 0
149 | 433351132R00 | Bednění schodnic přímočarých odstranění | m2 | 13.341 |  | 0 |  | 0 |  | 0 | 21 | 0 | 0 | 0 | 0 | 0 | 801-1 | RTS 19/ I | RTS 19/ I | 0.385 | 5.14 |  | Práce |  |  |  | POL1_
|  | včetně podpěrné konstrukce do výšky 4 m | [24 empty] | SPI
|  | Odkaz na mn. položky pořadí 148 : 13,34100 |  | 13.341 | [22 empty] | VV | 5
150 | 434121415R00 | Osazení schodišťových stupňů železobetonových na schodnice broušených nebo leštěných | m | 29.99 |  | 0 |  | 0 |  | 0 | 21 | 0 | 0.03461 | 1.04 | 0 | 0 | 801-1 | RTS 19/ I | RTS 19/ I | 1.217 | 36.5 |  | Práce |  |  |  | POL1_
|  | s vyspárováním styčných spár, s provizorním dřevěným zábradlím a dočasným zakrytím stupnic prkny | [24 empty] | SPI
|  | Schodiště CH3 : 1,65*15 |  | 24.75 | [22 empty] | VV | 0
|  | Venkovní vyrovnávací schodiště : 2,62*2 |  | 5.24 | [22 empty] | VV | 0
151 | 4 - Spec.1 | Vibrolisovaných schodišťových stupňů přímých, přírodní tryskaný 350x150x1000mm | kus | 2 |  | 0 |  | 0 |  | 0 | 21 | 0 | 0.13125 | 0.26 | 0 | 0 |  | Vlastní | Indiv | 0 | 0 |  | Specifikace |  |  |  | POL3_
|  | Venkovní vyrovnávací schodiště : 2 |  | 2 | [22 empty] | VV | 0
152 | 4 - Spec.2 | Vibrolisovaných schodišťových stupňů přímých, přírodní tryskaný 350x150x1600mm | kus | 17 |  | 0 |  | 0 |  | 0 | 21 | 0 | 0.21 | 3.57 | 0 | 0 |  | Vlastní | Indiv | 0 | 0 |  | Specifikace |  |  |  | POL3_
|  | Venkovní vyrovnávací schodiště : 2 |  | 2 | [22 empty] | VV | 0
|  | Venkovní schodiště CH3 : 15 |  | 15 | [22 empty] | VV | 0
153 | 434121416R00 | Osazení schodišťových stupňů železobetonových na schodnice drsných | m | 9 |  | 0 |  | 0 |  | 0 | 21 | 0 | 0.03461 | 0.31 | 0 | 0 | 801-1 | RTS 19/ I | RTS 19/ I | 1 | 9 |  | Práce |  |  |  | POL1_
|  | s vyspárováním styčných spár, s provizorním dřevěným zábradlím a dočasným zakrytím stupnic prkny | [24 empty] | SPI
|  | Osazení schodnic vyrovnávacího schodiště : (1,8*5)*1 |  | 9 | [22 empty] | VV | 0
154 | 4 - Spec.3 | Železobetonový prefabrikovaný stupeň schodišťový 350/160/1800mm - C25/30, sražené hrany 10/10mm, na hraně nášlapnu 5/5mm | kus | 5 |  | 0 |  | 0 |  | 0 | 21 | 0 | 0.23 | 1.15 | 0 | 0 |  | Vlastní | Indiv | 0 | 0 |  | Specifikace |  |  |  | POL3_
|  | Vyrovnávací schodiště : 5*1 |  | 5 | [22 empty] | VV | 0
155 | 413321414R00 | Beton nosníků železový třídy C 25/30 | m3 | 0.441 |  | 0 |  | 0 |  | 0 | 21 | 0 | 2.5251 | 1.11 | 0 | 0 | 801-1 | RTS 19/ I | RTS 19/ I | 0.865 | 0.38 |  | Práce |  |  |  | POL1_
|  | včetně stěnových, nosníků jeřábových drah, volných trámů, průvlaků, rámových příčlí, ztužidel, konzol, vodorovných táhel a podobných tyčových konstrukcí, | [24 empty] | SPI |  | včetně stěnových, nosníků jeřábových drah, volných trámů, průvlaků, rámových příčlí, ztužidel, konzol, vodorovných táhel a podobných tyčových konstrukcí,
|  | Průvlaku R1 : (0,15*0,15*4,9)*4 |  | 0.441 | [22 empty] | VV | 0
156 | 413361821R00 | Výztuž nosníků z betonářské oceli 10 505(R) | t | 0.324 |  | 0 |  | 0 |  | 0 | 21 | 0 | 1.0194 | 0.33 | 0 | 0 | 801-1 | RTS 19/ I | RTS 19/ I | 51.252 | 16.61 |  | Práce |  |  |  | POL1_
|  | stěnových, volných trámů, rámů, průvlaků, nosníků jeřábových drah, rámových příčlí, patrových i mezipatrových ztužidel, konzol, vodorovných táhel, trámů, obrubních a výztužných, lemujících nebo vyztužujících stropní a podobné střešní konstrukce. Včetně distančních prvků. | [24 empty] | SPI |  | stěnových, volných trámů, rámů, průvlaků, nosníků jeřábových drah, rámových příčlí, patrových i mezipatrových ztužidel, konzol, vodorovných táhel, trámů, obrubních a výztužných, lemujících nebo vyztužujících stropní a podobné střešní konstrukce. Včetně distančních prvků.
|  | Výztuž průvlaku R1 : 0,081*4 |  | 0.324 | [22 empty] | VV | 0
157 | 413351107R00 | Bednění nosníků zřízení | m2 | 5.88 |  | 0 |  | 0 |  | 0 | 21 | 0 | 0.0577 | 0.34 | 0 | 0 | 801-1 | RTS 19/ I | RTS 19/ I | 0.95 | 5.59 |  | Práce |  |  |  | POL1_
|  | stěnových, volných trámů, průvlaků, jeřábových drah, rámových příčlí, ztužidel, vodorovných táhel, tyčových konzol, bez náběhů nebo s náběhy, neproměnného nebo proměnného průřezu nebo tvaru zalomeného nebo půdorysně zakřiveného. Bez podpěrné konstrukce. Včetně distančních prvků. | [24 empty] | SPI |  | stěnových, volných trámů, průvlaků, jeřábových drah, rámových příčlí, ztužidel, vodorovných táhel, tyčových konzol, bez náběhů nebo s náběhy, neproměnného nebo proměnného průřezu nebo tvaru zalomeného nebo půdorysně zakřiveného. Bez podpěrné konstrukce. Včetně distančních prvků.
|  | Průvlaku R1 : (0,15*2*4,9)*4 |  | 5.88 | [22 empty] | VV | 0
158 | 413351108R00 | Bednění nosníků odstranění | m2 | 5.88 |  | 0 |  | 0 |  | 0 | 21 | 0 | 0 | 0 | 0 | 0 | 801-1 | RTS 19/ I | RTS 19/ I | 0.37 | 2.18 |  | Práce |  |  |  | POL1_
|  | stěnových, volných trámů, průvlaků, jeřábových drah, rámových příčlí, ztužidel, vodorovných táhel, tyčových konzol, bez náběhů nebo s náběhy, neproměnného nebo proměnného průřezu nebo tvaru zalomeného nebo půdorysně zakřiveného. Bez podpěrné konstrukce. Včetně distančních prvků. | [24 empty] | SPI |  | stěnových, volných trámů, průvlaků, jeřábových drah, rámových příčlí, ztužidel, vodorovných táhel, tyčových konzol, bez náběhů nebo s náběhy, neproměnného nebo proměnného průřezu nebo tvaru zalomeného nebo půdorysně zakřiveného. Bez podpěrné konstrukce. Včetně distančních prvků.
|  | Odkaz na mn. položky pořadí 157 : 5,88000 |  | 5.88 | [22 empty] | VV | 5
159 | 417321414R00 | Železobeton ztužujících pásů a věnců třídy C 25/30 | m3 | 13.9018 |  | 0 |  | 0 |  | 0 | 21 | 0 | 2.5251 | 35.1 | 0 | 0 | 801-1 | RTS 19/ I | RTS 19/ I | 1.45 | 20.16 |  | Práce |  |  |  | POL1_
|  | Věnec V1 : (0,25*0,35)*33 |  | 2.8875 | [22 empty] | VV | 0
|  | Věnec V1* : (0,25*0,25)*25,6 |  | 1.6 | [22 empty] | VV | 0
|  | Věnec V1** : (0,2*0,35)*3,55*2 |  | 0.497 | [22 empty] | VV | 0
|  | Věnec V3 : (0,2*0,35)*22,6 |  | 1.582 | [22 empty] | VV | 0
|  | Věnec V4 : (0,33*0,2)*27,2 |  | 1.7952 | [22 empty] | VV | 0
|  | Věnec V5 : (0,33*0,2)*18,6 |  | 1.2276 | [22 empty] | VV | 0
|  | Ztužující sloupy S1 : (0,3*0,25*2,5)*23 |  | 4.3125 | [22 empty] | VV | 0
160 | 417351215RT2 | Bednění věnců věncovkou pálenou bez izolace výšky 249 mm | m | 25.6 |  | 0 |  | 0 |  | 0 | 21 | 0 | 0.03558 | 0.91 | 0 | 0 | 801-1 | RTS 19/ I | RTS 19/ I | 0.4 | 10.24 |  | Práce |  |  |  | POL1_
|  | Věnec V1* : 25,6 |  | 25.6 | [22 empty] | VV | 0
161 | 417361821R00 | Výztuž ztužujících pásů a věnců z betonářské oceli 10 505(R) | t | 1.461 |  | 0 |  | 0 |  | 0 | 21 | 0 | 1.0167 | 1.49 | 0 | 0 | 801-1 | RTS 19/ I | RTS 19/ I | 27.67 | 40.43 |  | Práce |  |  |  | POL1_
|  | Včetně distančních prvků. | [24 empty] | SPI
|  | Dle. výkresu výztuž věnců : 1,461 |  | 1.461 | [22 empty] | VV | 0
162 | 417351111R00 | Bednění bočnic ztužujících pásů a věnců včetně vzpěr obě strany, zřízení | m | 76.475 |  | 0 |  | 0 |  | 0 | 21 | 0 | 0.05242 | 4.01 | 0 | 0 | 801-1 | RTS 19/ I | RTS 19/ I | 0.94 | 71.89 |  | Práce |  |  |  | POL1_
|  | Věnec V3 : 21,875 |  | 21.875 | [22 empty] | VV | 0
|  | Věnec V4 : 27,2 |  | 27.2 | [22 empty] | VV | 0
|  | Věnec V5 : 18,6 |  | 18.6 | [22 empty] | VV | 0
|  | Věnec u dřevěného paždíku : 8,8 |  | 8.8 | [22 empty] | VV | 0
163 | 417351113R00 | Bednění bočnic ztužujících pásů a věnců včetně vzpěr obě strany, odstranění | m | 76.475 |  | 0 |  | 0 |  | 0 | 21 | 0 | 0 | 0 | 0 | 0 | 801-1 | RTS 19/ I | RTS 19/ I | 0.29 | 22.18 |  | Práce |  |  |  | POL1_
|  | Odkaz na mn. položky pořadí 162 : 76,47500 |  | 76.475 | [22 empty] | VV | 5
164 | 417351115R00 | Bednění bočnic ztužujících pásů a věnců včetně vzpěr zřízení | m2 | 39.56 |  | 0 |  | 0 |  | 0 | 21 | 0 | 0.00782 | 0.31 | 0 | 0 | 801-1 | RTS 19/ I | RTS 19/ I | 0.79 | 31.25 |  | Práce |  |  |  | POL1_
|  | Věnec V1 : 0,35*33 |  | 11.55 | [22 empty] | VV | 0
|  | Věnec V1* : 0,25*25,6 |  | 6.4 | [22 empty] | VV | 0
|  | Věnec V1** : 0,35*3,55*2 |  | 2.485 | [22 empty] | VV | 0
|  | Bednění svislých ztužujících sloupů v 2.NP : (0,3*2,5)*23 |  | 17.25 | [22 empty] | VV | 0
|  | Bednění bočních stran svislých ztužujících sloupů v 2.NP v místě schodiště CH2 : (0,25*2,5)*2 |  | 1.25 | [22 empty] | VV | 0
|  | Bednění bočních stran svislých ztužujících sloupů v 2.NP v místě 1. okna zleva : (0,25*2,5)*1 |  | 0.625 | [22 empty] | VV | 0
165 | 417351116R00 | Bednění bočnic ztužujících pásů a věnců včetně vzpěr odstranění | m2 | 39.56 |  | 0 |  | 0 |  | 0 | 21 | 0 | 0 | 0 | 0 | 0 | 801-1 | RTS 19/ I | RTS 19/ I | 0.24 | 9.49 |  | Práce |  |  |  | POL1_
|  | Odkaz na mn. položky pořadí 164 : 39,56000 |  | 39.56 | [22 empty] | VV | 5
166 | 080165191400R | Čerpadlo betonářské kolové SCHWING | Sh | 72 |  | 0 |  | 0 |  | 0 | 21 | 0 | 0 | 0 | 0 | 0 | STROJ | RTS 19/ I | RTS 19/ I | 0 | 0 |  | Stroj |  |  |  | POL6_
|  | Čerpadlo s výložníkem 36 m | [24 empty] | POP
|  | Betonáž základové desky : 16 |  | 16 | [22 empty] | VV | 0
|  | Betonáž stropní konstrukce : 16 |  | 16 | [22 empty] | VV | 0
|  | Lití podlah v 1.NP : 16 |  | 16 | [22 empty] | VV | 0
|  | Lití podlah v 2.NP : 16 |  | 16 | [22 empty] | VV | 0
|  | Betonáž venkovního schodiště : 8 |  | 8 | [22 empty] | VV | 0
167 | Schwing - 01 | Přistavení ze stanoviště na stavbu a zpět | soubor | 9 |  | 0 |  | 0 |  | 0 | 21 | 0 | 0 | 0 | 0 | 0 |  | Vlastní | Indiv | 0 | 0 |  | Práce |  |  |  | POL1_
|  | Betonáž základové desky : 2 |  | 2 | [22 empty] | VV | 0
|  | Betonáž stropní konstrukce : 2 |  | 2 | [22 empty] | VV | 0
|  | Lití podlah v 1.NP : 2 |  | 2 | [22 empty] | VV | 0
|  | Lití podlah v 2.NP : 2 |  | 2 | [22 empty] | VV | 0
|  | Betonáž venkovního schodiště : 1 |  | 1 | [22 empty] | VV | 0
168 | Schwing - 02 | Příplatek za přídavné potrubí - potřeba 40 m potrubí | m | 160 |  | 0 |  | 0 |  | 0 | 21 | 0 | 0 | 0 | 0 | 0 |  | Vlastní | Indiv | 0 | 0 |  | Práce |  |  |  | POL1_
|  | Betonáž základové desky : 40 |  | 40 | [22 empty] | VV | 0
|  | Betonáž stropní konstrukce : 40 |  | 40 | [22 empty] | VV | 0
|  | Lití podlah v 1.NP : 40 |  | 40 | [22 empty] | VV | 0
|  | Lití podlah v 2.NP : 40 |  | 40 | [22 empty] | VV | 0
169 | Schwing - 03 | Sazba za každý přečerpaný m3 | m3 | 292.1626 |  | 0 |  | 0 |  | 0 | 21 | 0 | 0 | 0 | 0 | 0 |  | Vlastní | Indiv | 0 | 0 |  | Práce |  |  |  | POL1_
|  | Odkaz na mn. položky pořadí 159 : 13,90180 |  | 13.9018 | [22 empty] | VV | 5
|  | Odkaz na mn. položky pořadí 155 : 0,44100 |  | 0.441 | [22 empty] | VV | 5
|  | Odkaz na mn. položky pořadí 144 : 5,07780 |  | 5.0778 | [22 empty] | VV | 5
|  | Odkaz na mn. položky pořadí 143 : 10,62599 |  | 10.626 | [22 empty] | VV | 5
|  | Odkaz na mn. položky pořadí 135 : 95,12824 |  | 95.1282 | [22 empty] | VV | 5
|  | Odkaz na mn. položky pořadí 72 : 46,19000 |  | 46.19 | [22 empty] | VV | 5
|  | Odkaz na mn. položky pořadí 51 : 120,79773 |  | 120.7977 | [22 empty] | VV | 5
170 | 4 - M.1 | Podhledy SDK,ocel.dvouúrov.křížový rošt,2x deska s cementovým jádrem 12,5 mm,třída reakce na oheň A1 | m2 | 2.99 |  | 0 |  | 0 |  | 0 | 21 | 0 | 0.02241 | 0.07 | 0 | 0 |  | Vlastní | Indiv | 1.13 | 3.38 |  | Práce |  |  |  | POL1_
|  | Vodorovný podhled z desek s cementovým jádrem tl. 2x 12,5mm, třída reakce na oheň a1 na přímý závěs (v mokrých provozech se zvýšenou ochranou proti korozi) pro cd profil a dvojitý zavěšený rošt z cd profilů (v mokrých provozech se zvýšenou ochranou proti korozi), rozteč nosných profilů 312,5mm, rozteč spodních profilů 750mm | [24 empty] | POP |  | Vodorovný podhled z desek s cementovým jádrem tl. 2x 12,5mm, třída reakce na oheň a1 na přímý závěs (v mokrých provozech se zvýšenou ochranou proti korozi) pro cd profil a dvojitý zavěšený rošt z cd profilů (v mokrých provozech se zvýšenou ochranou proti korozi), rozteč nosných profilů 312,5mm, rozteč spodních profilů 750mm
|  | Podhled v 1.NP : | [24 empty] | VV | 0
|  | - místnost č. 105 : 0,275*0,3+0,125*0,83 |  | 0.18625 | [22 empty] | VV | 0
|  | - místnost č. 106 : 1,5*0,3 |  | 0.45 | [22 empty] | VV | 0
|  | - místnost č. 107 : 0,325*0,3+0,125*0,83 |  | 0.20125 | [22 empty] | VV | 0
|  | - místnost č. 112 : 2,05*1,05 |  | 2.1525 | [22 empty] | VV | 0
171 | 4 - M.2 | Podhledy kovová kce CD 2x deska s cementovým jádrem 12,5 mm,třída reakce na oheň A1 | m2 | 87.7502 |  | 0 |  | 0 |  | 0 | 21 | 0 | 0.02393 | 2.1 | 0 | 0 |  | Vlastní | Indiv | 1.13 | 99.16 |  | Práce |  |  |  | POL1_
|  | Vodorovný podhled z desek s cementovým jádrem tl. 2x 12,5mm, třída reakce na oheň a1 na přímý závěs (v mokrých provozech se zvýšenou ochranou proti korozi) pro cd profil, závěs přikotvený k nosníku (předvrtáním) 1 samovrtným pozinkovaným šroubem uprostřed - vnější šestihran, s vyšší vrtací kapacitou (vrtací kapacita 12mm), s podložkou, o závitu 5,5mm, délka 35mm. rošt z cd profilů (v mokrých provozech se zvýšenou ochranou proti korozi), rozteč 312,5mm. | [24 empty] | POP |  | Vodorovný podhled z desek s cementovým jádrem tl. 2x 12,5mm, třída reakce na oheň a1 na přímý závěs (v mokrých provozech se zvýšenou ochranou proti korozi) pro cd profil, závěs přikotvený k nosníku (předvrtáním) 1 samovrtným pozinkovaným šroubem uprostřed - vnější šestihran, s vyšší vrtací kapacitou (vrtací kapacita 12mm), s podložkou, o závitu 5,5mm, délka 35mm. rošt z cd profilů (v mokrých provozech se zvýšenou ochranou proti korozi), rozteč 312,5mm.
|  | Podhled v 1.NP : | [24 empty] | VV | 0
|  | - místnost č. 117 : 4,817*0,75*2 |  | 7.2255 | [22 empty] | VV | 0
|  | - místnost č. 118 : 4,817*0,75 |  | 3.6128 | [22 empty] | VV | 0
|  | - místnost č. 119 : 4,817*0,75*2 |  | 7.2255 | [22 empty] | VV | 0
|  | - místnost č. 121 : 2,217*0,75 |  | 1.6627 | [22 empty] | VV | 0
|  | - místnost č. 122 : 2,45*0,75 |  | 1.8375 | [22 empty] | VV | 0
|  | - místnost č. 123 : (4,817+2,742)*0,75 |  | 5.6692 | [22 empty] | VV | 0
|  | - místnost č. 124 : (1,925+0,9)*0,75 |  | 2.1187 | [22 empty] | VV | 0
|  | - místnost č. 125 : 3,767*0,75 |  | 2.8253 | [22 empty] | VV | 0
|  | - místnost č. 126 : 4,817*0,75 |  | 3.6128 | [22 empty] | VV | 0
|  | - místnost č. 128 : 1,9*0,75 |  | 1.425 | [22 empty] | VV | 0
|  | - místnost č. 129 : 2,642*0,75 |  | 1.9815 | [22 empty] | VV | 0
|  | Podhled v 2.NP : | [24 empty] | VV | 0
|  | - místnost č. 209 : 1,23*2,85 |  | 3.5055 | [22 empty] | VV | 0
|  | - místnost č. 210 : 2,95*1,425+0,9*1,3*3 |  | 7.7138 | [22 empty] | VV | 0
|  | - místnost č. 211 : 1,445*2,85 |  | 4.1182 | [22 empty] | VV | 0
|  | - místnost č. 212 : 1,83*3,5-0,4*1,25+1,9*0,9+0,9*1,925+2,525*2,475-1,025*1,025 |  | 14.5463 | [22 empty] | VV | 0
|  | - místnost č. 213 : 18,67 |  | 18.67 | [22 empty] | VV | 0
172 | 4 - M.3 | Podkroví SDK,ocel. dvouúrov. křížový, 2x deska s cementovým jádrem 12,5 mm,třída reakce na oheň A1 | m2 | 57.205 |  | 0 |  | 0 |  | 0 | 21 | 0 | 0.02508 | 1.43 | 0 | 0 |  | Vlastní | Indiv | 1.49 | 85.24 |  | Práce |  |  |  | POL1_
|  | Vodorovný podhled z desek s cementovým jádrem tl. 2x 12,5mm, třída reakce na oheň a1 na přímý závěs (v mokrých provozech se zvýšenou ochranou proti korozi) pro cd profil a dvojitý zavěšený rošt z cd profilů (v mokrých provozech se zvýšenou ochranou proti korozi), rozteč nosných profilů 312,5mm, rozteč spodních profilů 750mm | [24 empty] | POP |  | Vodorovný podhled z desek s cementovým jádrem tl. 2x 12,5mm, třída reakce na oheň a1 na přímý závěs (v mokrých provozech se zvýšenou ochranou proti korozi) pro cd profil a dvojitý zavěšený rošt z cd profilů (v mokrých provozech se zvýšenou ochranou proti korozi), rozteč nosných profilů 312,5mm, rozteč spodních profilů 750mm
|  | Podhled v 1.NP : | [24 empty] | VV | 0
|  | - místnost č. 105 : 0,275*3,15+0,125*3,15 |  | 1.26 | [22 empty] | VV | 0
|  | - místnost č. 106 : 1,5*3,15 |  | 4.725 | [22 empty] | VV | 0
|  | - místnost č. 107 : 0,325*3,15+0,125*3,15 |  | 1.4175 | [22 empty] | VV | 0
|  | - místnost č. 112 : 2,05*3,2 |  | 6.56 | [22 empty] | VV | 0
|  | Podhled v 2.NP : | [24 empty] | VV | 0
|  | - místnost č. 201 : 6,15*4,55 |  | 27.9825 | [22 empty] | VV | 0
|  | - místnost č. 202 : 1,8*2,6 |  | 4.68 | [22 empty] | VV | 0
|  | - místnost č. 203 : 1,8*1,8 |  | 3.24 | [22 empty] | VV | 0
|  | SKD stěn schodiště : | [24 empty] | VV | 0
|  | - CH1 : 1,8*2 |  | 3.6 | [22 empty] | VV | 0
|  | - CH2 : 1,87*2 |  | 3.74 | [22 empty] | VV | 0
173 | 4 - M.4 | Podkroví kovová kce CD 2x deska s cementovým jádrem 12,5 mm,třída reakce na oheň A1 | m2 | 228.2976 |  | 0 |  | 0 |  | 0 | 21 | 0 | 0.02675 | 6.11 | 0 | 0 |  | Vlastní | Indiv | 1.7 | 388.11 |  | Práce |  |  |  | POL1_
|  | Vodorovný podhled z desek s cementovým jádrem tl. 2x 12,5mm, třída reakce na oheň a1 na přímý závěs (v mokrých provozech se zvýšenou ochranou proti korozi) pro cd profil, závěs přikotvený k nosníku (předvrtáním) 1 samovrtným pozinkovaným šroubem uprostřed - vnější šestihran, s vyšší vrtací kapacitou (vrtací kapacita 12mm), s podložkou, o závitu 5,5mm, délka 35mm. rošt z cd profilů (v mokrých provozech se zvýšenou ochranou proti korozi), rozteč 312,5mm. | [24 empty] | POP |  | Vodorovný podhled z desek s cementovým jádrem tl. 2x 12,5mm, třída reakce na oheň a1 na přímý závěs (v mokrých provozech se zvýšenou ochranou proti korozi) pro cd profil, závěs přikotvený k nosníku (předvrtáním) 1 samovrtným pozinkovaným šroubem uprostřed - vnější šestihran, s vyšší vrtací kapacitou (vrtací kapacita 12mm), s podložkou, o závitu 5,5mm, délka 35mm. rošt z cd profilů (v mokrých provozech se zvýšenou ochranou proti korozi), rozteč 312,5mm.
|  | Podhled v 1.NP : | [24 empty] | VV | 0
|  | - místnost č. 117 : 4,817*4,6*2 |  | 44.3164 | [22 empty] | VV | 0
|  | - místnost č. 118 : 1,724*2,15+2,067*3,9+1,025*2,35+1,6*1,6+0,9*1,4 |  | 17.9966 | [22 empty] | VV | 0
|  | - místnost č. 119 : 4,817*4,6*2 |  | 44.3164 | [22 empty] | VV | 0
|  | - místnost č. 120 : 2,017*3,25 |  | 6.5553 | [22 empty] | VV | 0
|  | - místnost č. 121 : 2,217*1,2 |  | 2.6604 | [22 empty] | VV | 0
|  | - místnost č. 122 : 2,45*2,55 |  | 6.2475 | [22 empty] | VV | 0
|  | - místnost č. 123 : (4,817+2,742)*4,6 |  | 34.7714 | [22 empty] | VV | 0
|  | - místnost č. 124 : 0,9*2,7+1,025*1,9+0,9*1,75+0,9*1,85+0,9*2,26 |  | 9.6515 | [22 empty] | VV | 0
|  | - místnost č. 125 : 3,767*4,6+1,05*2,15 |  | 19.5857 | [22 empty] | VV | 0
|  | - místnost č. 126 : 4,817*4,6 |  | 22.1582 | [22 empty] | VV | 0
|  | - místnost č. 127 : 1,9*3,1-0,55*1,7 |  | 4.955 | [22 empty] | VV | 0
|  | - místnost č. 128 : 1,9*1,05 |  | 1.995 | [22 empty] | VV | 0
|  | - místnost č. 129 : 2,642*4,6+0,55*1,7 |  | 13.0882 | [22 empty] | VV | 0
174 | 416091082R00 | Příplatky k podhledům sádrokartonovým příplatek k podhledu sádrokartonovému za plochu přes 2 do 5 m2 | m2 | 2.99 |  | 0 |  | 0 |  | 0 | 21 | 0 | 0 | 0 | 0 | 0 | 801-1 | RTS 19/ I | RTS 19/ I | 0.43 | 1.29 |  | Práce |  |  |  | POL1_
|  | - místnost č. 105 : 0,275*0,3+0,125*0,83 |  | 0.18625 | [22 empty] | VV | 0
|  | - místnost č. 106 : 1,5*0,3 |  | 0.45 | [22 empty] | VV | 0
|  | - místnost č. 107 : 0,325*0,3+0,125*0,83 |  | 0.20125 | [22 empty] | VV | 0
|  | - místnost č. 112 : 2,05*1,05 |  | 2.1525 | [22 empty] | VV | 0
175 | 447191082R00 | Příplatky k úpravě podkroví sádrokartonem pro plochy přes 2 do 5 m2 | m2 | 21.8825 |  | 0 |  | 0 |  | 0 | 21 | 0 | 0 | 0 | 0 | 0 | 801-1 | RTS 19/ I | RTS 19/ I | 0.44 | 9.63 |  | Práce |  |  |  | POL1_
|  | Podhled v 1.NP : | [24 empty] | VV | 0
|  | - místnost č. 105 : 0,275*3,15+0,125*3,15 |  | 1.26 | [22 empty] | VV | 0
|  | - místnost č. 106 : 1,5*3,15 |  | 4.725 | [22 empty] | VV | 0
|  | - místnost č. 107 : 0,325*3,15+0,125*3,15 |  | 1.4175 | [22 empty] | VV | 0
|  | - místnost č. 112 : 2,05*3,2 |  | 6.56 | [22 empty] | VV | 0
|  | Podhled v 2.NP : | [24 empty] | VV | 0
|  | - místnost č. 202 : 1,8*2,6 |  | 4.68 | [22 empty] | VV | 0
|  | - místnost č. 203 : 1,8*1,8 |  | 3.24 | [22 empty] | VV | 0
176 | 460510322R00 | Chránička kabelová dělená KOPOHALF, DN 160 mm | m | 6 |  | 0 |  | 0 |  | 0 | 21 | 0 | 0.00525 | 0.03 | 0 | 0 |  | RTS 19/ I | RTS 19/ I | 0.05 | 0.3 |  | Práce |  |  |  | POL1_
|  | Chránička na ochranu podzemního vedení NN do 1kV firmy ČEZ Distribuce a.s. : 6 |  | 6 | [22 empty] | VV | 0
Díl: | 5 | Komunikace |  |  |  | 0 |  | 0 |  | 0 |  | 0 |  | 530.34 |  | 0 |  |  |  |  | 163.9 | [5 empty] | DIL
177 | 564851114RT4 | Podklad ze štěrkodrti s rozprostřením a zhutněním frakce 0-63 mm, tloušťka po zhutnění 180 mm | m2 | 46.54 |  | 0 |  | 0 |  | 0 | 21 | 0 | 0.4536 | 21.11 | 0 | 0 | 822-1 | RTS 19/ I | RTS 19/ I | 0.026 | 1.21 |  | Práce |  |  |  | POL1_
|  | Nový asfalt v místě přípojky kanalizace : 6,8*2 |  | 13.6 | [22 empty] | VV | 0
|  | Nový asfalt v místě výkopu podél štítové stěny haly : 15*0,7 |  | 10.5 | [22 empty] | VV | 0
|  | Nový asfalt v místě od přípojky kanalizace po oplocení (z důvodu poničení během výstavby) : 8,6*3-4,8*0,7 |  | 22.44 | [22 empty] | VV | 0
178 | 567122111R00 | Podklad z kameniva zpevněného cementem SC C8/10, tloušťka po zhutnění 120 mm | m2 | 46.54 |  | 0 |  | 0 |  | 0 | 21 | 0 | 0.30651 | 14.26 | 0 | 0 | 822-1 | RTS 19/ I | RTS 19/ I | 0.025 | 1.16 |  | Práce |  |  |  | POL1_
|  | bez dilatačních spár, s rozprostřením a zhutněním, ošetřením povrchu podkladu vodou | [24 empty] | SPI
|  | Odkaz na mn. položky pořadí 177 : 46,54000 |  | 46.54 | [22 empty] | VV | 5
179 | 573211111R00 | Postřik živičný spojovací bez posypu kamenivem z asfaltu silničního, v množství od 0,5 do 0,7 kg/m2 | m2 | 46.54 |  | 0 |  | 0 |  | 0 | 21 | 0 | 0.00061 | 0.03 | 0 | 0 | 822-1 | RTS 19/ I | RTS 19/ I | 0.002 | 0.09 |  | Práce |  |  |  | POL1_
|  | Odkaz na mn. položky pořadí 178 : 46,54000 |  | 46.54 | [22 empty] | VV | 5
180 | 577112115RT3 | Beton asfaltový z modifikovaného asfaltu v pruhu šířky do 3 m, ACO 11 S , tloušťky 60 mm, plochy do 200 m2 | m2 | 46.54 |  | 0 |  | 0 |  | 0 | 21 | 0 | 0.15559 | 7.24 | 0 | 0 | 822-1 | RTS 19/ I | RTS 19/ I | 0.082 | 3.82 |  | Práce |  |  |  | POL1_
|  | Odkaz na mn. položky pořadí 179 : 46,54000 |  | 46.54 | [22 empty] | VV | 5
181 | 597071103R00 | Odvodňovací liniový systém - žlaby z polymerbetonu, pojezdový, světlá šířka 100 mm žlabová vpust s můstkovým ocelovým roštem, osazená do betonového lože, délky 500 mm, stavební výška 288 mm, zatížení A 15, | kus | 5 |  | 0 |  | 0 |  | 0 | 21 | 0 | 0.05927 | 0.3 | 0 | 0 | 822-1 | RTS 19/ I | RTS 19/ I | 0.1899 | 0.95 |  | Práce |  |  |  | POL1_0
|  | 5 |  | 5 | [22 empty] | VV | 0
182 | 597071101RV1 | Odvodňovací liniový systém - žlaby z polymerbetonu, pojezdový, světlá šířka 100 mm žlab s nerezovým můstkovým roštem, osazený do betonového lože, délky 500 mm, stavební výška 110 mm, zatížení A 15, | kus | 3 |  | 0 |  | 0 |  | 0 | 21 | 0 | 0.04414 | 0.13 | 0 | 0 | 822-1 | RTS 19/ I | RTS 19/ I | 0.1899 | 0.57 |  | Práce |  |  |  | POL1_0
|  | 3 |  | 3 | [22 empty] | VV | 0
183 | 597071102RV1 | Odvodňovací liniový systém - žlaby z polymerbetonu, pojezdový, světlá šířka 100 mm žlab s nerezovým můstkovým roštem, osazený do betonového lože, délky 1000 mm, stavební výška 110 mm, zatížení A 15, | kus | 7 |  | 0 |  | 0 |  | 0 | 21 | 0 | 0.0882 | 0.62 | 0 | 0 | 822-1 | RTS 19/ I | Indiv | 0.22582 | 1.58 |  | Práce |  |  |  | POL1_0
|  | 7 |  | 7 | [22 empty] | VV | 0
184 | 564831111RT2 | Podklad ze štěrkodrti s rozprostřením a zhutněním frakce 0-32 mm, tloušťka po zhutnění 100 mm | m2 | 975.3682 |  | 0 |  | 0 |  | 0 | 21 | 0 | 0.288 | 280.91 | 0 | 0 | 822-1 | RTS 19/ I | RTS 19/ I | 0.023 | 22.43 |  | Práce |  |  |  | POL1_
|  | Podklad pod základovou desku haly : 50,9+23+6,03+(45,5*4,025-(1*0,95*8))+6,22+11,8+4,67*5,65*5+4,67*6,425*5+28,1 |  | 583.5388 | [22 empty] | VV | 0
|  | Podklad pod základovou desku přístavby : 7,75*3,75-1*1 |  | 28.0625 | [22 empty] | VV | 0
|  | Podklad pod opěrné stěny: : | [24 empty] | VV | 0
|  | -Opěrná stěna A : (1,2+6,2+6,2)*0,7 |  | 9.52 | [22 empty] | VV | 0
|  | -Opěrná stěna B : 2*0,7 |  | 1.4 | [22 empty] | VV | 0
|  | -Opěrná stěna C : 3*0,8 |  | 2.4 | [22 empty] | VV | 0
|  | -Opěrná stěna D : 0,56*0,8 |  | 0.448 | [22 empty] | VV | 0
|  | -Opěrná stěna E : 3*0,9 |  | 2.7 | [22 empty] | VV | 0
|  | -Opěrná stěna F : (4+3+2,1)*1 |  | 9.1 | [22 empty] | VV | 0
|  | -Opěrná stěna G : 0,375*1 |  | 0.375 | [22 empty] | VV | 0
|  | -Opěrná stěna H : 3*1,15 |  | 3.45 | [22 empty] | VV | 0
|  | -Opěrná stěna I : 3*1,25 |  | 3.75 | [22 empty] | VV | 0
|  | -Opěrná stěna J : 5,2*1,35 |  | 7.02 | [22 empty] | VV | 0
|  | -Opěrná stěna K : 1,1*1,45 |  | 1.595 | [22 empty] | VV | 0
|  | -Opěrná stěna L : 0,3*1,45 |  | 0.435 | [22 empty] | VV | 0
|  | Podklad pod přídlažbu - plocha S29 : | [24 empty] | VV | 0
|  | Odkaz na mn. položky pořadí 188 : 301,67500 |  | 301.675 | [22 empty] | VV | 5
|  | Žlab na štítové straně : 8*0,5 |  | 4 | [22 empty] | VV | 0
|  | Podklad pod venkovní schodiště a plochu : 3,225*1,6+1,65*5,362 |  | 14.0073 | [22 empty] | VV | 0
|  | Podklad pod venkovní vyrovnávací schodiště : (0,44+0,282)*2,62 |  | 1.8916 | [22 empty] | VV | 0
185 | 564851112RT4 | Podklad ze štěrkodrti s rozprostřením a zhutněním frakce 0-63 mm, tloušťka po zhutnění 160 mm | m2 | 296.8706 |  | 0 |  | 0 |  | 0 | 21 | 0 | 0.4032 | 119.7 | 0 | 0 | 822-1 | RTS 19/ I | RTS 19/ I | 0.026 | 7.72 |  | Práce |  |  |  | POL1_
|  | Pokládka betonové dlažby plocha S26: : | [24 empty] | VV | 0
|  | - Úprava stávajícícho chodníku : 22,98 |  | 22.98 | [22 empty] | VV | 0
|  | - Vstup pro diváky : 41,75+16,92 |  | 58.67 | [22 empty] | VV | 0
|  | - Vstup pro sportovce : 10,8*2+1,825*2 |  | 25.25 | [22 empty] | VV | 0
|  | - Ostatní plochy od únikových schodišť : 26,47*1,5+42,68+1,6*1,65+1,6*1,6 |  | 87.585 | [22 empty] | VV | 0
|  | - Únik od spiríál. únikového schodiště : 4,17+12,94*2,25 |  | 33.285 | [22 empty] | VV | 0
|  | - Plocha kolem VZT : 15,13+17,3+3,45*0,4+0,9*0,4+4,1*1,5 |  | 40.32 | [22 empty] | VV | 0
|  | - Zvětšení plochy za chodníky ve sklonu : 15 |  | 15 | [22 empty] | VV | 0
|  | Plocha pod obrubníky: : | [24 empty] | VV | 0
|  | Odkaz na mn. položky pořadí 308 : 68,90300*0,2 |  | 13.7806 | [22 empty] | VV | 5
186 | 564851111R00 | Podklad ze štěrkodrti s rozprostřením a zhutněním frakce 0-63 mm, tloušťka po zhutnění 150 mm | m2 | 6 |  | 0 |  | 0 |  | 0 | 21 | 0 | 0.378 | 2.27 | 0 | 0 | 822-1 | RTS 19/ I | RTS 19/ I | 0.026 | 0.16 |  | Práce |  |  |  | POL1_
|  | Podklad pod bet. mazaninu pod čistící zónu Z35 : 3*2 |  | 6 | [22 empty] | VV | 0
187 | 564871111RT2 | Podklad ze štěrkodrti s rozprostřením a zhutněním frakce 0-32 mm, tloušťka po zhutnění 250 mm | m2 | 42.193 |  | 0 |  | 0 |  | 0 | 21 | 0 | 0.55125 | 23.26 | 0 | 0 | 822-1 | RTS 19/ I | RTS 19/ I | 0.027 | 1.14 |  | Práce |  |  |  | POL1_
|  | Podklad pod prefa. ŽB opěrné stěny - výkres opěrné stěny - celková tl. štěrkodrti 350mm: : | [24 empty] | VV | 0
|  | -Opěrná stěna A : (1,2+6,2+6,2)*0,7 |  | 9.52 | [22 empty] | VV | 0
|  | -Opěrná stěna B : 2*0,7 |  | 1.4 | [22 empty] | VV | 0
|  | -Opěrná stěna C : 3*0,8 |  | 2.4 | [22 empty] | VV | 0
|  | -Opěrná stěna D : 0,56*0,8 |  | 0.448 | [22 empty] | VV | 0
|  | -Opěrná stěna E : 3*0,9 |  | 2.7 | [22 empty] | VV | 0
|  | -Opěrná stěna F : (4+3+2,1)*1 |  | 9.1 | [22 empty] | VV | 0
|  | -Opěrná stěna G : 0,375*1 |  | 0.375 | [22 empty] | VV | 0
|  | -Opěrná stěna H : 3*1,15 |  | 3.45 | [22 empty] | VV | 0
|  | -Opěrná stěna I : 3*1,25 |  | 3.75 | [22 empty] | VV | 0
|  | -Opěrná stěna J : 5,2*1,35 |  | 7.02 | [22 empty] | VV | 0
|  | -Opěrná stěna K : 1,1*1,45 |  | 1.595 | [22 empty] | VV | 0
|  | -Opěrná stěna L : 0,3*1,45 |  | 0.435 | [22 empty] | VV | 0
188 | 596811111R00 | Kladení dlažby z betonových nebo kameninových dlaždic do lože z kameniva těženého tloušťky do 30 mm | m2 | 301.675 |  | 0 |  | 0 |  | 0 | 21 | 0 | 0.072 | 21.72 | 0 | 0 | 822-1 | RTS 19/ I | RTS 19/ I | 0.375 | 113.13 |  | Práce |  |  |  | POL1_
|  | komunikací pro pěší do velikosti dlaždic 0,25 m2 s provedením lože do tl. 30 mm, s vyplněním spár a se smetením přebytečného materiálu na vzdálenost do 3 m | [24 empty] | SPI |  | komunikací pro pěší do velikosti dlaždic 0,25 m2 s provedením lože do tl. 30 mm, s vyplněním spár a se smetením přebytečného materiálu na vzdálenost do 3 m
|  | Přídlažba haly plocha S29 : 37,17*0,5 |  | 18.585 | [22 empty] | VV | 0
|  | Pokládka betonové dlažby plocha S26: : | [24 empty] | VV | 0
|  | - Úprava stávajícícho chodníku : 22,98 |  | 22.98 | [22 empty] | VV | 0
|  | - Vstup pro diváky : 41,75+16,92 |  | 58.67 | [22 empty] | VV | 0
|  | - Vstup pro sportovce : 10,8*2+1,825*2 |  | 25.25 | [22 empty] | VV | 0
|  | - Ostatní plochy od únikových schodišť : 26,47*1,5+42,68+1,6*1,65+1,6*1,6 |  | 87.585 | [22 empty] | VV | 0
|  | - Únik od spiríál. únikového schodiště : 4,17+12,94*2,25 |  | 33.285 | [22 empty] | VV | 0
|  | - Plocha kolem VZT : 15,13+17,3+3,45*0,4+0,9*0,4+4,1*1,5 |  | 40.32 | [22 empty] | VV | 0
|  | - Zvětšení plochy za chodníky ve sklonu : 15 |  | 15 | [22 empty] | VV | 0
189 | 5 - Spec.1 | Vibrolisovaná dvouvrstvá betonová dlažba 600x400x50mm, povrch žíhaný, mrazuvzdorná, odolná proti působení vody a chemickým rozmrazovacím látkám, vysoce otěruvzdorná nášlapná | m2 | 311.399 |  | 0 |  | 0 |  | 0 | 21 | 0 | 0.109 | 33.94 | 0 | 0 |  | Vlastní | Indiv | 0 | 0 |  | Specifikace |  |  |  | POL3_
|  | Pokládka betonové dlažby plocha S26: : | [24 empty] | VV | 0
|  | - Úprava stávajícícho chodníku : 22,98 |  | 22.98 | [22 empty] | VV | 0
|  | - Vstup pro diváky : 41,75+16,92 |  | 58.67 | [22 empty] | VV | 0
|  | - Vstup pro sportovce : 10,8*2+1,825*2 |  | 25.25 | [22 empty] | VV | 0
|  | - Ostatní plochy od únikových schodišť : 26,47*1,5+42,68+1,6*1,65+1,6*1,6 |  | 87.585 | [22 empty] | VV | 0
|  | - Únik od spiríál. únikového schodiště : 4,17+12,94*2,25 |  | 33.285 | [22 empty] | VV | 0
|  | - Plocha kolem VZT : 15,13+17,3+3,45*0,4+0,9*0,4+4,1*1,5 |  | 40.32 | [22 empty] | VV | 0
|  | - Zvětšení plochy za chodníky ve sklonu : 15 |  | 15 | [22 empty] | VV | 0
|  | Koeficient: 0,1 |  | 28.309 | [22 empty] | VV | 4
|  | Koeficient: | [24 empty] | VV | 4
190 | 592453332R | dlažba betonová dvouvrstvá; čtverec; povrch hladký; šedá; l = 500 mm; š = 500 mm; tl. 100,0 mm | m2 | 22 |  | 0 |  | 0 |  | 0 | 21 | 0 | 0.22 | 4.84 | 0 | 0 | SPCM | RTS 19/ I | RTS 19/ I | 0 | 0 |  | Specifikace |  |  |  | POL3_
|  | Přídlažba haly plocha S29 : 37,17*0,5 |  | 18.585 | [22 empty] | VV | 0
|  | Zaokrouhlení na celé ks a rezerva : 3,415 |  | 3.415 | [22 empty] | VV | 0
191 | 596291111R00 | Řezání zámkové dlažby tloušťky 60 mm | m | 24.25 |  | 0 |  | 0 |  | 0 | 21 | 0 | 0.00033 | 0.01 | 0 | 0 | 822-1 | RTS 19/ I | RTS 19/ I | 0.41 | 9.94 |  | Práce |  |  |  | POL1_
|  | Příplatek za řezání v místě šikmé stěny sousedícího objektu dlažby tl. 50mm : 24,25 |  | 24.25 | [22 empty] | VV | 0
Díl: | 6 | Úpravy povrchu, podlahy |  |  |  | 0 |  | 0 |  | 0 |  | 0 |  | 141.48 |  | 0 |  |  |  |  | 2306.31 | [5 empty] | DIL
192 | 602021103R00 | Omítka stěn z hotových směsí postřik, báze, cementová, 100% krytí, , | m2 | 2342.7797 |  | 0 |  | 0 |  | 0 | 21 | 0 | 0.00737 | 17.27 | 0 | 0 | 801-1 | RTS 19/ I | RTS 19/ I | 0.152 | 356.1 |  | Práce |  |  |  | POL1_
|  | po jednotlivých vrstvách | [24 empty] | SPI
|  | Omítky v 1.NP : | [24 empty] | VV | 0
|  | - místnost č. 101 : (13*2+5,3*2)*3+(0,12*2,1)*2+(0,25*0,6)*2*2 |  | 110.904 | [22 empty] | VV | 0
|  | odpočet oken: : | [24 empty] | VV | 0
|  | okno 1x0,6 m : -1*0,6*2 |  | -1.2 | [22 empty] | VV | 0
|  | odpočet dveří: : | [24 empty] | VV | 0
|  | dveře 0,7x1,97 m : -0,7*1,97 |  | -1.379 | [22 empty] | VV | 0
|  | dveře 0,8x1,97 m : -0,8*1,97 |  | -1.576 | [22 empty] | VV | 0
|  | - místnost č. 102 : (6,27*2+3,975*2+1,65*2+0,9*4+1,4*6)*3 |  | 107.37 | [22 empty] | VV | 0
|  | odpočet dveří: : | [24 empty] | VV | 0
|  | dveře 0,7x1,97 m : -0,7*1,97*7 |  | -9.653 | [22 empty] | VV | 0
|  | - místnost č. 103 : (4,395*2+1,6*2)*3 |  | 35.97 | [22 empty] | VV | 0
|  | odpočet dveří: : | [24 empty] | VV | 0
|  | dveře 0,8x1,97 m : -0,8*1,97 |  | -1.576 | [22 empty] | VV | 0
|  | dveře 1,6x2,74 m : -1,6*2,74 |  | -4.384 | [22 empty] | VV | 0
|  | dveře 1,6x2,25 m : -1,6*2,25 |  | -3.6 | [22 empty] | VV | 0
|  | - místnost č. 104 : (2,8*2+3,975*2)*3+(0,2*2,1)*2 |  | 41.49 | [22 empty] | VV | 0
|  | odpočet dveří: : | [24 empty] | VV | 0
|  | dveře 0,8x1,97 m : -0,8*1,97 |  | -1.576 | [22 empty] | VV | 0
|  | - místnost č. 105 : (1,4*2+3,975*2)*3+(0,2*2,1)*2 |  | 33.09 | [22 empty] | VV | 0
|  | odpočet dveří: : | [24 empty] | VV | 0
|  | dveře 0,8x1,97 m : -0,8*1,97 |  | -1.576 | [22 empty] | VV | 0
|  | - místnost č. 106 : 1,5*1,8+2,65*0,8+2,7*0,8+1,5*3+4,5*2+2,9*2 |  | 26.28 | [22 empty] | VV | 0
|  | odpočet dveří: : | [24 empty] | VV | 0
|  | dveře 0,7x1,97 m : -0,7*1,97 |  | -1.379 | [22 empty] | VV | 0
|  | - místnost č. 107 : (3,5*2+3,975*2)*3+(0,2*2,1)*2 |  | 45.69 | [22 empty] | VV | 0
|  | odpočet dveří: : | [24 empty] | VV | 0
|  | dveře 0,7x1,97 m : -0,7*1,97 |  | -1.379 | [22 empty] | VV | 0
|  | dveře 0,8x1,97 m : -0,8*1,97 |  | -1.576 | [22 empty] | VV | 0
|  | - místnost č. 108 : (7,5*2+3,975*2+0,95*2)*3+(0,2*2,1)*2+(0,25*0,6)*2*3 |  | 76.29 | [22 empty] | VV | 0
|  | odpočet oken: : | [24 empty] | VV | 0
|  | okno 1x0,6 m : -1*0,6*3 |  | -1.8 | [22 empty] | VV | 0
|  | odpočet dveří: : | [24 empty] | VV | 0
|  | dveře 0,8x1,97 m : -0,8*1,97 |  | -1.576 | [22 empty] | VV | 0
|  | - místnost č. 109 : (3,8*2+3,975*2)*3+(0,2*2,1)*2+(0,25*0,6)*2 |  | 47.79 | [22 empty] | VV | 0
|  | odpočet oken: : | [24 empty] | VV | 0
|  | okno 1x0,6 m : -1*0,6 |  | -0.6 | [22 empty] | VV | 0
|  | odpočet dveří: : | [24 empty] | VV | 0
|  | dveře 0,7x1,97 m : -0,7*1,97 |  | -1.379 | [22 empty] | VV | 0
|  | dveře 0,8x1,97 m : -0,8*1,97 |  | -1.576 | [22 empty] | VV | 0
|  | - místnost č. 110 : (2,675*2+1,4*2)*3 |  | 24.45 | [22 empty] | VV | 0
|  | odpočet dveří: : | [24 empty] | VV | 0
|  | dveře 0,7x1,97 m : -0,7*1,97 |  | -1.379 | [22 empty] | VV | 0
|  | - místnost č. 111 : (9,125*2+3,975*2+0,95*2)*3+(0,2*2,1)*2+(0,25*0,6)*2*3 |  | 86.04 | [22 empty] | VV | 0
|  | odpočet oken: : | [24 empty] | VV | 0
|  | okno 1x0,6 m : -1*0,6*3 |  | -1.8 | [22 empty] | VV | 0
|  | odpočet dveří: : | [24 empty] | VV | 0
|  | dveře 0,7x1,97 m : -0,7*1,97 |  | -1.379 | [22 empty] | VV | 0
|  | dveře 0,8x1,97 m : -0,8*1,97 |  | -1.576 | [22 empty] | VV | 0
|  | - místnost č. 112 : (6,575*2+3,975*2+1,7*3+0,9*4+0,675+0,7+1,6*4+1,725+0,6*4+0,8*2+0,125*2)*3 |  | 130.65 | [22 empty] | VV | 0
|  | odpočet dveří: : | [24 empty] | VV | 0
|  | dveře 0,7x1,97 m : -0,7*1,97*8 |  | -11.032 | [22 empty] | VV | 0
|  | - místnost č. 113 : (8,4*2+3,975*2+0,95*2)*3+(0,25*0,6)*2*2 |  | 80.55 | [22 empty] | VV | 0
|  | odpočet oken: : | [24 empty] | VV | 0
|  | okno 1x0,6 m : -1*0,6*2 |  | -1.2 | [22 empty] | VV | 0
|  | odpočet dveří: : | [24 empty] | VV | 0
|  | dveře 0,7x1,97 m : -0,7*1,97 |  | -1.379 | [22 empty] | VV | 0
|  | dveře 0,8x1,97 m : -0,8*1,97 |  | -1.576 | [22 empty] | VV | 0
|  | - místnost č. 114 : (1,8*2+4,765*2)*3 |  | 39.39 | [22 empty] | VV | 0
|  | odpočet dveří: : | [24 empty] | VV | 0
|  | dveře 1,6x2,1 m : -1,6*2,1 |  | -3.36 | [22 empty] | VV | 0
|  | průchod 1,6x2,1 m : -1,6*2,1 |  | -3.36 | [22 empty] | VV | 0
|  | - místnost č. 115 : (3,08*2+3,975*2)*3 |  | 42.33 | [22 empty] | VV | 0
|  | odpočet oken: : | [24 empty] | VV | 0
|  | okno 1,1x0,55 m : -1,1*0,55*2 |  | -1.21 | [22 empty] | VV | 0
|  | odpočet dveří: : | [24 empty] | VV | 0
|  | dveře 0,8x1,97 m : -0,8*1,97 |  | -1.576 | [22 empty] | VV | 0
|  | - místnost č. 116 : (1,58*2+1,6*2)*3 |  | 19.08 | [22 empty] | VV | 0
|  | odpočet dveří: : | [24 empty] | VV | 0
|  | dveře 0,7x1,97 m : -0,7*1,97 |  | -1.379 | [22 empty] | VV | 0
|  | - místnost č. 117 : ((4,817+0,75*2)*3,85)*2+(4,817*1,55)*2+10,66*4+0,3*2,25*2+(0,25*2,25)*4+(0,25*2,25)*2 |  | 110.9386 | [22 empty] | VV | 0
|  | odpočet dveří: : | [24 empty] | VV | 0
|  | dveře 0,7x1,97 m : -0,7*1,97 |  | -1.379 | [22 empty] | VV | 0
|  | dveře 0,8x1,97 m : -0,8*1,97*2 |  | -3.152 | [22 empty] | VV | 0
|  | odpočet průchodu 2,3x2,25 m : -2,3*2,25*2 |  | -10.35 | [22 empty] | VV | 0
|  | - místnost č. 118 : (4,817+0,75*2)*3,85+(0,45*3,7)*4+10,62*2+(0,9*2,7)*2+3,05*2+(1,6*2,8)*2+3,6*2 |  | 79.3405 | [22 empty] | VV | 0
|  | odpočet dveří: : | [24 empty] | VV | 0
|  | dveře 0,7x1,97 m : -0,7*1,97*6 |  | -8.274 | [22 empty] | VV | 0
|  | - místnost č. 119 : ((4,817+0,75*2)*3,85)*2+(4,817*1,55)*2+10,66*4+0,3*2,25*2+(0,25*2,25)*4+(0,25*2,25)*2 |  | 110.9386 | [22 empty] | VV | 0
|  | odpočet dveří: : | [24 empty] | VV | 0
|  | dveře 0,7x1,97 m : -0,7*1,97 |  | -1.379 | [22 empty] | VV | 0
|  | dveře 0,8x1,97 m : -0,8*1,972 |  | -1.5776 | [22 empty] | VV | 0
|  | odpočet průchodu 2,3x2,25 m : -2,3*2,25*2 |  | -10.35 | [22 empty] | VV | 0
|  | - místnost č. 120 : 2,217*3,167+0,2*2,6+2,017*1,55+6,5*2 |  | 23.6676 | [22 empty] | VV | 0
|  | odpočet dveří: : | [24 empty] | VV | 0
|  | dveře 0,7x1,97 m : -0,7*1,97 |  | -1.379 | [22 empty] | VV | 0
|  | - místnost č. 121 : (2,217*2+1,8*2)*2,6 |  | 20.8884 | [22 empty] | VV | 0
|  | odpočet dveří: : | [24 empty] | VV | 0
|  | dveře 0,9x1,97 m : -0,9*1,97 |  | -1.773 | [22 empty] | VV | 0
|  | - místnost č. 123 : ((4,817+2,745+0,75*4)*3,85)+(4,817+2,745)*1,55+10,66*4+0,3*2,25*2+(0,25*2,25)*2 |  | 97.4998 | [22 empty] | VV | 0
|  | odpočet dveří: : | [24 empty] | VV | 0
|  | dveře 0,7x1,97 m : -0,7*1,97 |  | -1.379 | [22 empty] | VV | 0
|  | dveře 0,8x1,97 m : -0,8*1,97 |  | -1.576 | [22 empty] | VV | 0
|  | odpočet průchodu 2,3x2,25 m : -2,3*2,25*2 |  | -10.35 | [22 empty] | VV | 0
|  | - místnost č. 124 : ((1,925+0,9+0,75*4)*3,85)+0,9*2,715+0,9*1,55+0,9*1,9+0,9*2,982+1,025*2,904+0,9*2,497+0,9*2,424+10,66*2+6,4*2+3,785+5,17+0,3*2,25*2 |  | 82.4891 | [22 empty] | VV | 0
|  | odpočet dveří: : | [24 empty] | VV | 0
|  | dveře 0,7x1,97 m : -0,7*1,97*5 |  | -6.895 | [22 empty] | VV | 0
|  | odpočet průchodu 1,6x2,25 m : -1,6*2,25*2 |  | -7.2 | [22 empty] | VV | 0
|  | - místnost č. 125 : (4,817-1,025+0,75*2)*3,85+1,025*2,628+4,817*1,55+10,66*2+(0,25*2,25)*2 |  | 52.9793 | [22 empty] | VV | 0
|  | odpočet dveří: : | [24 empty] | VV | 0
|  | dveře 0,8x1,97 m : -0,8*1,97*15 |  | -23.64 | [22 empty] | VV | 0
|  | - místnost č. 126 : (4,817+0,75*2)*3,85+4,817*1,55+10,66*2+(0,25*2,25)*4 |  | 55.3568 | [22 empty] | VV | 0
|  | odpočet dveří: : | [24 empty] | VV | 0
|  | dveře 0,7x1,97 m : -0,7*1,97 |  | -1.379 | [22 empty] | VV | 0
|  | dveře 0,8x1,97 m : -0,8*1,97 |  | -1.576 | [22 empty] | VV | 0
|  | - místnost č. 127 : 1,9*3,079+0,55*2,453+1,35*1,55+6,08*2 |  | 21.4518 | [22 empty] | VV | 0
|  | odpočet dveří: : | [24 empty] | VV | 0
|  | dveře 0,7x1,97 m : -0,7*1,97 |  | -1.379 | [22 empty] | VV | 0
|  | - místnost č. 128 : (1,9*4+0,9*4)*2,6 |  | 29.12 | [22 empty] | VV | 0
|  | odpočet dveří: : | [24 empty] | VV | 0
|  | dveře 0,7x1,97 m : -0,7*1,97*3 |  | -4.137 | [22 empty] | VV | 0
|  | - místnost č. 129 : (2,642+0,75*2)*3,85+3,192*1,55+0,55*2,374+10,66*2+(0,25*2,25)*2 |  | 44.645 | [22 empty] | VV | 0
|  | odpočet dveří: : | [24 empty] | VV | 0
|  | dveře 0,7x1,97 m : -0,7*1,97 |  | -1.379 | [22 empty] | VV | 0
|  | dveře 0,8x1,97 m : -0,8*1,97 |  | -1.576 | [22 empty] | VV | 0
|  | - místnost č. 130 : (51,25*2+1,6*2+2,45+0,75*2)*3+0,2*2,45+9,8*2 |  | 349.04 | [22 empty] | VV | 0
|  | odpočet dveří: : | [24 empty] | VV | 0
|  | dveře 0,7x1,97 m : -0,7*1,97*2 |  | -2.758 | [22 empty] | VV | 0
|  | dveře 0,8x1,97 m : -0,8*1,97*15 |  | -23.64 | [22 empty] | VV | 0
|  | dveře 1,6x2,1 m : -1,6*2,1 |  | -3.36 | [22 empty] | VV | 0
|  | odpočet průchodů: : -1,6*2,1 |  | -3.36 | [22 empty] | VV | 0
|  | průchod 1,6x2 m : -1,6*2,1 |  | -3.36 | [22 empty] | VV | 0
|  | průchod na led plochu 2x2,25 m : -2*2,25*2 |  | -9 | [22 empty] | VV | 0
|  | - místnost č. 131 : (6,42*2+1,6*2)*3+(0,2*2,1)*2 |  | 48.96 | [22 empty] | VV | 0
|  | odpočet dveří: : | [24 empty] | VV | 0
|  | dveře 0,8x1,97 m : -0,8*1,97*2 |  | -3.152 | [22 empty] | VV | 0
|  | Omítky v 2.NP : 13,08+14,125*0,85 |  | 25.0862 | [22 empty] | VV | 0
|  | - místnost č. 204 : (1,23*2+2,85*2)*2,6+(0,15*2,07)*2 |  | 21.837 | [22 empty] | VV | 0
|  | - místnost č. 209 : (1,23*2+2,85*2)*2,6+(0,15*2,07)*2 |  | 21.837 | [22 empty] | VV | 0
|  | odpočet dveří: : | [24 empty] | VV | 0
|  | dveře 0,7x1,97 m : -0,7*1,97 |  | -1.379 | [22 empty] | VV | 0
|  | - místnost č. 210 : (2,95*2+1,425*2+0,9*6+1,3*6)*2,6+(0,15*2,07)*2 |  | 57.691 | [22 empty] | VV | 0
|  | odpočet dveří: : | [24 empty] | VV | 0
|  | dveře 0,7x1,97 m : -0,7*1,97*6 |  | -8.274 | [22 empty] | VV | 0
|  | dveře 0,8x1,97 m : -0,8*1,97 |  | -1.576 | [22 empty] | VV | 0
|  | - místnost č. 211 : (1,445*2+2,85*2)*2,6+(0,15*2,07)*2 |  | 22.955 | [22 empty] | VV | 0
|  | odpočet dveří: : | [24 empty] | VV | 0
|  | dveře 0,7x1,97 m : -0,7*1,97 |  | -1.379 | [22 empty] | VV | 0
|  | - místnost č. 212 : (3,5*2+1,83*2+1,9*2+0,9*2+0,9*2+1,925*2+2,525*2+2,475*2)*2,6+(0,15*2,07)*2 |  | 83.587 | [22 empty] | VV | 0
|  | odpočet dveří: : | [24 empty] | VV | 0
|  | dveře 0,7x1,97 m : -0,7*1,97*6 |  | -8.274 | [22 empty] | VV | 0
|  | dveře 0,8x1,97 m : -0,8*1,97 |  | -1.576 | [22 empty] | VV | 0
|  | - místnost č. 213 : (4,5*2+6,175*2+0,245+0,2*3+0,3)*2,6+(0,15*2,07)*2 |  | 59.108 | [22 empty] | VV | 0
|  | dveře 0,8x1,97 m : -0,8*1,97 |  | -1.576 | [22 empty] | VV | 0
|  | - místnost č. 201 : 6,15*2,917+6,15*4,983+16*2+(0,28*1)*6+(0,28*2,35)*2+(0,45*3)*2+0,28*(0,5+1,776) |  | 86.9183 | [22 empty] | VV | 0
|  | odpočet oken: : | [24 empty] | VV | 0
|  | okno 1x1 m : -1*1*3 |  | -3 | [22 empty] | VV | 0
|  | okno 1x1,1 m : -1*1,1 |  | -1.1 | [22 empty] | VV | 0
|  | okno trojúhelníkové : -2,85 |  | -2.85 | [22 empty] | VV | 0
|  | odpočet dveří: : | [24 empty] | VV | 0
|  | dveře 0,7x1,97 m : -0,7*1,97 |  | -1.379 | [22 empty] | VV | 0
|  | dveře 0,8x1,97 m : -0,8*1,97 |  | -1.576 | [22 empty] | VV | 0
|  | dveře 2x2,35 m : -2*2,35 |  | -4.7 | [22 empty] | VV | 0
|  | odpočet průchodu 1,7x3 m : -1,7*3 |  | -5.1 | [22 empty] | VV | 0
|  | - místnost č. 202 : (2,3*2+1,8*2)*2,6+0,28*1*2 |  | 21.88 | [22 empty] | VV | 0
|  | odpočet oken: : | [24 empty] | VV | 0
|  | okno 1x1 m : -1*1 |  | -1 | [22 empty] | VV | 0
|  | okno 1x1,1 m : -1*1,1 |  | -1.1 | [22 empty] | VV | 0
|  | odpočet dveří: : | [24 empty] | VV | 0
|  | dveře 0,8x1,97 m : -0,8*1,97 |  | -1.576 | [22 empty] | VV | 0
|  | - místnost č. 203 : (1,8*2+1,6*2)*2,6+0,28*1*2 |  | 18.24 | [22 empty] | VV | 0
|  | odpočet oken: : | [24 empty] | VV | 0
|  | okno 0,5x1 m : -0,5*1 |  | -0.5 | [22 empty] | VV | 0
|  | odpočet dveří: : | [24 empty] | VV | 0
|  | dveře 0,7x1,97 m : -0,7*1,97 |  | -1.379 | [22 empty] | VV | 0
|  | - místnost č. 205 : | [24 empty] | VV | 0
|  | odpočet průchodu 1,7x3 m : -1,7*3 |  | -5.1 | [22 empty] | VV | 0
|  | - zdivo z prostoru tribuny: : | [24 empty] | VV | 0
|  | - levá část pohled z ledové plochy : 4,53*5,7-3,25*1,38+24,26-1,75*1,4+10,7*1,83+(3,87+6,175)*2,8-0,7*1,97-0,8*1,97 |  | 87.898 | [22 empty] | VV | 0
|  | - pravá část pohled z ledové plochy : 18,225+0,7625 |  | 18.9875 | [22 empty] | VV | 0
|  | - část v místě schodiště obvodový plášt : 7,63+9,54 |  | 17.17 | [22 empty] | VV | 0
193 | 602021119RT9 | Omítka stěn z hotových směsí vrstva jádrová, vápenocementová, , tloušťka vrstvy 30 mm, | m2 | 2342.7797 |  | 0 |  | 0 |  | 0 | 21 | 0 | 0.0504 | 118.08 | 0 | 0 | 801-1 | RTS 19/ I | RTS 19/ I | 0.6 | 1405.67 |  | Práce |  |  |  | POL1_
|  | po jednotlivých vrstvách | [24 empty] | SPI
|  | Odkaz na mn. položky pořadí 192 : 2342,77972 |  | 2342.7797 | [22 empty] | VV | 5
194 | 602021147RT1 | Omítka stěn z hotových směsí stěrka, vápenocementová, , tloušťka vrstvy 3 mm, | m2 | 45.7 |  | 0 |  | 0 |  | 0 | 21 | 0 | 0.0042 | 0.19 | 0 | 0 | 801-1 | RTS 19/ I | RTS 19/ I | 0.245 | 11.2 |  | Práce |  |  |  | POL1_
|  | po jednotlivých vrstvách | [24 empty] | SPI
|  | Čelních stěn tribun S24 : 2,24+7,79+3,14+6,12+12,58+3,14+7,59+3,1 |  | 45.7 | [22 empty] | VV | 0
195 | 602021141RT1 | Omítka stěn z hotových směsí vrstva štuková, vápenná, , tloušťka vrstvy 2 mm, | m2 | 1629.5759 |  | 0 |  | 0 |  | 0 | 21 | 0 | 0.00252 | 4.11 | 0 | 0 | 801-1 | RTS 19/ I | RTS 19/ I | 0.24 | 391.1 |  | Práce |  |  |  | POL1_
|  | po jednotlivých vrstvách | [24 empty] | SPI
|  | Odkaz na mn. položky pořadí 193 : 2342,77972 |  | 2342.7797 | [22 empty] | VV | 5
|  | Odpočet obkladů : | [24 empty] | VV | 0
|  | Odkaz na mn. položky pořadí 946 : 623,43160*-1 |  | -623.4316 | [22 empty] | VV | 5
|  | Odpočet pryže na chodbách v 1.NP : | [24 empty] | VV | 0
|  | Odkaz na mn. položky pořadí 929 : 135,47220*-1 |  | -135.4722 | [22 empty] | VV | 5
[27 empty] | VV | 0
|  | Štuk na čelní straně tribuny S24 : 2,24+7,79+3,14+6,12+12,58+3,14+7,59+3,1 |  | 45.7 | [22 empty] | VV | 0
196 | 602021192R00 | Omítka stěn z hotových směsí Doplňkové práce pro omítky stěn z hotových směsí podkladní nátěr pod tenkovrstvé omítky | m2 | 462.5811 |  | 0 |  | 0 |  | 0 | 21 | 0 | 0.00032 | 0.15 | 0 | 0 | 801-1 | RTS 19/ I | RTS 19/ I | 0.052 | 24.05 |  | Práce |  |  |  | POL1_
|  | po jednotlivých vrstvách | [24 empty] | SPI
|  | Penetrace pod mozaikovou omítku: : | [24 empty] | VV | 0
|  | Odkaz na mn. položky pořadí 197 : 96,29828 |  | 96.2983 | [22 empty] | VV | 5
|  | Penetrace pod omítku: : | [24 empty] | VV | 0
|  | Odkaz na mn. položky pořadí 198 : 366,28281 |  | 366.2828 | [22 empty] | VV | 5
197 | 602021189R00 | Omítka stěn z hotových směsí vrchní tenkovrstvá, , mozaiková, , | m2 | 96.2983 |  | 0 |  | 0 |  | 0 | 21 | 0 | 0.00578 | 0.56 | 0 | 0 | 801-1 | RTS 19/ I | RTS 19/ I | 0.36 | 34.67 |  | Práce |  |  |  | POL1_
|  | po jednotlivých vrstvách | [24 empty] | SPI
|  | Mozaiková omítka na stěne za VZT : 6,3 |  | 6.3 | [22 empty] | VV | 0
|  | Mozaiková omítka na štítové straně haly : 12,4 |  | 12.4 | [22 empty] | VV | 0
|  | Mozaiková omítka na podelné straně haly : 43,415*0,912+23-(1*0,6*11+1,5*0,72) |  | 54.9145 | [22 empty] | VV | 0
|  | Vstup pro hráče - stěny : 2,9*2 |  | 5.8 | [22 empty] | VV | 0
|  | Vstupní přístavba : (4,34+0,1)*2,52+0,37+1,9+1,4+4,5*0,45 |  | 16.8838 | [22 empty] | VV | 0
198 | 602021177RT2 | Omítka stěn z hotových směsí vrchní tenkovrstvá, minerální, škrábaná, zrnitost 2,0 mm, | m2 | 366.2828 |  | 0 |  | 0 |  | 0 | 21 | 0 | 0.00305 | 1.12 | 0 | 0 | 801-1 | RTS 19/ I | RTS 19/ I | 0.22801 | 83.52 |  | Práce |  |  |  | POL1_
|  | po jednotlivých vrstvách | [24 empty] | SPI
|  | Minerální omítka na stěne za VZT : 10,075*2,45 |  | 24.6837 | [22 empty] | VV | 0
|  | Podélná stěna haly : (43,74+14,67)*3,5 |  | 204.435 | [22 empty] | VV | 0
|  | Odpočet oken : -1*1,5*7-1*1,25*2 |  | -13 | [22 empty] | VV | 0
|  | Odpočet dveří : -1,5*1,37-1,15*2,35 |  | -4.7575 | [22 empty] | VV | 0
|  | Vstupní přístavba : 9*2,67+17,45*2 |  | 58.93 | [22 empty] | VV | 0
|  | Odpočet oken : -1*1,5*4-2*2 |  | -10 | [22 empty] | VV | 0
|  | Odpočet dveří : -1,5*1,37-1,15*2,35-2,1 |  | -6.8575 | [22 empty] | VV | 0
|  | Strop v místě vstupu pro hráče : 1,26*1,6 |  | 2.016 | [22 empty] | VV | 0
|  | Výztužná stěrka na zabednění vazníků: : | [24 empty] | VV | 0
|  | Odkaz na mn. položky pořadí 432 : 110,83306 |  | 110.8331 | [22 empty] | VV | 5
Díl: | 61 | Úpravy povrchů vnitřní |  |  |  | 0 |  | 0 |  | 0 |  | 0 |  | 1.65 |  | 0 |  |  |  |  | 162.55 | [5 empty] | DIL
199 | 610991111R00 | Zakrývání výplní vnitřních otvorů, předmětů apod. fólií Pe 0,05-0,2 mm | m2 | 68.625 |  | 0 |  | 0 |  | 0 | 21 | 0 | 4e-05 | 0 | 0 | 0 | 801-1 | RTS 19/ I | RTS 19/ I | 0.078 | 5.35 |  | Práce |  |  |  | POL1_
|  | které se zřizují před úpravami povrchu, a obalení osazených dveřních zárubní před znečištěním při úpravách povrchu nástřikem plastických maltovin včetně pozdějšího odkrytí, | [24 empty] | SPI |  | které se zřizují před úpravami povrchu, a obalení osazených dveřních zárubní před znečištěním při úpravách povrchu nástřikem plastických maltovin včetně pozdějšího odkrytí,
|  | Vstupní sestava ozn. 01 : 1,6*3 |  | 4.8 | [22 empty] | VV | 0
|  | Únikové dveře ozn. 02 : 1,6*2,25 |  | 3.6 | [22 empty] | VV | 0
|  | Únikové dveře ozn. 03 : 1,15*2,32 |  | 2.668 | [22 empty] | VV | 0
|  | Vstupní sestava ozn. 04 : 2*2,35 |  | 4.7 | [22 empty] | VV | 0
|  | Únikové dveře ozn. 05 : 1,7*2,31 |  | 3.927 | [22 empty] | VV | 0
|  | Okno ozn. 06a 06b : 1*0,6*(8+3) |  | 6.6 | [22 empty] | VV | 0
|  | Okno ozn. 07 : 1*1,5*3 |  | 4.5 | [22 empty] | VV | 0
|  | Okno ozn. 08 : 1*1,25*2 |  | 2.5 | [22 empty] | VV | 0
|  | Okno ozn. 09a 09b : 1*1,5*8 |  | 12 | [22 empty] | VV | 0
|  | Okno ozn. 11 : 1*1,22*2 |  | 2.44 | [22 empty] | VV | 0
|  | Dveře ozn. 12 : 1,6*2,35*2 |  | 7.52 | [22 empty] | VV | 0
|  | Dveře ozn. 13 : 2,45*2,3*2 |  | 11.27 | [22 empty] | VV | 0
|  | Okno ozn. 26 : 2,1 |  | 2.1 | [22 empty] | VV | 0
200 | 612481211RT2 | Vyztužení povrchu vnitřních stěn sklotextilní síťovinou s dodávkou síťoviny a stěrkového tmelu | m2 | 434.2548 |  | 0 |  | 0 |  | 0 | 21 | 0 | 0.00367 | 1.59 | 0 | 0 | 801-1 | RTS 19/ I | RTS 19/ I | 0.362 | 157.2 |  | Práce |  |  |  | POL1_
|  | Vyspravení zdiva ze ztraceného bednění pod hydroizolace: : | [24 empty] | VV | 0
|  | Podélná stěna vnější ŽB stěna : (5,54+5,57+0,64+5,68*7+0,64+3,38)*1,762 |  | 97.8439 | [22 empty] | VV | 0
|  | Vnitřní stěna ze ztraceného bednění : (56,67+4,667+4,817)*0,3 |  | 19.8462 | [22 empty] | VV | 0
|  | Místnost č. 117 : (4,817*6,575+4,817*5,795)*0,3 |  | 17.8759 | [22 empty] | VV | 0
|  | Místnost č. 118 : (4,817*5,795)*0,3 |  | 8.3743 | [22 empty] | VV | 0
|  | Místnost č. 119 : (4,817*6,575*2)*0,3 |  | 19.0031 | [22 empty] | VV | 0
|  | Místnost č.120-122 a část chodby 130 : (2,017*6,575)*0,3 |  | 3.9785 | [22 empty] | VV | 0
|  | Místnost č. 123 a 124 : (4,817*6,575+4,817*5,795)*0,3 |  | 17.8759 | [22 empty] | VV | 0
|  | Místnost č. 125 : (4,817*5,795)*0,3 |  | 8.3743 | [22 empty] | VV | 0
|  | Místnost č. 126 : (4,817*6,575)*0,3 |  | 9.5015 | [22 empty] | VV | 0
|  | Místnost č. 127 - 129 : (4,817*5,795)*0,3 |  | 8.3743 | [22 empty] | VV | 0
|  | Vyspravení pod hydroizolaci obvodové stěny haly : (12,74+46,4+5,08)*(1,7+0,15)-9*0,15 |  | 117.457 | [22 empty] | VV | 0
|  | Stěrka na zateplení v 2.NP vyrovnání nerovnosti podlaha/tribuna(vyrovnávací schodiště) - provedeno ve 2 vrstvách : ((14,97+29,5+3+5,7)*0,97)*2 |  | 103.1498 | [22 empty] | VV | 0
|  | Stěrka strany vyrovnávacícho schodiště - provedeno ve 2 vrstvách : (0,65*2*1)*2 |  | 2.6 | [22 empty] | VV | 0
201 | 63180016R | tkanina výztužná materiál skleněné vlákno; plošná hmotnost 525 g/m2; velikost ok 5 x 5 mm; š = 1 000 mm; l = 25 000,0 mm | m2 | 105.7498 |  | 0 |  | 0 |  | 0 | 21 | 0 | 0.00053 | 0.06 | 0 | 0 | SPCM | RTS 19/ I | RTS 19/ I | 0 | 0 |  | Specifikace |  |  |  | POL3_
|  | Příplatek za použití pancéřové armovací stěrky 525kg/m2: : | [24 empty] | VV | 0
|  | Stěrka na zateplení v 2.NP vyrovnání nerovnosti podlaha/tribuna(vyrovnávací schodiště) - provedeno ve 2 vrstvách : ((14,97+29,5+3+5,7)*0,97)*2 |  | 103.1498 | [22 empty] | VV | 0
|  | Stěrka strany vyrovnávacícho schodiště - provedeno ve 2 vrstvách : (0,65*2*1)*2 |  | 2.6 | [22 empty] | VV | 0
Díl: | 62 | Úpravy povrchů vnější |  |  |  | 0 |  | 0 |  | 0 |  | 0 |  | 15.15 |  | 0 |  |  |  |  | 1742.22 | [5 empty] | DIL
202 | 622904112R00 | Očištění fasád tlakovou vodou, složitost fasády 1 - 2 | m2 | 1776.8784 |  | 0 |  | 0 |  | 0 | 21 | 0 | 2e-05 | 0.04 | 0 | 0 | 801-1 | RTS 19/ I | RTS 19/ I | 0.11 | 195.46 |  | Práce |  |  |  | POL1_
|  | Očištění stávajících konstrukcí : | [24 empty] | VV | 0
|  | Štítová stěna : 13,75*1,2 |  | 16.5 | [22 empty] | VV | 0
|  | Podélná stěna vnější 1. stupeň bet. základ : (65,47-1,6*2+0,95*10*2)*0,65 |  | 52.8255 | [22 empty] | VV | 0
|  | Podélná stěna vnější 2. stupeň bet. základ : (0,69*2+0,32)*1,762*10 |  | 29.954 | [22 empty] | VV | 0
|  | Podélná stěna vnější ŽB stěna : (5,54+5,57+0,64+5,68*7+0,64+3,38)*1,762 |  | 97.8439 | [22 empty] | VV | 0
|  | Vnitřní stěna ze ztraceného bednění : (56,67+4,667+4,817)*3,3 |  | 218.3082 | [22 empty] | VV | 0
|  | Počítána průměrná výška místnosti 1,5m : | [24 empty] | VV | 0
|  | Místnost č. 117 : (4,817*6,575+4,817*5,795)*1,5 |  | 89.3794 | [22 empty] | VV | 0
|  | Místnost č. 118 : (4,817*5,795)*1,5 |  | 41.8718 | [22 empty] | VV | 0
|  | Místnost č. 119 : (4,817*6,575*2)*1,5 |  | 95.0153 | [22 empty] | VV | 0
|  | Místnost č.120-122 a část chodby 130 : (2,017*6,575)*1,5 |  | 19.8927 | [22 empty] | VV | 0
|  | Místnost č. 123 a 124 : (4,817*6,575+4,817*5,795)*1,5 |  | 89.3794 | [22 empty] | VV | 0
|  | Místnost č. 125 : (4,817*5,795)*1,5 |  | 41.8718 | [22 empty] | VV | 0
|  | Místnost č. 126 : (4,817*6,575)*1,5 |  | 47.5077 | [22 empty] | VV | 0
|  | Místnost č. 127 - 129 : (4,817*5,795)*1,5 |  | 41.8718 | [22 empty] | VV | 0
|  | Obvodová stěna haly : (12,74+46,4+5,08)*(1,7+0,15)-9*0,15 |  | 117.457 | [22 empty] | VV | 0
|  | Zadní části stadionu směr škola : 110 |  | 110 | [22 empty] | VV | 0
|  | Očištění čelních stěn tribun S24 : 2,24+7,79+3,14+6,12+12,58+3,14+7,59+3,1 |  | 45.7 | [22 empty] | VV | 0
|  | Očištění plochy tribuny S22 : 621,5 |  | 621.5 | [22 empty] | VV | 0
203 | 62 - M.1 | Ruční čištění ocelovým kartáčem | m2 | 1776.8784 |  | 0 |  | 0 |  | 0 | 21 | 0 | 0 | 0 | 0 | 0 |  | Vlastní | Indiv | 0.43 | 764.06 |  | Práce |  |  |  | POL1_
|  | Odkaz na mn. položky pořadí 202 : 1776,87840 |  | 1776.8784 | [22 empty] | VV | 5
204 | 622323041R00 | Příprava podkladu penetrace | m2 | 2211.1332 |  | 0 |  | 0 |  | 0 | 21 | 0 | 0.00035 | 0.77 | 0 | 0 | 801-1 | RTS 19/ I | Indiv | 0.07 | 154.78 |  | Práce |  |  |  | POL1_
|  | Odkaz na mn. položky pořadí 203 : 1776,87840 |  | 1776.8784 | [22 empty] | VV | 5
|  | Odkaz na mn. položky pořadí 200 : 434,25483 |  | 434.2548 | [22 empty] | VV | 5
205 | 620991121R00 | Zakrývání výplní vnějších otvorů z postaveného lešení | m2 | 47.395 |  | 0 |  | 0 |  | 0 | 21 | 0 | 4e-05 | 0 | 0 | 0 | 801-1 | RTS 19/ I | RTS 19/ I | 0.078 | 3.7 |  | Práce |  |  |  | POL1_
|  | s rámy a zárubněmi, zábradlí, předmětů oplechování apod., které se zřizují ještě před úpravami povrchu, před jejich znečištěním při úpravách povrchu nástřikem plastických (lepivých) maltovin | [24 empty] | SPI |  | s rámy a zárubněmi, zábradlí, předmětů oplechování apod., které se zřizují ještě před úpravami povrchu, před jejich znečištěním při úpravách povrchu nástřikem plastických (lepivých) maltovin
|  | Vstupní sestava ozn. 01 : 1,6*3 |  | 4.8 | [22 empty] | VV | 0
|  | Únikové dveře ozn. 02 : 1,6*2,25 |  | 3.6 | [22 empty] | VV | 0
|  | Únikové dveře ozn. 03 : 1,15*2,32 |  | 2.668 | [22 empty] | VV | 0
|  | Vstupní sestava ozn. 04 : 2*2,35 |  | 4.7 | [22 empty] | VV | 0
|  | Únikové dveře ozn. 05 : 1,7*2,31 |  | 3.927 | [22 empty] | VV | 0
|  | Okno ozn. 06a 06b : 1*0,6*(8+3) |  | 6.6 | [22 empty] | VV | 0
|  | Okno ozn. 07 : 1*1,5*3 |  | 4.5 | [22 empty] | VV | 0
|  | Okno ozn. 08 : 1*1,25*2 |  | 2.5 | [22 empty] | VV | 0
|  | Okno ozn. 09 : 1*1,5*8 |  | 12 | [22 empty] | VV | 0
|  | Okno ozn. 26 : 2,1 |  | 2.1 | [22 empty] | VV | 0
206 | 622451111R00 | Omítky vnější cementové stěn nebo štítů hrubé nezatřené | m2 | 110 |  | 0 |  | 0 |  | 0 | 21 | 0 | 0.04558 | 5.01 | 0 | 0 | 801-1 | RTS 19/ I | Kalkul | 0.323 | 35.53 |  | Práce |  |  |  | POL1_
|  | Vyrovnání zadní stěny stadionu ze ztraceného bednění : 110 |  | 110 | [22 empty] | VV | 0
207 | 62 - M.2 | Izolace suterénu XPS tl. 40 mm, bez PÚ | m2 | 33.365 |  | 0 |  | 0 |  | 0 | 21 | 0 | 0.00629 | 0.21 | 0 | 0 |  | Vlastní | Kalkul | 0.35542 | 11.86 |  | Práce |  |  |  | POL1_
|  | Lepeno na bitumenové lepidlo - viz příplatek | [24 empty] | POP
|  | Tepelná izolace soklu vstupní přístavby - tl. XPS 40mm : (4,5+1,05)*2,9+0,5*2,4+0,5*1,9+(6,8+4,5)*1,4 |  | 34.065 | [22 empty] | VV | 0
|  | - odpočet dveří : -2*0,35 |  | -0.7 | [22 empty] | VV | 0
208 | 622311510R00 | Zateplení suterénu extrudovaným polysterenem, tloušťky 50 mm | m2 | 134.8577 |  | 0 |  | 0 |  | 0 | 21 | 0 | 0.00629 | 0.85 | 0 | 0 | 801-1 | RTS 19/ I | RTS 19/ I | 0.35542 | 47.93 |  | Práce |  |  |  | POL1_
|  | nanesení lepicího tmelu na izolační desky, nalepení desek a zajištění talířovými hmoždinkami (6 ks/m2). Bez povrchové úpravy desek. | [24 empty] | SPI |  | nanesení lepicího tmelu na izolační desky, nalepení desek a zajištění talířovými hmoždinkami (6 ks/m2). Bez povrchové úpravy desek.
|  | Lepeno na bitumenové lepidlo - viz příplatek | [24 empty] | POP
|  | Tepelná izolace soklu haly - tl. XPS 50mm : (12,74+46,4+5,08)*2,41 |  | 154.7702 | [22 empty] | VV | 0
|  | -odpočet oken : -(1*0,6)*11 |  | -6.6 | [22 empty] | VV | 0
|  | -odpočet otvorů : -(1,1*0,55)*2 |  | -1.21 | [22 empty] | VV | 0
|  | -odpočet dveří : -1,6*2,25 |  | -3.6 | [22 empty] | VV | 0
|  | -odpočet v místě vstupní přístavby : -8,95*0,95 |  | -8.5025 | [22 empty] | VV | 0
209 | 622311519RV1 | Zateplení soklu extrudovaným polystyrénem, tloušťky 50 mm, zakončené stěrkou s výztužnou tkaninou | m2 | 43.113 |  | 0 |  | 0 |  | 0 | 21 | 0 | 0.00932 | 0.4 | 0 | 0 | 801-1 | RTS 19/ I | RTS 19/ I | 0.857 | 36.95 |  | Práce |  |  |  | POL1_
|  | nanesení lepicího tmelu na izolační desky, nalepení desek, zajištění talířovými hmoždinkami (6 ks/m2), přebroušení desek, natažení stěrky, vtlačení výztužné tkaniny, přehlazení stěrky. Další vrstvy podle popisu položky. Včetně rohových lišt na hranách budov. | [24 empty] | SPI |  | nanesení lepicího tmelu na izolační desky, nalepení desek, zajištění talířovými hmoždinkami (6 ks/m2), přebroušení desek, natažení stěrky, vtlačení výztužné tkaniny, přehlazení stěrky. Další vrstvy podle popisu položky. Včetně rohových lišt na hranách budov.
|  | Zateplení věnců: : | [24 empty] | VV | 0
|  | Věnec V1** : 0,35*3,55*2 |  | 2.485 | [22 empty] | VV | 0
|  | Věnec V2 : 0,43*65,1 |  | 27.993 | [22 empty] | VV | 0
|  | Věnec V3 : 0,35*36,1 |  | 12.635 | [22 empty] | VV | 0
210 | 622311521RV1 | Zateplení soklu extrudovaným polystyrénem, tloušťky 80 mm, zakončené stěrkou s výztužnou tkaninou | m2 | 8.2515 |  | 0 |  | 0 |  | 0 | 21 | 0 | 0.01039 | 0.09 | 0 | 0 | 801-1 | RTS 19/ I | RTS 19/ I | 0.857 | 7.07 |  | Práce |  |  |  | POL1_
|  | nanesení lepicího tmelu na izolační desky, nalepení desek, zajištění talířovými hmoždinkami (6 ks/m2), přebroušení desek, natažení stěrky, vtlačení výztužné tkaniny, přehlazení stěrky. Další vrstvy podle popisu položky. Včetně rohových lišt na hranách budov. | [24 empty] | SPI |  | nanesení lepicího tmelu na izolační desky, nalepení desek, zajištění talířovými hmoždinkami (6 ks/m2), přebroušení desek, natažení stěrky, vtlačení výztužné tkaniny, přehlazení stěrky. Další vrstvy podle popisu položky. Včetně rohových lišt na hranách budov.
|  | Zateplení obvodového pláště XPS tl. 80mm : (67,51-9-1,5)*0,15 |  | 8.5515 | [22 empty] | VV | 0
|  | Odpočet zateplení min. vata v požárním úseku nad dveřma : -2*0,15 |  | -0.3 | [22 empty] | VV | 0
211 | 622311522RV1 | Zateplení soklu extrudovaným polystyrénem, tloušťky 100 mm, zakončené stěrkou s výztužnou tkaninou | m2 | 28.7535 |  | 0 |  | 0 |  | 0 | 21 | 0 | 0.01111 | 0.32 | 0 | 0 | 801-1 | RTS 19/ I | RTS 19/ I | 0.857 | 24.64 |  | Práce |  |  |  | POL1_
|  | nanesení lepicího tmelu na izolační desky, nalepení desek, zajištění talířovými hmoždinkami (6 ks/m2), přebroušení desek, natažení stěrky, vtlačení výztužné tkaniny, přehlazení stěrky. Další vrstvy podle popisu položky. Včetně rohových lišt na hranách budov. | [24 empty] | SPI |  | nanesení lepicího tmelu na izolační desky, nalepení desek, zajištění talířovými hmoždinkami (6 ks/m2), přebroušení desek, natažení stěrky, vtlačení výztužné tkaniny, přehlazení stěrky. Další vrstvy podle popisu položky. Včetně rohových lišt na hranách budov.
|  | Tepelná izolace nadpraží oken a dveří haly - tl. XPS 100mm : | [24 empty] | VV | 0
|  | -nadpraží oken : (1*0,3)*11 |  | 3.3 | [22 empty] | VV | 0
|  | -nadpraží dveří : (0,95+0,16)*1,6 |  | 1.776 | [22 empty] | VV | 0
|  | Tepelná izolace štítové stěny haly - tl. XPS 100mm : 14,35*1,65 |  | 23.6775 | [22 empty] | VV | 0
212 | 622311523RV1 | Zateplení soklu extrudovaným polystyrénem, tloušťky 120 mm, zakončené stěrkou s výztužnou tkaninou | m2 | 9.16 |  | 0 |  | 0 |  | 0 | 21 | 0 | 0.01182 | 0.11 | 0 | 0 | 801-1 | RTS 19/ I | RTS 19/ I | 0.857 | 7.85 |  | Práce |  |  |  | POL1_
|  | nanesení lepicího tmelu na izolační desky, nalepení desek, zajištění talířovými hmoždinkami (6 ks/m2), přebroušení desek, natažení stěrky, vtlačení výztužné tkaniny, přehlazení stěrky. Další vrstvy podle popisu položky. Včetně rohových lišt na hranách budov. | [24 empty] | SPI |  | nanesení lepicího tmelu na izolační desky, nalepení desek, zajištění talířovými hmoždinkami (6 ks/m2), přebroušení desek, natažení stěrky, vtlačení výztužné tkaniny, přehlazení stěrky. Další vrstvy podle popisu položky. Včetně rohových lišt na hranách budov.
|  | Zateplení věnců : | [24 empty] | VV | 0
|  | Věnec V4 : 0,2*27,2 |  | 5.44 | [22 empty] | VV | 0
|  | Věnec V5 : 0,2*18,6 |  | 3.72 | [22 empty] | VV | 0
213 | 622311525RV1 | Zateplení soklu extrudovaným polystyrénem, tloušťky 160 mm, zakončené stěrkou s výztužnou tkaninou | m2 | 19.2535 |  | 0 |  | 0 |  | 0 | 21 | 0 | 0.01325 | 0.26 | 0 | 0 | 801-1 | RTS 19/ I | RTS 19/ I | 0.857 | 16.5 |  | Práce |  |  |  | POL1_
|  | nanesení lepicího tmelu na izolační desky, nalepení desek, zajištění talířovými hmoždinkami (6 ks/m2), přebroušení desek, natažení stěrky, vtlačení výztužné tkaniny, přehlazení stěrky. Další vrstvy podle popisu položky. Včetně rohových lišt na hranách budov. | [24 empty] | SPI |  | nanesení lepicího tmelu na izolační desky, nalepení desek, zajištění talířovými hmoždinkami (6 ks/m2), přebroušení desek, natažení stěrky, vtlačení výztužné tkaniny, přehlazení stěrky. Další vrstvy podle popisu položky. Včetně rohových lišt na hranách budov.
|  | Zateplení obvodového pláště XPS tl. 160mm : (67,51-9-1,5)*0,35 |  | 19.9535 | [22 empty] | VV | 0
|  | Odpočet zateplení min. vata v požárním úseku nad dveřma : -2*0,35 |  | -0.7 | [22 empty] | VV | 0
214 | 622311132RV1 | Zateplení fasády , expandovaným polystyrénem, tloušťky 100 mm, zakončené stěrkou s výztužnou tkaninou, | m2 | 15.3446 |  | 0 |  | 0 |  | 0 | 21 | 0 | 0.00943 | 0.14 | 0 | 0 | 801-1 | RTS 19/ I | RTS 19/ I | 0.857 | 13.15 |  | Práce |  |  |  | POL1_
|  | nanesení lepicího tmelu na izolační desky, nalepení desek, zajištění talířovými hmoždinkami (6 ks/m2), přebroušení desek EPS, nebo kašírování u minerálních desek, natažení stěrky, vtlačení výztužné tkaniny, přehlazení stěrky. Další vrstvy podle popisu položky. | [24 empty] | SPI |  | nanesení lepicího tmelu na izolační desky, nalepení desek, zajištění talířovými hmoždinkami (6 ks/m2), přebroušení desek EPS, nebo kašírování u minerálních desek, natažení stěrky, vtlačení výztužné tkaniny, přehlazení stěrky. Další vrstvy podle popisu položky.
|  | Včetně rohových lišt na hranách budov. | [24 empty] | SPI
|  | Zateplení nadezdívka nad věncem v přístavbě(od věnce ke střešnímu plášti) : 0,476*9+0,625*9+0,4*5,575+0,575*5,575 |  | 15.3446 | [22 empty] | VV | 0
215 | 622311730RV1 | Zateplení fasády , minerálními deskami s kolmým vláknem, tloušťky 60 mm, zakončené stěrkou s výztužnou tkaninou, | m2 | 55.143 |  | 0 |  | 0 |  | 0 | 21 | 0 | 0.01979 | 1.09 | 0 | 0 | 801-1 | RTS 19/ I | RTS 19/ I | 1.017 | 56.08 |  | Práce |  |  |  | POL1_
|  | nanesení lepicího tmelu na izolační desky, nalepení desek, zajištění talířovými hmoždinkami (6 ks/m2), přebroušení desek EPS, nebo kašírování u minerálních desek, natažení stěrky, vtlačení výztužné tkaniny, přehlazení stěrky. Další vrstvy podle popisu položky. | [24 empty] | SPI |  | nanesení lepicího tmelu na izolační desky, nalepení desek, zajištění talířovými hmoždinkami (6 ks/m2), přebroušení desek EPS, nebo kašírování u minerálních desek, natažení stěrky, vtlačení výztužné tkaniny, přehlazení stěrky. Další vrstvy podle popisu položky.
|  | Včetně rohových lišt na hranách budov. | [24 empty] | SPI
|  | Lepeno na bitumenové lepidlo - viz příplatek | [24 empty] | POP
|  | Zateplení obvod pláště pod střechou v místě zámečnického prvku Z45 : (66,67-0,6*9)*0,9 |  | 55.143 | [22 empty] | VV | 0
216 | 622311731RV1 | Zateplení fasády , minerálními deskami s kolmým vláknem, tloušťky 80 mm, zakončené stěrkou s výztužnou tkaninou, | m2 | 0.3 |  | 0 |  | 0 |  | 0 | 21 | 0 | 0.02195 | 0.01 | 0 | 0 | 801-1 | RTS 19/ I | RTS 19/ I | 1.017 | 0.31 |  | Práce |  |  |  | POL1_
|  | nanesení lepicího tmelu na izolační desky, nalepení desek, zajištění talířovými hmoždinkami (6 ks/m2), přebroušení desek EPS, nebo kašírování u minerálních desek, natažení stěrky, vtlačení výztužné tkaniny, přehlazení stěrky. Další vrstvy podle popisu položky. | [24 empty] | SPI |  | nanesení lepicího tmelu na izolační desky, nalepení desek, zajištění talířovými hmoždinkami (6 ks/m2), přebroušení desek EPS, nebo kašírování u minerálních desek, natažení stěrky, vtlačení výztužné tkaniny, přehlazení stěrky. Další vrstvy podle popisu položky.
|  | Včetně rohových lišt na hranách budov. | [24 empty] | SPI
|  | Zateplení obvodového pláště min. vatou tl. 80mm - v místě požárního úseku nad dveřma : 2*0,15 |  | 0.3 | [22 empty] | VV | 0
217 | 622311735RV1 | Zateplení fasády , minerálními deskami s kolmým vláknem, tloušťky 160 mm, zakončené stěrkou s výztužnou tkaninou, | m2 | 0.7 |  | 0 |  | 0 |  | 0 | 21 | 0 | 0.03059 | 0.02 | 0 | 0 | 801-1 | RTS 19/ I | RTS 19/ I | 1.017 | 0.71 |  | Práce |  |  |  | POL1_
|  | nanesení lepicího tmelu na izolační desky, nalepení desek, zajištění talířovými hmoždinkami (6 ks/m2), přebroušení desek EPS, nebo kašírování u minerálních desek, natažení stěrky, vtlačení výztužné tkaniny, přehlazení stěrky. Další vrstvy podle popisu položky. | [24 empty] | SPI |  | nanesení lepicího tmelu na izolační desky, nalepení desek, zajištění talířovými hmoždinkami (6 ks/m2), přebroušení desek EPS, nebo kašírování u minerálních desek, natažení stěrky, vtlačení výztužné tkaniny, přehlazení stěrky. Další vrstvy podle popisu položky.
|  | Včetně rohových lišt na hranách budov. | [24 empty] | SPI
|  | Zateplení obvodového pláště min. vatou tl. 160mm - v místě požárního úseku nad dveřma : 2*0,35 |  | 0.7 | [22 empty] | VV | 0
218 | 622311734RT5 | Zateplení fasády , minerálními deskami s kolmým vláknem, tloušťky 140 mm, kontaktní nátěr a silikátová omítka, škrábaná, zrnitost 2 mm | m2 | 110 |  | 0 |  | 0 |  | 0 | 21 | 0 | 0.03173 | 3.49 | 0 | 0 | 801-1 | RTS 19/ I | RTS 19/ I | 1.4158 | 155.74 |  | Práce |  |  |  | POL1_
|  | nanesení lepicího tmelu na izolační desky, nalepení desek, zajištění talířovými hmoždinkami (6 ks/m2), přebroušení desek EPS, nebo kašírování u minerálních desek, natažení stěrky, vtlačení výztužné tkaniny, přehlazení stěrky. Další vrstvy podle popisu položky. | [24 empty] | SPI |  | nanesení lepicího tmelu na izolační desky, nalepení desek, zajištění talířovými hmoždinkami (6 ks/m2), přebroušení desek EPS, nebo kašírování u minerálních desek, natažení stěrky, vtlačení výztužné tkaniny, přehlazení stěrky. Další vrstvy podle popisu položky.
|  | Včetně rohových lišt na hranách budov. | [24 empty] | SPI
|  | Zateplení zadní části stadionu směr škola : 110 |  | 110 | [22 empty] | VV | 0
219 | 622481211RT2 | Vyztužení povrchových úprav vnějších stěn stěrkou s výztužnou sklotextilní tkaninou, s dodávkou sítě a stěrkového tmelu | m2 | 341.0876 |  | 0 |  | 0 |  | 0 | 21 | 0 | 0.00367 | 1.25 | 0 | 0 | 801-1 | RTS 19/ I | RTS 19/ I | 0.362 | 123.47 |  | Práce |  |  |  | POL1_
|  | Plocha základů vstupní přístavby zateplení XPS 40mm nad terénem : 0,5*(8,95-2)+0,5*4,5+2,52*4,5-0,125*2,3 |  | 16.7775 | [22 empty] | VV | 0
|  | Plocha zdiva za VZT : 1,85*4+2,45*3,5+3,3*3,25+2,5*3 |  | 34.2 | [22 empty] | VV | 0
|  | Plocha zdiva na jádrové venkovní omítce pro sjednocení povrchu : | [24 empty] | VV | 0
|  | - podélná stěna haly : (43,25+14,67)*2,55-1*1,25*2-1,5*1*4-1,5*0,87-1,15*2,35 |  | 135.1885 | [22 empty] | VV | 0
|  | Vstupní přístavba : 9*2,67+17,45*2 |  | 58.93 | [22 empty] | VV | 0
|  | Odpočet oken : -1*1,5*4-2*2 |  | -10 | [22 empty] | VV | 0
|  | Odpočet dveří : -1,5*1,37-1,15*2,35-2,1 |  | -6.8575 | [22 empty] | VV | 0
|  | Strop v místě vstupu pro hráče : 1,26*1,6 |  | 2.016 | [22 empty] | VV | 0
|  | Výztužná stěrka na zabednění vazníků: : | [24 empty] | VV | 0
|  | Odkaz na mn. položky pořadí 432 : 110,83306 |  | 110.8331 | [22 empty] | VV | 5
220 | 622311554RU1 | Zateplení ostění extrudovaným polystyrénem, tloušťky 40 mm, kontaktní nátěr a mozaiková omítka | m2 | 15.88 |  | 0 |  | 0 |  | 0 | 21 | 0 | 0.01657 | 0.26 | 0 | 0 | 801-1 | RTS 19/ I | RTS 19/ I | 2.902 | 46.08 |  | Práce |  |  |  | POL1_
|  | nanesení lepicího tmelu na izolační desky, nalepení desek, osazení okenních rohových lišt, natažení stěrky, vtlačení výztužné tkaniny, přehlazení stěrky. Další vrstvy podle popisu položky. Položky pro zateplení minerální deskou obsahují před armovací vrstvou kašírování desek. Včetně rohových lišt, zakončovacích lišt s okapničkou, napojovacích lišt a výztužné tkaniny. | [24 empty] | SPI |  | nanesení lepicího tmelu na izolační desky, nalepení desek, osazení okenních rohových lišt, natažení stěrky, vtlačení výztužné tkaniny, přehlazení stěrky. Další vrstvy podle popisu položky. Položky pro zateplení minerální deskou obsahují před armovací vrstvou kašírování desek. Včetně rohových lišt, zakončovacích lišt s okapničkou, napojovacích lišt a výztužné tkaniny.
|  | Lepeno na bitumenové lepidlo - viz příplatek | [24 empty] | POP
|  | Ostění oken v 1.NP : (1+0,6*2)*11*0,43 |  | 10.406 | [22 empty] | VV | 0
|  | Ostění dveří v 1.NP : (1,6+2,25*2)*0,14 |  | 0.854 | [22 empty] | VV | 0
|  | Oštění otvorů pro VZT do objektu : (1,1*2+0,55*2)*0,7*2 |  | 4.62 | [22 empty] | VV | 0
221 | 622311150RT5 | Povrchová úprava ostění zateplovacího systému , kontaktní nátěr a silikátová omítka | m2 | 9.0796 |  | 0 |  | 0 |  | 0 | 21 | 0 | 0.01017 | 0.09 | 0 | 0 | 801-1 | RTS 19/ I | RTS 19/ I | 2.19 | 19.88 |  | Práce |  |  |  | POL1_
|  | okenní a rohové lišty, výztužná stěrka. Povrchová úprava dle popisu položky. | [24 empty] | SPI
|  | Podélná stěna haly: : | [24 empty] | VV | 0
|  | - okna : (1+1,5*2)*7*0,12+(1+1,25*2)*2*0,12 |  | 4.2 | [22 empty] | VV | 0
|  | - dveře : (1,5+1,37*2)*0,12+(1,15+2,35*2)*0,12 |  | 1.2108 | [22 empty] | VV | 0
|  | Vstupní přístavba: : | [24 empty] | VV | 0
|  | - okna : (1+1,5*2)*4*0,12+(2,807+0,2+1,476)*0,12 |  | 2.458 | [22 empty] | VV | 0
|  | - dveře : (1,5+1,37*2)*0,12+(1,15+2,35*2)*0,12 |  | 1.2108 | [22 empty] | VV | 0
222 | 11161751R | lepicí hmota dvousložková; k lepení fasádních soklových desek na bitumenový podklad; báze bitumenová; plnivo polystyrenový granulát; přísada cement | kg | 717.7371 |  | 0 |  | 0 |  | 0 | 21 | 0 | 0.001 | 0.72 | 0 | 0 | SPCM | RTS 19/ I | RTS 19/ I | 0 | 0 |  | Specifikace |  |  |  | POL3_
|  | Spotřeba: cca 3 kg/m2 | [24 empty] | POP
|  | Odkaz na mn. položky pořadí 207 : 33,36500*3 |  | 100.095 | [22 empty] | VV | 5
|  | Odkaz na mn. položky pořadí 208 : 134,85770*3 |  | 404.5731 | [22 empty] | VV | 5
|  | Odkaz na mn. položky pořadí 215 : 55,14300*3 |  | 165.429 | [22 empty] | VV | 5
|  | Odkaz na mn. položky pořadí 220 : 15,88000*3 |  | 47.64 | [22 empty] | VV | 5
223 | 622481291R00 | Vyztužení povrchových úprav vnějších stěn montáž výztužné lišty rohové a dilatační- bez dodávky materiálu | m | 185.45 |  | 0 |  | 0 |  | 0 | 21 | 0 | 0 | 0 | 0 | 0 | 801-1 | RTS 19/ I | RTS 19/ I | 0.1 | 18.55 |  | Práce |  |  |  | POL1_
|  | Montáž lišty rohové na odskoky na fasádě : (43,25+14,67)*3 |  | 173.76 | [22 empty] | VV | 0
|  | Dilatační lišta v míště napojení vstupní přístavby : 6,8+4,89 |  | 11.69 | [22 empty] | VV | 0
224 | 55392760R | lišta rohová; s tkaninou 10/10; materiál PVC | m | 191.136 |  | 0 |  | 0 |  | 0 | 21 | 0 | 0.0001 | 0.02 | 0 | 0 | SPCM | RTS 19/ I | RTS 19/ I | 0 | 0 |  | Specifikace |  |  |  | POL3_
|  | Montáž lišty rohové na odskoky na fasádě : (43,25+14,67)*3 |  | 173.76 | [22 empty] | VV | 0
|  | Koeficient: 0,1 |  | 17.376 | [22 empty] | VV | 4
|  | Koeficient: | [24 empty] | VV | 4
225 | 283502863R | lišta dilatační, rohová; s tkaninou 100 mm; materiál PVC; způsob spojení: svařování; bílá | m | 12.859 |  | 0 |  | 0 |  | 0 | 21 | 0 | 0.00014 | 0 | 0 | 0 | SPCM | RTS 19/ I | RTS 19/ I | 0 | 0 |  | Specifikace |  |  |  | POL3_
|  | Dilatační lišta v míště napojení vstupní přístavby : 6,8+4,89 |  | 11.69 | [22 empty] | VV | 0
|  | Koeficient: 0,1 |  | 1.169 | [22 empty] | VV | 4
226 | 627452149R00 | Spárování maltou cementovou zapuštěné rovné mezi prefabrikovanými dílci, silikonovým tmelem | m | 60 |  | 0 |  | 0 |  | 0 | 21 | 0 | 4e-05 | 0 | 0 | 0 | 801-1 | RTS 19/ I | RTS 19/ I | 0.032 | 1.92 |  | Práce |  |  |  | POL1_
|  | Tmelení kolem platlí,kotvení zábradlí atd. : 60 |  | 60 | [22 empty] | VV | 0
Díl: | 63 | Podlahy a podlahové konstrukce |  |  |  | 0 |  | 0 |  | 0 |  | 0 |  | 114.03 |  | 0 |  |  |  |  | 367.38 | [5 empty] | DIL
227 | 632418240RU1 | Potěr ze suchých směsí samonivelační litý potěr se sádrovým pojivem, tloušťky 40 mm, včetně penetrace | m2 | 31.55 |  | 0 |  | 0 |  | 0 | 21 | 0 | 0.07716 | 2.43 | 0 | 0 | 801-1 | RTS 19/ I | RTS 19/ I | 0.233 | 7.35 |  | Práce |  |  |  | POL1_
|  | s rozprostřením a uhlazením | [24 empty] | SPI
|  | Litá podlaha pod dlažby v 2.NP : | [24 empty] | VV | 0
|  | - místnost č. 209 : 3,74 |  | 3.74 | [22 empty] | VV | 0
|  | - místnost č. 210 : 8,27 |  | 8.27 | [22 empty] | VV | 0
|  | - místnost č. 211 : 4,35 |  | 4.35 | [22 empty] | VV | 0
|  | - místnost č. 212 : 15,19 |  | 15.19 | [22 empty] | VV | 0
228 | 632418250RU1 | Potěr ze suchých směsí samonivelační litý potěr se sádrovým pojivem, tloušťky 50 mm, včetně penetrace | m2 | 93.76 |  | 0 |  | 0 |  | 0 | 21 | 0 | 0.09729 | 9.12 | 0 | 0 | 801-1 | RTS 19/ I | RTS 19/ I | 0.243 | 22.78 |  | Práce |  |  |  | POL1_
|  | s rozprostřením a uhlazením | [24 empty] | SPI
|  | Litá podlaha pod dlažby v 1.NP : | [24 empty] | VV | 0
|  | - místnost č. 102 : 4,31 |  | 4.31 | [22 empty] | VV | 0
|  | - místnost č. 105 : 4,81 |  | 4.81 | [22 empty] | VV | 0
|  | - místnost č. 106 : 1,59 |  | 1.59 | [22 empty] | VV | 0
|  | - místnost č. 112 : 3,9 |  | 3.9 | [22 empty] | VV | 0
|  | - místnost č. 116 : 2,65 |  | 2.65 | [22 empty] | VV | 0
|  | - místnost č. 118 : 5,31 |  | 5.31 | [22 empty] | VV | 0
|  | - místnost č. 120 : 5,74 |  | 5.74 | [22 empty] | VV | 0
|  | - místnost č. 124 : 2,67 |  | 2.67 | [22 empty] | VV | 0
|  | - místnost č. 126 : 23 |  | 23 | [22 empty] | VV | 0
|  | - místnost č. 128 : 3,82 |  | 3.82 | [22 empty] | VV | 0
|  | Litá podlaha pod dlažby v 2.NP : | [24 empty] | VV | 0
|  | - místnost č. 201 : 19,74 |  | 19.74 | [22 empty] | VV | 0
|  | - místnost č. 202 : 4,14 |  | 4.14 | [22 empty] | VV | 0
|  | - místnost č. 203 : 2,88 |  | 2.88 | [22 empty] | VV | 0
|  | Litá podlaha pod čistící zóny v 1.NP : | [24 empty] | VV | 0
|  | - místnost č. 103 : 3,2 |  | 3.2 | [22 empty] | VV | 0
|  | - místnost č. 222 : 6 |  | 6 | [22 empty] | VV | 0
229 | 63 - M.1 | Potěr ze SMS Baumit, strojní zpracování, tl. 55 mm, Alpha 2000 samonivelační, vč. penetrace Grund | m2 | 376.91 |  | 0 |  | 0 |  | 0 | 21 | 0 | 0.09729 | 36.67 | 0 | 0 |  | Vlastní | Indiv | 0.243 | 91.59 |  | Práce |  |  |  | POL1_
|  | Litá podlaha pod epoxidovou pryskyřici v 2.NP : | [24 empty] | VV | 0
|  | - místnost č. 204 : 141,54 |  | 141.54 | [22 empty] | VV | 0
|  | - místnost č. 206 : 179,21 |  | 179.21 | [22 empty] | VV | 0
|  | - místnost č. 208 : 37,13 |  | 37.13 | [22 empty] | VV | 0
|  | - místnost č. 213 : 19,03 |  | 19.03 | [22 empty] | VV | 0
230 | 63 - M.2 | Potěr ze SMS Baumit, strojní zpracování, tl. 60 mm, Alpha 2000 samonivelační, vč. penetrace Grund | m2 | 498.3 |  | 0 |  | 0 |  | 0 | 21 | 0 | 0.09729 | 48.48 | 0 | 0 |  | Vlastní | Indiv | 0.243 | 121.09 |  | Práce |  |  |  | POL1_
|  | Litá podlaha pod pryžovou podlahovinu v 1.NP : | [24 empty] | VV | 0
|  | - místnost č. 101 : 56,55 |  | 56.55 | [22 empty] | VV | 0
|  | - místnost č. 102 : 19,09 |  | 19.09 | [22 empty] | VV | 0
|  | - místnost č. 103 : 3,1 |  | 3.1 | [22 empty] | VV | 0
|  | - místnost č. 106 : 3,15 |  | 3.15 | [22 empty] | VV | 0
|  | - místnost č. 107 : 13,16 |  | 13.16 | [22 empty] | VV | 0
|  | - místnost č. 109 : 10,42 |  | 10.42 | [22 empty] | VV | 0
|  | - místnost č. 110 : 4,03 |  | 4.03 | [22 empty] | VV | 0
|  | - místnost č. 111 : 34,61 |  | 34.61 | [22 empty] | VV | 0
|  | - místnost č. 112 : 19,46 |  | 19.46 | [22 empty] | VV | 0
|  | - místnost č. 113 : 31,16 |  | 31.16 | [22 empty] | VV | 0
|  | - místnost č. 114 : 7,78 |  | 7.78 | [22 empty] | VV | 0
|  | - místnost č. 117 : 46,69 |  | 46.69 | [22 empty] | VV | 0
|  | - místnost č. 118 : 13,97 |  | 13.97 | [22 empty] | VV | 0
|  | - místnost č. 119 : 46,69 |  | 46.69 | [22 empty] | VV | 0
|  | - místnost č. 121 : 4,14 |  | 4.14 | [22 empty] | VV | 0
|  | - místnost č. 122 : 9,67 |  | 9.67 | [22 empty] | VV | 0
|  | - místnost č. 123 : 36,27 |  | 36.27 | [22 empty] | VV | 0
|  | - místnost č. 124 : 18,6 |  | 18.6 | [22 empty] | VV | 0
|  | - místnost č. 127 : 4,24 |  | 4.24 | [22 empty] | VV | 0
|  | - místnost č. 129 : 13,44 |  | 13.44 | [22 empty] | VV | 0
|  | - místnost č. 130 : 91,24 |  | 91.24 | [22 empty] | VV | 0
|  | - místnost č. 131 : 10,84 |  | 10.84 | [22 empty] | VV | 0
231 | 63 - M.3 | Potěr ze SMS Baumit, strojní zpracování, tl. 65 mm, Alpha 2000 samonivelační, vč. penetrace Grund | m2 | 72.13 |  | 0 |  | 0 |  | 0 | 21 | 0 | 0.09729 | 7.02 | 0 | 0 |  | Vlastní | Indiv | 0.243 | 17.53 |  | Práce |  |  |  | POL1_
|  | Litá podlaha pod zátěžový koberec : | [24 empty] | VV | 0
|  | - místnost č. 108 : 28,53 |  | 28.53 | [22 empty] | VV | 0
|  | Litá podlaha pod epoxid : | [24 empty] | VV | 0
|  | - místnost č. 104 : 11 |  | 11 | [22 empty] | VV | 0
|  | - místnost č. 115 : 12,77 |  | 12.77 | [22 empty] | VV | 0
|  | - místnost č. 125 : 19,83 |  | 19.83 | [22 empty] | VV | 0
232 | 631312611R00 | Mazanina z betonu prostého tl. přes 50 do 80 mm třídy C 16/20, | m3 | 2.0341 |  | 0 |  | 0 |  | 0 | 21 | 0 | 2.525 | 5.14 | 0 | 0 | 801-1 | RTS 19/ I | RTS 19/ I | 3.213 | 6.54 |  | Práce |  |  |  | POL1_
|  | (z kameniva) hlazená dřevěným hladítkem | [24 empty] | SPI
|  | Mazanina pod prefa. ŽB opěrné stěny - výkres opěrné stěny - tl. 50 mm : | [24 empty] | VV | 0
|  | - prefa. ŽB opěrná stěna 560/500/800 : (0,56*0,5)*1*0,05 |  | 0.014 | [22 empty] | VV | 0
|  | - prefa. ŽB opěrná stěna 705/500/800 : (0,705*0,5)*1*0,05 |  | 0.01763 | [22 empty] | VV | 0
|  | - prefa. ŽB opěrná stěna 1000/500/800 : (1*0,5)*18*0,05 |  | 0.45 | [22 empty] | VV | 0
|  | - prefa. ŽB opěrná stěna 1000/500/1050 : (1*0,5)*4*0,05 |  | 0.1 | [22 empty] | VV | 0
|  | - prefa. ŽB opěrná stěna 1000/600/1300 : (1*0,6)*3*0,05 |  | 0.09 | [22 empty] | VV | 0
|  | - prefa. ŽB opěrná stěna 1000/700/1550 : (1*0,7)*5*0,05 |  | 0.175 | [22 empty] | VV | 0
|  | - prefa. ŽB opěrná stěna 1000/800/1800 : (1*0,8)*4*0,05 |  | 0.16 | [22 empty] | VV | 0
|  | - prefa. ŽB opěrná stěna 1000/950/2050 : (1*0,95)*5*0,05 |  | 0.2375 | [22 empty] | VV | 0
|  | - prefa. ŽB opěrná stěna 1000/1050/2300 : (1*1,05)*3*0,05 |  | 0.1575 | [22 empty] | VV | 0
|  | - prefa. ŽB opěrná stěna 1000/1150/2550 : (1*1,15)*11*0,05 |  | 0.6325 | [22 empty] | VV | 0
233 | 631313611R00 | Mazanina z betonu prostého tl. přes 80 do 120 mm třídy C 16/20 , | m3 | 0.6 |  | 0 |  | 0 |  | 0 | 21 | 0 | 2.525 | 1.52 | 0 | 0 | 801-1 | RTS 19/ I | RTS 19/ I | 2.58 | 1.55 |  | Práce |  |  |  | POL1_
|  | (z kameniva) hlazená dřevěným hladítkem | [24 empty] | SPI
|  | Podklad pod čistící zónu Z35 : 3*2*0,1 |  | 0.6 | [22 empty] | VV | 0
234 | 631313711R00 | Mazanina z betonu prostého tl. přes 80 do 120 mm třídy C 25/30 , | m3 | 0.324 |  | 0 |  | 0 |  | 0 | 21 | 0 | 2.525 | 0.82 | 0 | 0 | 801-1 | RTS 19/ I | RTS 19/ I | 2.58 | 0.84 |  | Práce |  |  |  | POL1_
|  | (z kameniva) hlazená dřevěným hladítkem | [24 empty] | SPI
|  | Podlaha v šachtách : (1,2*0,75)*0,12*3 |  | 0.324 | [22 empty] | VV | 0
235 | 631316231R00 | Mazanina z betonu prostého speciální povrchové úpravy mazanin hlazení strojně, | m2 | 320.75 |  | 0 |  | 0 |  | 0 | 21 | 0 | 0 | 0 | 0 | 0 | 801-1 | RTS 19/ I | RTS 19/ I | 0.178 | 57.09 |  | Práce |  |  |  | POL1_
|  | (z kameniva) hlazená dřevěným hladítkem | [24 empty] | SPI
|  | - místnost č. 204 : 141,54 |  | 141.54 | [22 empty] | VV | 0
|  | - místnost č. 206 : 179,21 |  | 179.21 | [22 empty] | VV | 0
236 | 632478125R00 | Reprofilace vodorovných betonových povrchů opravná cementová malta, tloušťky do 20 mm | m2 | 93.225 |  | 0 |  | 0 |  | 0 | 21 | 0 | 0.03032 | 2.83 | 0 | 0 | 801-4 | RTS 19/ I | RTS 19/ I | 0.44 | 41.02 |  | Práce |  |  |  | POL1_
|  | rozmíchání směsi s vodou, nanesení stěrky | [24 empty] | SPI
|  | Vyspravení svislých a vodorovných částí tribuny celková plocha 621,5m2 - z toho 15% : 621,5*0,15 |  | 93.225 | [22 empty] | VV | 0
Díl: | 64 | Výplně otvorů |  |  |  | 0 |  | 0 |  | 0 |  | 0 |  | 2.1 |  | 0 |  |  |  |  | 91.18 | [5 empty] | DIL
237 | 64-M.1 | Montáž hliníkových dveří a sestav, vč. dopravy | m | 51.2 |  | 0 |  | 0 |  | 0 | 21 | 0 | 0 | 0 | 0 | 0 |  | Vlastní | Indiv | 0 | 0 |  | Práce |  |  |  | POL1_
|  | 51,2 |  | 51.2 | [22 empty] | VV | 0
238 | 64-M.2 | Montáž hliníkových okenních a fixních prvků do 10 m2, vč. dopravy | m | 126.6 |  | 0 |  | 0 |  | 0 | 21 | 0 | 0 | 0 | 0 | 0 |  | Vlastní | Indiv | 0 | 0 |  | Práce |  |  |  | POL1_
|  | 126,6 |  | 126.6 | [22 empty] | VV | 0
239 | 64-M.3 | Montáž hliníkových HS posuvně zdvižných oken vč. dopravy | m | 4.44 |  | 0 |  | 0 |  | 0 | 21 | 0 | 0 | 0 | 0 | 0 |  | Vlastní | Indiv | 0 | 0 |  | Práce |  |  |  | POL1_
|  | 4,44 |  | 4.44 | [22 empty] | VV | 0
240 | 64-M.4 | Montáž interierových žaluzií | kus | 16 |  | 0 |  | 0 |  | 0 | 21 | 0 | 0 | 0 | 0 | 0 |  | Vlastní | Indiv | 0 | 0 |  | Práce |  |  |  | POL1_
|  | 16 |  | 16 | [22 empty] | VV | 0
241 | 64-Spec.1 | Hliníková vstupní sestava,1600x3000 mmViz. výpis výplní otvorů ozn.01 | ks | 1 |  | 0 |  | 0 |  | 0 | 21 | 0 | 0 | 0 | 0 | 0 |  | Vlastní | Indiv | 0 | 0 |  | Specifikace |  |  |  | POL3_
|  | vstupní sestava hliníková - profil s přerušeným tepelným mostem; součinitel prostupu tepla ud < 1,4 w/(m2k). | [24 empty] | POP |  | vstupní sestava hliníková - profil s přerušeným tepelným mostem; součinitel prostupu tepla ud < 1,4 w/(m2k).
|  | dvoukřídlé dveře otevírané ven (do exteriéru); levé (hlavní) křídlo šířky 800 mm, pravé křídlo š. 500 mm; průchozí výška 2100 mm; nad křídly fixní nadsvětlík; bez prahu (přechodový profil) | [24 empty] | POP |  | dvoukřídlé dveře otevírané ven (do exteriéru); levé (hlavní) křídlo šířky 800 mm, pravé křídlo š. 500 mm; průchozí výška 2100 mm; nad křídly fixní nadsvětlík; bez prahu (přechodový profil)
|  | - obě křídla se samozavíračem a s koordinátorem pohybu při uzavření (integrovaný do lišty); samozavírače s aretací v otevřené poloze | [24 empty] | POP |  | - obě křídla se samozavíračem a s koordinátorem pohybu při uzavření (integrovaný do lišty); samozavírače s aretací v otevřené poloze
|  | - nahoře rozšiřovací profil 200 mm | [24 empty] | POP
|  | - 2x panikové madlo (na pravém křídle s vertikální viditelnou rozvorou); 1x klika na levém křídle; vše kartáčovaná nerez | [24 empty] | POP |  | - 2x panikové madlo (na pravém křídle s vertikální viditelnou rozvorou); 1x klika na levém křídle; vše kartáčovaná nerez
|  | - kování štítkové bezpečnostní s cylindrickou vložkou | [24 empty] | POP
|  | - povrch rámů a křídel - lakovaný - barevný odstín (ral) | [24 empty] | POP
|  | - zasklení čiré, tepelně izolačním trojsklem; dveřní křídla s oboustranně bezpečnostním sklem connex 55.2; | [24 empty] | POP |  | - zasklení čiré, tepelně izolačním trojsklem; dveřní křídla s oboustranně bezpečnostním sklem connex 55.2;
|  | - kontrastní značení ve výšce 1500 mm od podlahy | [24 empty] | POP
|  | - připojovací spára těsněná dle čsn 73 0540; krytá al rohovými profily | [24 empty] | POP
|  | - do rámu obou křídel zapustit čidlo pro ezs (včetně kabelového vývodu) | [24 empty] | POP
|  | 1 |  | 1 | [22 empty] | VV | 0
242 | 64-Spec.2 | Hliníkové únikové dveře,1600x2250 mmViz. výpis výplní otvorů ozn.02 | ks | 1 |  | 0 |  | 0 |  | 0 | 21 | 0 | 0 | 0 | 0 | 0 |  | Vlastní | Indiv | 0 | 0 |  | Specifikace |  |  |  | POL3_
|  | únikové dveře hliníkové - profil s přerušeným tepelným mostem; součinitel prostupu tepla ud < 1,4 w/(m2k). | [24 empty] | POP |  | únikové dveře hliníkové - profil s přerušeným tepelným mostem; součinitel prostupu tepla ud < 1,4 w/(m2k).
|  | dvoukřídlé dveře otevírané ven (do exteriéru); levé (hlavní) křídlo šířky 800 mm, pravé křídlo š. 500 mm; průchozí výška 2100 mm; bez prahu (přechodový profil) | [24 empty] | POP |  | dvoukřídlé dveře otevírané ven (do exteriéru); levé (hlavní) křídlo šířky 800 mm, pravé křídlo š. 500 mm; průchozí výška 2100 mm; bez prahu (přechodový profil)
|  | - obě křídla se samozavíračem a s koordinátorem pohybu při uzavření (integrovaný do lišty); samozavírače s aretací v otevřené poloze | [24 empty] | POP |  | - obě křídla se samozavíračem a s koordinátorem pohybu při uzavření (integrovaný do lišty); samozavírače s aretací v otevřené poloze
|  | - 2x panikové madlo (na pravém křídle s vertikální viditelnou rozvorou); 1x koule na levém křídle; vše kartáčovaná nerez | [24 empty] | POP |  | - 2x panikové madlo (na pravém křídle s vertikální viditelnou rozvorou); 1x koule na levém křídle; vše kartáčovaná nerez
|  | - kování štítkové bezpečnostní s cylindrickou vložkou | [24 empty] | POP
|  | - povrch rámů, křídel i výplní - lakovaný - barevný odstín (ral) | [24 empty] | POP
|  | - výplně tepelně izolační - pur panel s oboustranným opláštěním al plechem tl. 2 mm | [24 empty] | POP
|  | - připojovací spára těsněná dle čsn 73 0540; krytá al rohovými profily | [24 empty] | POP
|  | - do rámu obou křídel zapustit čidlo pro ezs (včetně kabelového vývodu) | [24 empty] | POP
|  | 1 |  | 1 | [22 empty] | VV | 0
243 | 64-Spec.3 | Hliníkové únikové dveře,1150x2320 mmViz. výpis výplní otvorů ozn.03 | ks | 1 |  | 0 |  | 0 |  | 0 | 21 | 0 | 0 | 0 | 0 | 0 |  | Vlastní | Indiv | 0 | 0 |  | Specifikace |  |  |  | POL3_
|  | únikové dveře hliníkové - profil s přerušeným tepelným mostem; součinitel prostupu tepla ud < 1,4 w/(m2k). | [24 empty] | POP |  | únikové dveře hliníkové - profil s přerušeným tepelným mostem; součinitel prostupu tepla ud < 1,4 w/(m2k).
|  | jednokřídlé dveře otevírané ven (do exteriéru); pravé křídlo šířkymin. 800 mm; bez prahu (přechodový profil) | [24 empty] | POP |  | jednokřídlé dveře otevírané ven (do exteriéru); pravé křídlo šířkymin. 800 mm; bez prahu (přechodový profil)
|  | - křídlo se samozavíračem aretací v otevřené poloze | [24 empty] | POP
|  | - panikové madlo / koule ; vše kartáčovaná nerez | [24 empty] | POP
|  | - kování štítkové bezpečnostní s cylindrickou vložkou | [24 empty] | POP
|  | - povrch rámů, křídel i výplní - lakovaný - barevný odstín (ral) | [24 empty] | POP
|  | - výplně tepelně izolační - pur panel s oboustranným opláštěním al plechem tl. 2 mm | [24 empty] | POP
|  | - připojovací spára těsněná dle čsn 73 0540; krytá al rohovými profily | [24 empty] | POP
|  | - do rámu křídla zapustit čidlo pro ezs (včetně kabelového vývodu) | [24 empty] | POP
|  | - parapet exteriérový ocelový pozink.plech s povrchovou úpravou; š. 250 mm | [24 empty] | POP
|  | 1 |  | 1 | [22 empty] | VV | 0
244 | 64-Spec.4 | Hliníkové vstupní sestava,2000x2350 mmViz. výpis výplní otvorů ozn.04 | ks | 1 |  | 0 |  | 0 |  | 0 | 21 | 0 | 0 | 0 | 0 | 0 |  | Vlastní | Indiv | 0 | 0 |  | Specifikace |  |  |  | POL3_
|  | vstupní sestava hliníková - profil s přerušeným tepelným mostem; součinitel prostupu tepla ud < 1,4 w/(m2k). | [24 empty] | POP |  | vstupní sestava hliníková - profil s přerušeným tepelným mostem; součinitel prostupu tepla ud < 1,4 w/(m2k).
|  | dvoukřídlé dveře otevírané ven (do exteriéru); levé křídlo - hlavní; obě křídla stejně široká (min. 800 mm); bez prahu (přechodový profil) | [24 empty] | POP |  | dvoukřídlé dveře otevírané ven (do exteriéru); levé křídlo - hlavní; obě křídla stejně široká (min. 800 mm); bez prahu (přechodový profil)
|  | - obě křídla se samozavíračem a s koordinátorem pohybu při uzavření (integrovaný do lišty); samozavírače s aretací v otevřené poloze | [24 empty] | POP |  | - obě křídla se samozavíračem a s koordinátorem pohybu při uzavření (integrovaný do lišty); samozavírače s aretací v otevřené poloze
|  | - 2x panikové madlo (na pravém křídle s vertikální viditelnou rozvorou); 1x klika na levém křídle; vše kartáčovaná nerez | [24 empty] | POP |  | - 2x panikové madlo (na pravém křídle s vertikální viditelnou rozvorou); 1x klika na levém křídle; vše kartáčovaná nerez
|  | - kování štítkové bezpečnostní s cylindrickou vložkou | [24 empty] | POP
|  | - povrch rámů i křídel- lakovaný - barevný odstín (ral) | [24 empty] | POP
|  | - zasklení čiré, tepelně izolačním trojsklem; dveřní křídla s oboustranně bezpečnostním sklem connex 55.2; | [24 empty] | POP |  | - zasklení čiré, tepelně izolačním trojsklem; dveřní křídla s oboustranně bezpečnostním sklem connex 55.2;
|  | - kontrastní značení ve výšce 1500 mm od podlahy | [24 empty] | POP
|  | - připojovací spára těsněná dle čsn 73 0540; krytá al rohovými profily | [24 empty] | POP
|  | - do rámu křídla zapustit čidlo pro ezs (včetně kabelového vývodu) | [24 empty] | POP
|  | 1 |  | 1 | [22 empty] | VV | 0
245 | 64-Spec.5 | Hliníkové únikové dveře,1700x2300 mm, Viz. výpis výplní otvorů ozn.05 | ks | 1 |  | 0 |  | 0 |  | 0 | 21 | 0 | 0 | 0 | 0 | 0 |  | Vlastní | Indiv | 0 | 0 |  | Specifikace |  |  |  | POL3_
|  | únikové dveře hliníkové - profil s přerušeným tepelným mostem; součinitel prostupu tepla ud < 1,4 w/(m2k). | [24 empty] | POP |  | únikové dveře hliníkové - profil s přerušeným tepelným mostem; součinitel prostupu tepla ud < 1,4 w/(m2k).
|  | dvoukřídlé dveře otevírané ven (do exteriéru); levé (hlavní) křídlo šířky 800 mm, pravé křídlo š. 600 mm; průchozí výška 2100 mm; bez prahu (přechodový profil) | [24 empty] | POP |  | dvoukřídlé dveře otevírané ven (do exteriéru); levé (hlavní) křídlo šířky 800 mm, pravé křídlo š. 600 mm; průchozí výška 2100 mm; bez prahu (přechodový profil)
|  | - obě křídla se samozavíračem a s koordinátorem pohybu při uzavření (integrovaný do lišty); samozavírače s aretací v otevřené poloze | [24 empty] | POP |  | - obě křídla se samozavíračem a s koordinátorem pohybu při uzavření (integrovaný do lišty); samozavírače s aretací v otevřené poloze
|  | - 2x panikové madlo (na pravém křídle s vertikální viditelnou rozvorou); 1x koule na levém křídle; vše kartáčovaná nerez | [24 empty] | POP |  | - 2x panikové madlo (na pravém křídle s vertikální viditelnou rozvorou); 1x koule na levém křídle; vše kartáčovaná nerez
|  | - kování štítkové bezpečnostní s cylindrickou vložkou | [24 empty] | POP
|  | - povrch rámů, křídel i výplní - lakovaný - barevný odstín (ral) | [24 empty] | POP
|  | - výplně tepelně izolační - pur panel s oboustranným opláštěním al plechem tl. 2 mm | [24 empty] | POP
|  | - připojovací spára těsněná dle čsn 73 0540; krytá al rohovými profily | [24 empty] | POP
|  | - do rámu obou křídel zapustit čidlo pro ezs (včetně kabelového vývodu) | [24 empty] | POP
|  | 1 |  | 1 | [22 empty] | VV | 0
246 | 64-Spec.6a | Hliníkové jednokřídlé okno,1000x600 mmViz. výpis výplní otvorů ozn.06a | ks | 8 |  | 0 |  | 0 |  | 0 | 21 | 0 | 0 | 0 | 0 | 0 |  | Vlastní | Indiv | 0 | 0 |  | Specifikace |  |  |  | POL3_
|  | jednokřídlé hliníkové okno - rám s přerušeným tepelným mostem, sklopné; | [24 empty] | POP
|  | - otevírání - klika; kartáčovaná nerez | [24 empty] | POP
|  | - povrch rámů i křídel - lakovaný - barevný odstín (ral) | [24 empty] | POP
|  | - zasklení - tepelně izolačním trojsklem; matelux (šatny); | [24 empty] | POP
|  | - součinitel prostupu tepla uw < 0,9 w/(m2k) | [24 empty] | POP
|  | - parapet interiérový plastový - bílý, popř. mramor, š. 350 mm, | [24 empty] | POP
|  | - parapet exteriérový ocelový pozink.plech s povrchovou úpravou; š. 550 mm | [24 empty] | POP
|  | - připojovací spára těsněná dle čsn 73 0540 | [24 empty] | POP
|  | 8 |  | 8 | [22 empty] | VV | 0
247 | 64-Spec.6b | Hliníkové jednokřídlé okno,1000x600 mmViz. výpis výplní otvorů ozn.06b | ks | 3 |  | 0 |  | 0 |  | 0 | 21 | 0 | 0 | 0 | 0 | 0 |  | Vlastní | Indiv | 0 | 0 |  | Specifikace |  |  |  | POL3_
|  | jednokřídlé hliníkové okno - rám s přerušeným tepelným mostem, sklopné; | [24 empty] | POP
|  | - otevírání - klika; kartáčovaná nerez | [24 empty] | POP
|  | - povrch rámů i křídel - lakovaný - barevný odstín (ral) | [24 empty] | POP
|  | - zasklení - tepelně izolačním trojsklem; čiré (videomístnost) + látková vnitřní roleta (blackout) pohon motorický, ovládání vypínačem (hromadně) | [24 empty] | POP |  | - zasklení - tepelně izolačním trojsklem; čiré (videomístnost) + látková vnitřní roleta (blackout) pohon motorický, ovládání vypínačem (hromadně)
|  | - součinitel prostupu tepla uw < 0,9 w/(m2k) | [24 empty] | POP
|  | - parapet interiérový plastový - bílý, popř. mramor, š. 350 mm, | [24 empty] | POP
|  | - připojovací spára těsněná dle čsn 73 0540 | [24 empty] | POP
|  | 3 |  | 3 | [22 empty] | VV | 0
248 | 64-Spec.7 | Hliníkové okno,1000x1500 mm, Viz. výpis výplní otvorů ozn.07 | ks | 3 |  | 0 |  | 0 |  | 0 | 21 | 0 | 0 | 0 | 0 | 0 |  | Vlastní | Indiv | 0 | 0 |  | Specifikace |  |  |  | POL3_
|  | hliníkové okno - rám s přerušeným tepelným mostem, 1x otočné / sklopné + 1x sklopné křídlo - otevírání - klika; kartáčovaná nerez | [24 empty] | POP |  | hliníkové okno - rám s přerušeným tepelným mostem, 1x otočné / sklopné + 1x sklopné křídlo - otevírání - klika; kartáčovaná nerez
|  | - povrch rámů i křídel - lakovaný - barevný odstín (ral) | [24 empty] | POP
|  | - zasklení - tepelně izolačním trojsklem; čiré ; | [24 empty] | POP
|  | - součinitel prostupu tepla uw < 0,9 w/(m2k) | [24 empty] | POP
|  | - parapet interiérový plastový - bílý, popř. mramor, š. 300 mm, | [24 empty] | POP
|  | - připojovací spára těsněná dle čsn 73 0540 | [24 empty] | POP
|  | 3 |  | 3 | [22 empty] | VV | 0
249 | 64-Spec.8 | Hliníkové okno,1000x1250 mm, Viz. výpis výplní otvorů ozn.08 | ks | 2 |  | 0 |  | 0 |  | 0 | 21 | 0 | 0 | 0 | 0 | 0 |  | Vlastní | Indiv | 0 | 0 |  | Specifikace |  |  |  | POL3_
|  | hliníkové okno - rám s přerušeným tepelným mostem, 1x otočné / sklopné křídlo - otevírání - klika; kartáčovaná nerez | [24 empty] | POP |  | hliníkové okno - rám s přerušeným tepelným mostem, 1x otočné / sklopné křídlo - otevírání - klika; kartáčovaná nerez
|  | - povrch rámů i křídel - lakovaný - barevný odstín (ral) | [24 empty] | POP
|  | - zasklení - tepelně izolačním trojsklem; čiré ; | [24 empty] | POP
|  | - součinitel prostupu tepla uw < 0,9 w/(m2k) | [24 empty] | POP
|  | - parapet interiérový plastový - bílý, popř. mramor, š. 300 mm, | [24 empty] | POP
|  | - připojovací spára těsněná dle čsn 73 0540 | [24 empty] | POP
|  | 2 |  | 2 | [22 empty] | VV | 0
250 | 64-Spec.9a | Hliníkové okno,1000x1500 mm, Viz. výpis výplní otvorů ozn.09a | ks | 4 |  | 0 |  | 0 |  | 0 | 21 | 0 | 0 | 0 | 0 | 0 |  | Vlastní | Indiv | 0 | 0 |  | Specifikace |  |  |  | POL3_
|  | hliníkové okno - rám s přerušeným tepelným mostem, 1x otočné / sklopné + 1x sklopné křídlo - otevírání - klika uzamykatelná; kartáčovaná nerez | [24 empty] | POP |  | hliníkové okno - rám s přerušeným tepelným mostem, 1x otočné / sklopné + 1x sklopné křídlo - otevírání - klika uzamykatelná; kartáčovaná nerez
|  | - povrch rámů i křídel - lakovaný - barevný odstín (ral) | [24 empty] | POP
|  | - zasklení - tepelně izolačním trojsklem; čiré ; | [24 empty] | POP
|  | - vnitřní hliníková horizontální žaluzie domykatelná (obě křídla), ruční ovládání, lamela 25 mm - zesílená, barva ral | [24 empty] | POP |  | - vnitřní hliníková horizontální žaluzie domykatelná (obě křídla), ruční ovládání, lamela 25 mm - zesílená, barva ral
|  | - součinitel prostupu tepla uw < 0,9 w/(m2k) | [24 empty] | POP
|  | - parapet interiérový plastový - bílý, popř. mramor, š. 300 mm, | [24 empty] | POP
|  | - připojovací spára těsněná dle čsn 73 0540 | [24 empty] | POP
|  | 4 |  | 4 | [22 empty] | VV | 0
251 | 64-Spec.9b | Hliníkové okno,1000x1500 mm, Viz. výpis výplní otvorů ozn.09b | ks | 4 |  | 0 |  | 0 |  | 0 | 21 | 0 | 0 | 0 | 0 | 0 |  | Vlastní | Indiv | 0 | 0 |  | Specifikace |  |  |  | POL3_
|  | hliníkové okno - rám s přerušeným tepelným mostem, 1x otočné / sklopné + 1x sklopné křídlo - otevírání - klika uzamykatelná; kartáčovaná nerez | [24 empty] | POP |  | hliníkové okno - rám s přerušeným tepelným mostem, 1x otočné / sklopné + 1x sklopné křídlo - otevírání - klika uzamykatelná; kartáčovaná nerez
|  | - povrch rámů i křídel - lakovaný - barevný odstín (ral) | [24 empty] | POP
|  | - zasklení - tepelně izolačním trojsklem; čiré ; | [24 empty] | POP
|  | - součinitel prostupu tepla uw < 0,9 w/(m2k) | [24 empty] | POP
|  | - parapet interiérový plastový - bílý, popř. mramor, š. 300 mm, | [24 empty] | POP
|  | - připojovací spára těsněná dle čsn 73 0540 | [24 empty] | POP
|  | 4 |  | 4 | [22 empty] | VV | 0
252 | 64-Spec.11 | Hliníkové interiérové okno,1000x1220 mmViz. výpis výplní otvorů ozn.11 | ks | 1 |  | 0 |  | 0 |  | 0 | 21 | 0 | 0 | 0 | 0 | 0 |  | Vlastní | Indiv | 0 | 0 |  | Specifikace |  |  |  | POL3_
|  | okno hliníkové interiérové, spodní část svislé výsuvná, | [24 empty] | POP
|  | rám bez spodní části = průběžný parapet, kování s protizávažím, fixace v nastavitelné výšce, brzda / pojistka proti samozavření, uzamykatelné (v uzavřené poloze), | [24 empty] | POP |  | rám bez spodní části = průběžný parapet, kování s protizávažím, fixace v nastavitelné výšce, brzda / pojistka proti samozavření, uzamykatelné (v uzavřené poloze),
|  | zasklením jednoduchým bezpečnostním sklem (lepené z kalených; VSG 55.2), povrch komaxit - ral dle volby stavebníka, | [24 empty] | POP |  | zasklením jednoduchým bezpečnostním sklem (lepené z kalených; VSG 55.2), povrch komaxit - ral dle volby stavebníka,
|  | 1 |  | 1 | [22 empty] | VV | 0
253 | 64-Spec.12 | Hliníkové dvoukřídlé dveře,1600x2350 mmViz. výpis výplní otvorů ozn.12 | ks | 1 |  | 0 |  | 0 |  | 0 | 21 | 0 | 0 | 0 | 0 | 0 |  | Vlastní | Indiv | 0 | 0 |  | Specifikace |  |  |  | POL3_
|  | hliníkové dveře dvoukřídlé - interiérové | [24 empty] | POP
|  | levé (hlavní) křídlo šířky 800 mm, pravé křídlo š. 500 mm; bez prahu (přechodový profil) | [24 empty] | POP
|  | - obě křídla se samozavíračem a s koordinátorem pohybu při uzavření (integrovaný do lišty); samozavírače s aretací v otevřené poloze | [24 empty] | POP |  | - obě křídla se samozavíračem a s koordinátorem pohybu při uzavření (integrovaný do lišty); samozavírače s aretací v otevřené poloze
|  | - 2x panikové madlo (na pravém křídle s vertikální viditelnou rozvorou); 1x klika na levém křídle; vše kartáčovaná nerez | [24 empty] | POP |  | - 2x panikové madlo (na pravém křídle s vertikální viditelnou rozvorou); 1x klika na levém křídle; vše kartáčovaná nerez
|  | - kování štítkové bezpečnostní s cylindrickou vložkou | [24 empty] | POP
|  | - povrch rámů a křídel - lakovaný - barevný odstín (ral) | [24 empty] | POP
|  | - zasklení čiré, jednoduchým bezpečnostním sklem (lepené z kalených; esg 5+pvb 0,38+esg 5). kontrastní značení ve výšce 1500 mm od podlahy | [24 empty] | POP |  | - zasklení čiré, jednoduchým bezpečnostním sklem (lepené z kalených; esg 5+pvb 0,38+esg 5). kontrastní značení ve výšce 1500 mm od podlahy
|  | - připojovací spára krytá al rohovými profily | [24 empty] | POP
|  | 1 |  | 1 | [22 empty] | VV | 0
254 | 64-Spec.26 | Hliníkové okno,2500x1470(200) mmViz. výpis výplní otvorů ozn.26 | ks | 1 |  | 0 |  | 0 |  | 0 | 21 | 0 | 0 | 0 | 0 | 0 |  | Vlastní | Indiv | 0 | 0 |  | Specifikace |  |  |  | POL3_
|  | hliníkové okno - rám s přerušeným tepelným mostem, 3x fix | [24 empty] | POP
|  | - povrch rámů - lakovaný - barevný odstín (ral) | [24 empty] | POP
|  | - zasklení - tepelně izolačním trojsklem; čiré ; | [24 empty] | POP
|  | - součinitel prostupu tepla uw < 0,9 w/(m2k) | [24 empty] | POP
|  | - parapet interiérový plastový - bílý, popř. mramor, š. 300 mm, | [24 empty] | POP
|  | - připojovací spára těsněná dle čsn 73 0540 | [24 empty] | POP
|  | 1 |  | 1 | [22 empty] | VV | 0
255 | 64-Spec.10 | Ocelové jednokřídlé otočné dveře s mřížkou- levé, 700x1970 mm, Viz. výpis výplní otvorů ozn.10 | ks | 1 |  | 0 |  | 0 |  | 0 | 21 | 0 | 0 | 0 | 0 | 0 |  | Vlastní | Indiv | 0 | 0 |  | Specifikace |  |  |  | POL3_
|  | dveře ocelové jednokřídlé otočné - levé | [24 empty] | POP
|  | - min. 700 x 1970 mm | [24 empty] | POP
|  | - falcové; plné; bez prahu (podlahová krytina bez přerušení) | [24 empty] | POP
|  | - ocelové dvoustěnné dveřní křídlo; plech žárově zinkovaný a lakovaný - odstín ral dle volby stavebníka; výplň tepelně izolační | [24 empty] | POP |  | - ocelové dvoustěnné dveřní křídlo; plech žárově zinkovaný a lakovaný - odstín ral dle volby stavebníka; výplň tepelně izolační
|  | - rám ocelový, žárově zinkovaný a lakovaný (ral) - profil s přerušeným tepelným mostem | [24 empty] | POP
|  | - součinitel prostupu tepla ud = 1,7 w/(m2k) (bez vlivu větrací mřížky) | [24 empty] | POP
|  | - otevírání klika / klika; broušený nerez | [24 empty] | POP
|  | - kování štítkové - typ pz; broušený nerez; zámek bezpečnostní s cylindrickou vložkou; označení účelu místnosti ( "úklidová komora") - nerez | [24 empty] | POP |  | - kování štítkové - typ pz; broušený nerez; zámek bezpečnostní s cylindrickou vložkou; označení účelu místnosti ( "úklidová komora") - nerez
|  | - dveřní mřížka (žaluziová) - hliníková s protirámem; povrch - satén; aktivní plocha > 150 cm2 (cca 500 x 110 mm) | [24 empty] | POP |  | - dveřní mřížka (žaluziová) - hliníková s protirámem; povrch - satén; aktivní plocha > 150 cm2 (cca 500 x 110 mm)
|  | 1 |  | 1 | [22 empty] | VV | 0
256 | 64-Spec.13 | Ocelové protipožární a tepelně izolační dveře, 2450x2300 mm, Viz. výpis výplní otvorů ozn.13 | ks | 1 |  | 0 |  | 0 |  | 0 | 21 | 0 | 0 | 0 | 0 | 0 |  | Vlastní | Indiv | 0 | 0 |  | Specifikace |  |  |  | POL3_
|  | dveře ocelové - protipožární a tepelně izolační - profil s přerušeným tepelným mostem; požární odolnost ei 30/dp1-c5 | [24 empty] | POP |  | dveře ocelové - protipožární a tepelně izolační - profil s přerušeným tepelným mostem; požární odolnost ei 30/dp1-c5
|  | - dvoukřídlé dveře; křídla šířky 900 mm, bez prahu (prochází podlahová krytina); po stranách doplnění rozšiřovacími profily | [24 empty] | POP |  | - dvoukřídlé dveře; křídla šířky 900 mm, bez prahu (prochází podlahová krytina); po stranách doplnění rozšiřovacími profily
|  | - výplně tepelně izolační; prosklené plochy 300x1100 mm - protipožární a tepelně izolační čiré dvojsklo | [24 empty] | POP |  | - výplně tepelně izolační; prosklené plochy 300x1100 mm - protipožární a tepelně izolační čiré dvojsklo
|  | - obě křídla se samozavíračem a s koordinátorem pohybu při uzavření (integrovaný do lišty; pravé křídlo je hlavní); zajištění křídel v otevřené poloze v úhlu 105° magnetickými odpínači (kotveny na konzole na stěně); uzavření dveří tlačítky na stěně (2 ks). odpínače napojeny na 2 ks požárních čidel (1x na podhledu v schodbě; 1x na konzole do arény) | [24 empty] | POP |  | - obě křídla se samozavíračem a s koordinátorem pohybu při uzavření (integrovaný do lišty; pravé křídlo je hlavní); zajištění křídel v otevřené poloze v úhlu 105° magnetickými odpínači (kotveny na konzole na stěně); uzavření dveří tlačítky na stěně (2 ks). odpínače napojeny na 2 ks požárních čidel (1x na podhledu v schodbě; 1x na konzole do arény)
|  | - 2x panikové madlo (na levém křídle s vertikální viditelnou rozvorou); 1x madlo vertikální půlkulaté v. 500 mm na pravém křídle; vše kartáčovaná nerez | [24 empty] | POP |  | - 2x panikové madlo (na levém křídle s vertikální viditelnou rozvorou); 1x madlo vertikální půlkulaté v. 500 mm na pravém křídle; vše kartáčovaná nerez
|  | - kování štítkové bezpečnostní s cylindrickou vložkou | [24 empty] | POP
|  | - povrch rámů, křídel i výplní - lakovaný - barevný odstín (ral) | [24 empty] | POP
|  | - připojovací spára těsněná dle čsn 73 0540; krytá al rohovými profily | [24 empty] | POP
|  | 1 |  | 1 | [22 empty] | VV | 0
257 | 64-Spec.18 | Ocelové jednokřídlé protipožární otočné dveře - levé, 700x1970 mm, Viz. výpis výplní otvorů ozn.18 | ks | 1 |  | 0 |  | 0 |  | 0 | 21 | 0 | 0 | 0 | 0 | 0 |  | Vlastní | Indiv | 0 | 0 |  | Specifikace |  |  |  | POL3_
|  | dveře ocelové jednokřídlé otočné - levé | [24 empty] | POP
|  | - min. 700 x 1970 mm | [24 empty] | POP
|  | - falcové; plné; bez prahu (podlahová krytina bez přerušení) | [24 empty] | POP
|  | - ocelové dvoustěnné dveřní křídlo; plech žárově zinkovaný a lakovaný - odstín ral dle volby stavebníka; výplň tepelně izolační | [24 empty] | POP |  | - ocelové dvoustěnné dveřní křídlo; plech žárově zinkovaný a lakovaný - odstín ral dle volby stavebníka; výplň tepelně izolační
|  | - rám ocelový, žárově zinkovaný a lakovaný (ral) - profil s přerušeným tepelným mostem | [24 empty] | POP
|  | - součinitel prostupu tepla ud = 1,7 w/(m2k). | [24 empty] | POP
|  | - požární odolnost ei 30 minut (ei 30/dp1-c) | [24 empty] | POP
|  | - otevírání klika / klika; broušený nerez | [24 empty] | POP
|  | - samozavírač bez aretace v otevřené poloze | [24 empty] | POP
|  | - kování štítkové - typ pz; broušený nerez; zámek bezpečnostní s cylindrickou vložkou; označení účelu místnosti ("sklad") - nerez | [24 empty] | POP |  | - kování štítkové - typ pz; broušený nerez; zámek bezpečnostní s cylindrickou vložkou; označení účelu místnosti ("sklad") - nerez
|  | - připojovací spára těsněná dle čsn 73 0540 | [24 empty] | POP
|  | 1 |  | 1 | [22 empty] | VV | 0
258 | 64-Spec.24 | Ocelové jednokřídlé protipožární otočné dveře - pravé, 800x1970 mm, Viz. výpis výplní otvorů ozn.24 | ks | 1 |  | 0 |  | 0 |  | 0 | 21 | 0 | 0 | 0 | 0 | 0 |  | Vlastní | Indiv | 0 | 0 |  | Specifikace |  |  |  | POL3_
|  | dveře ocelové jednokřídlé otočné - pravé | [24 empty] | POP
|  | - 800 x 1970 mm | [24 empty] | POP
|  | - falcové; plné; bez prahu (podlahová krytina bez přerušení) | [24 empty] | POP
|  | - ocelové dvoustěnné dveřní křídlo; plech žárově zinkovaný a lakovaný - odstín ral dle volby stavebníka; výplň tepelně izolační | [24 empty] | POP |  | - ocelové dvoustěnné dveřní křídlo; plech žárově zinkovaný a lakovaný - odstín ral dle volby stavebníka; výplň tepelně izolační
|  | - rám ocelový, žárově zinkovaný a lakovaný (ral) - profil s přerušeným tepelným mostem | [24 empty] | POP
|  | - součinitel prostupu tepla ud = 1,7 w/(m2k). | [24 empty] | POP
|  | - požární odolnost ei 30 minut (ei 30/dp1-c) | [24 empty] | POP
|  | - otevírání klika / koule; broušený nerez | [24 empty] | POP
|  | - samozavírač bez aretace v otevřené poloze | [24 empty] | POP
|  | - kování štítkové - typ pz; broušený nerez; zámek bezpečnostní s cylindrickou vložkou; označení účelu místnosti ("technická místnost", "posilovna") - nerez | [24 empty] | POP |  | - kování štítkové - typ pz; broušený nerez; zámek bezpečnostní s cylindrickou vložkou; označení účelu místnosti ("technická místnost", "posilovna") - nerez
|  | - připojovací spára těsněná dle čsn 73 0540 | [24 empty] | POP
|  | 1 |  | 1 | [22 empty] | VV | 0
259 | 64-Spec.31 | Ocelové jednokřídlé otočné dveře - pravé, 700x1970 mm, Viz. výpis výplní otvorů ozn.31 | ks | 1 |  | 0 |  | 0 |  | 0 | 21 | 0 | 0 | 0 | 0 | 0 |  | Vlastní | Indiv | 0 | 0 |  | Specifikace |  |  |  | POL3_
|  | dveře ocelové jednokřídlé otočné - pravé | [24 empty] | POP
|  | - min. 700 x 1970 mm | [24 empty] | POP
|  | - falcové; plné; bez prahu (podlahová krytina bez přerušení) | [24 empty] | POP
|  | - ocelové dvoustěnné dveřní křídlo; plech žárově zinkovaný a lakovaný - odstín ral dle volby stavebníka; výplň tepelně izolační | [24 empty] | POP |  | - ocelové dvoustěnné dveřní křídlo; plech žárově zinkovaný a lakovaný - odstín ral dle volby stavebníka; výplň tepelně izolační
|  | - rám ocelový, žárově zinkovaný a lakovaný (ral) - profil s přerušeným tepelným mostem | [24 empty] | POP
|  | - součinitel prostupu tepla ud = 1,7 w/(m2k). | [24 empty] | POP
|  | - otevírání klika / klika; broušený nerez | [24 empty] | POP
|  | - kování štítkové - typ pz; broušený nerez; zámek bezpečnostní s cylindrickou vložkou | [24 empty] | POP
|  | - připojovací spára těsněná dle čsn 73 0540 | [24 empty] | POP
|  | 1 |  | 1 | [22 empty] | VV | 0
260 | 64-Spec.34 | Ocelové jednokřídlé otočné dveře - pravé, 800x1970 mm, Viz. výpis výplní otvorů ozn.34 | ks | 2 |  | 0 |  | 0 |  | 0 | 21 | 0 | 0 | 0 | 0 | 0 |  | Vlastní | Indiv | 0 | 0 |  | Specifikace |  |  |  | POL3_
|  | dveře ocelové jednokřídlé otočné - pravé | [24 empty] | POP
|  | - 800 x 1970 mm | [24 empty] | POP
|  | - falcové; plné; bez prahu (podlahová krytina bez přerušení) | [24 empty] | POP
|  | - ocelové dvoustěnné dveřní křídlo; plech žárově zinkovaný a lakovaný - odstín ral dle volby stavebníka; výplň tepelně izolační | [24 empty] | POP |  | - ocelové dvoustěnné dveřní křídlo; plech žárově zinkovaný a lakovaný - odstín ral dle volby stavebníka; výplň tepelně izolační
|  | - rám ocelový, žárově zinkovaný a lakovaný (ral) - profil s přerušeným tepelným mostem | [24 empty] | POP
|  | - součinitel prostupu tepla ud = 1,7 w/(m2k). | [24 empty] | POP
|  | - otevírání klika / klika; broušený nerez | [24 empty] | POP
|  | - samozavírač s aretací v otevřené poloze | [24 empty] | POP
|  | - kování štítkové - typ pz; broušený nerez; zámek bezpečnostní s cylindrickou vložkou; označení účelu místnosti ("wc-muži; wc-ženy"; "wc-personal") - nerez | [24 empty] | POP |  | - kování štítkové - typ pz; broušený nerez; zámek bezpečnostní s cylindrickou vložkou; označení účelu místnosti ("wc-muži; wc-ženy"; "wc-personal") - nerez
|  | 2 |  | 2 | [22 empty] | VV | 0
261 | 64-Spec.36 | Ocelové jednokřídlé otočné dveře - pravé, 800x1970 mm, Viz. výpis výplní otvorů ozn.36 | ks | 1 |  | 0 |  | 0 |  | 0 | 21 | 0 | 0 | 0 | 0 | 0 |  | Vlastní | Indiv | 0 | 0 |  | Specifikace |  |  |  | POL3_
|  | dveře ocelové jednokřídlé otočné - pravé | [24 empty] | POP
|  | - 800 x 1970 mm | [24 empty] | POP
|  | - falcové; plné; bez prahu (podlahová krytina bez přerušení) | [24 empty] | POP
|  | - ocelové dvoustěnné dveřní křídlo; plech žárově zinkovaný a lakovaný - odstín ral dle volby stavebníka; výplň tepelně izolační | [24 empty] | POP |  | - ocelové dvoustěnné dveřní křídlo; plech žárově zinkovaný a lakovaný - odstín ral dle volby stavebníka; výplň tepelně izolační
|  | - rám ocelový, žárově zinkovaný a lakovaný (ral) - profil s přerušeným tepelným mostem | [24 empty] | POP
|  | - součinitel prostupu tepla ud = 1,7 w/(m2k). | [24 empty] | POP
|  | - otevírání klika / koule; broušený nerez | [24 empty] | POP
|  | - samozavírač s aretací v otevřené poloze | [24 empty] | POP
|  | - kování štítkové - typ pz; broušený nerez; zámek bezpečnostní s cylindrickou vložkou; označení účelu místnosti ("pokladna") - nerez | [24 empty] | POP |  | - kování štítkové - typ pz; broušený nerez; zámek bezpečnostní s cylindrickou vložkou; označení účelu místnosti ("pokladna") - nerez
|  | 1 |  | 1 | [22 empty] | VV | 0
262 | 64-Spec.37 | Ocelové jednokřídlé protipožární otočné dveře - levé,1600x2400 mm, Viz. výpis výplní otvorů ozn.37 | ks | 1 |  | 0 |  | 0 |  | 0 | 21 | 0 | 0 | 0 | 0 | 0 |  | Vlastní | Indiv | 0 | 0 |  | Specifikace |  |  |  | POL3_
|  | dveře ocelové - protipožární - požární odolnost ei 30/dp1-c5 | [24 empty] | POP
|  | - jednokřídlé dveře - levé; do otvoru 1600x2400mm; křídlo šířky průchodu min. 1100 mm, bez prahu (prochází podlahová krytina); po stranách doplnění rozšiřovacími profily | [24 empty] | POP |  | - jednokřídlé dveře - levé; do otvoru 1600x2400mm; křídlo šířky průchodu min. 1100 mm, bez prahu (prochází podlahová krytina); po stranách doplnění rozšiřovacími profily
|  | - výplně protipožární čiré dvojsklo, bezpečnostní | [24 empty] | POP
|  | - křídlo se samozavíračem; zajištění křídla v otevřené poloze magnetickým odpínačem (kotven na stěně); uzavření dveří tlačítky na stěně (2 ks). odpínač napojen na 2 ks požárních čidel nad perforovaným podhledem v chodbě; | [24 empty] | POP |  | - křídlo se samozavíračem; zajištění křídla v otevřené poloze magnetickým odpínačem (kotven na stěně); uzavření dveří tlačítky na stěně (2 ks). odpínač napojen na 2 ks požárních čidel nad perforovaným podhledem v chodbě;
|  | - 1x madlo horizontální na celou šířku dveří ; 1x madlo vertikální půlkulaté v. 500 mm; vše kartáčovaná nerez | [24 empty] | POP |  | - 1x madlo horizontální na celou šířku dveří ; 1x madlo vertikální půlkulaté v. 500 mm; vše kartáčovaná nerez
|  | - bez zámku | [24 empty] | POP
|  | - povrch rámů a křídla - lakovaný - barevný odstín (ral) | [24 empty] | POP
|  | - připojovací spára krytá al rohovými profily | [24 empty] | POP
|  | 1 |  | 1 | [22 empty] | VV | 0
263 | 64 - M.2 | D+ M dveřního křídla 900x2200 z desek na bázi tepelně vytvrzené pryskyřice tl. 13mm | kus | 1 |  | 0 |  | 0 |  | 0 | 21 | 0 | 0 | 0 | 0 | 0 |  | Vlastní | Indiv | 0 | 0 |  | Specifikace |  |  |  | POL3_
|  | Dveřní křídlo 900x2200mm z desky na bázi tepelně vytvrzených pryskyřic tl. 13mm, zavěšeno na tři nerezové panty pro sanitární příčky, kování klika-klika + zámek | [24 empty] | POP |  | Dveřní křídlo 900x2200mm z desky na bázi tepelně vytvrzených pryskyřic tl. 13mm, zavěšeno na tři nerezové panty pro sanitární příčky, kování klika-klika + zámek
|  | Plošiny pro kameramana : 1 |  | 1 | [22 empty] | VV | 0
264 | 642944121R00 | Osazování ocelových zárubní dodatečně plochy do 2,5 m2 | kus | 8 |  | 0 |  | 0 |  | 0 | 21 | 0 | 0.05411 | 0.43 | 0 | 0 | 801-4 | RTS 19/ I | RTS 19/ I | 2.097 | 16.78 |  | Práce |  |  |  | POL1_
|  | lisovaných nebo z úhelníků s vybetonováním prahu | [24 empty] | SPI
|  | Osazení zárubní do stávajícíc betonové stěny: : | [24 empty] | VV | 0
|  | Dveře ozn. 21 : 6 |  | 6 | [22 empty] | VV | 0
|  | Dveře ozn. 22 : 2 |  | 2 | [22 empty] | VV | 0
265 | 642942111R00 | Osazení zárubní dveřních ocelových bez dveřních křídel, do zdiva včetně kotvení, na jakoukoliv cementovou maltu, s vybetonováním prahu v zárubni a s osazením špalíků nebo latí pro dřevěný práh plocha do 2,5 m2 | kus | 40 |  | 0 |  | 0 |  | 0 | 21 | 0 | 0.01897 | 0.76 | 0 | 0 | 801-1 | RTS 19/ I | RTS 19/ I | 1.86 | 74.4 |  | Práce |  |  |  | POL1_
|  | Odkaz na mn. položky pořadí 266 : 21,00000 |  | 21 | [22 empty] | VV | 5
|  | Odkaz na mn. položky pořadí 267 : 20,00000 |  | 20 | [22 empty] | VV | 5
|  | Odkaz na mn. položky pořadí 268 : 1,00000 |  | 1 | [22 empty] | VV | 5
|  | Odkaz na mn. položky pořadí 269 : 2,00000 |  | 2 | [22 empty] | VV | 5
|  | Odkaz na mn. položky pořadí 270 : 3,00000 |  | 3 | [22 empty] | VV | 5
|  | Odkaz na mn. položky pořadí 271 : 1,00000 |  | 1 | [22 empty] | VV | 5
|  | Odkaz na mn. položky pořadí 264 : 8,00000*-1 |  | -8 | [22 empty] | VV | 5
266 | 553310751R | zárubeň kovová univerzální; pro zděné stěny, příčky, pro přesné zdění; ústí 140 mm; š průchodu 700 mm; h průchodu 1 970 mm; L, P | kus | 21 |  | 0 |  | 0 |  | 0 | 21 | 0 | 0.0188 | 0.39 | 0 | 0 | SPCM | RTS 19/ I | RTS 19/ I | 0 | 0 |  | Specifikace |  |  |  | POL3_
|  | Zárubně pravé: : | [24 empty] | VV | 0
|  | Dveře ozn. 15 : 7+2 |  | 9 | [22 empty] | VV | 0
|  | Zárubně levé: : | [24 empty] | VV | 0
|  | Dveře ozn. 14 : 8+4 |  | 12 | [22 empty] | VV | 0
267 | 553310752R | zárubeň kovová univerzální; pro zděné stěny, příčky, pro přesné zdění; ústí 140 mm; š průchodu 800 mm; h průchodu 1 970 mm; L, P | kus | 20 |  | 0 |  | 0 |  | 0 | 21 | 0 | 0.0189 | 0.38 | 0 | 0 | SPCM | RTS 19/ I | RTS 19/ I | 0 | 0 |  | Specifikace |  |  |  | POL3_
|  | Zárubně pravé: : | [24 empty] | VV | 0
|  | Dveře ozn. 17 : 1 |  | 1 | [22 empty] | VV | 0
|  | Dveře ozn. 22 : 9 |  | 9 | [22 empty] | VV | 0
|  | Zárubně levé: : | [24 empty] | VV | 0
|  | Dveře ozn. 16 : 2 |  | 2 | [22 empty] | VV | 0
|  | Dveře ozn. 21 : 8 |  | 8 | [22 empty] | VV | 0
268 | 553310753R | zárubeň kovová univerzální; pro zděné stěny, příčky, pro přesné zdění; ústí 140 mm; š průchodu 900 mm; h průchodu 1 970 mm; L, P | kus | 1 |  | 0 |  | 0 |  | 0 | 21 | 0 | 0.019 | 0.02 | 0 | 0 | SPCM | RTS 19/ I | RTS 19/ I | 0 | 0 |  | Specifikace |  |  |  | POL3_
|  | Zárubně levé: : | [24 empty] | VV | 0
|  | Dveře ozn. 30 : 1 |  | 1 | [22 empty] | VV | 0
269 | 96 - Spec.1 | Zárubeň ocelová HSE "U" 160, 700x1970 L, P | kus | 2 |  | 0 |  | 0 |  | 0 | 21 | 0 | 0.0188 | 0.04 | 0 | 0 |  | Vlastní | Indiv | 0 | 0 |  | Specifikace |  |  |  | POL3_
|  | Zárubně pravé: : | [24 empty] | VV | 0
|  | Dveře ozn. 19 : 2 |  | 2 | [22 empty] | VV | 0
|  | Zárubně levé: : | [24 empty] | VV | 0
270 | 96 - Spec.2 | Zárubeň ocelová HSE "U" 160, 800x1970 L, P | kus | 3 |  | 0 |  | 0 |  | 0 | 21 | 0 | 0.0188 | 0.06 | 0 | 0 |  | Vlastní | Indiv | 0 | 0 |  | Specifikace |  |  |  | POL3_
|  | Zárubně pravé: : | [24 empty] | VV | 0
|  | Dveře ozn. 17 : 2 |  | 2 | [22 empty] | VV | 0
|  | Zárubně levé: : | [24 empty] | VV | 0
|  | Dveře ozn. 16 : 1 |  | 1 | [22 empty] | VV | 0
271 | 96 - Spec.3 | Zárubeň ocelová HSE "U" 160, 900x1970 L, P | kus | 1 |  | 0 |  | 0 |  | 0 | 21 | 0 | 0.0188 | 0.02 | 0 | 0 |  | Vlastní | Indiv | 0 | 0 |  | Specifikace |  |  |  | POL3_
|  | Zárubně levé: : | [24 empty] | VV | 0
|  | Dveře ozn. 33 : 1 |  | 1 | [22 empty] | VV | 0
Díl: | 8 | Trubní vedení |  |  |  | 0 |  | 0 |  | 0 |  | 0 |  | 36.64 |  | 0.12 |  |  |  |  | 177.69 | [5 empty] | DIL
272 | 8 - M.1 | Demontáž stávající kanalizační šachty, vč. zasypání | soubor | 2 |  | 0 |  | 0 |  | 0 | 21 | 0 | 0 | 0 | 0.06 | 0.12 |  | Vlastní | Indiv | 0 | 0 |  | Práce |  |  |  | POL1_
|  | 2 |  | 2 | [22 empty] | VV | 0
273 | 894401211RT2 | Osazení betonových dílců pro šachty skruží rovných o rozměrech 290/1000/90 mm | kus | 15 |  | 0 |  | 0 |  | 0 | 21 | 0 | 0.20796 | 3.12 | 0 | 0 | 827-1 | RTS 19/ I | RTS 19/ I | 1.302 | 19.53 |  | Práce |  |  |  | POL1_0
|  | 1+5+2+2+1+1+1+2 |  | 15 | [22 empty] | VV | 0
274 | 894402211RT2 | Osazení beton. skruží přechodových 60/100/70/9, včetně skruže přechod. TBR-Q 625/600/90/SPK (SLK) | kus | 8 |  | 0 |  | 0 |  | 0 | 21 | 0 | 0.45743 | 3.66 | 0 | 0 |  | RTS 19/ I | RTS 19/ I | 1.302 | 10.42 |  | Práce |  |  |  | POL1_0
|  | 8 |  | 8 | [22 empty] | VV | 0
275 | 894201121R00 | Ostatní konstrukce na trubním vedení z betonu prostého dno šachet tloušťky přes 200 mm z betonu třídy C 25/30 | m3 | 8 |  | 0 |  | 0 |  | 0 | 21 | 0 | 2.55 | 20.4 | 0 | 0 | 827-1 | RTS 19/ I | RTS 19/ I | 2.919 | 23.35 |  | Práce |  |  |  | POL1_0
|  | z cementu portlandského nebo struskoportlandského, | [24 empty] | SPI
|  | 8 |  | 8 | [22 empty] | VV | 0
276 | 894423111RT1 | Osazení betonových dílců pro šachty podle DIN 4034 šachtového dna, o hmotnosti do 2 t | kus | 8 |  | 0 |  | 0 |  | 0 | 21 | 0 | 0 | 0 | 0 | 0 | 827-1 | RTS 19/ I | RTS 19/ I | 1.752 | 14.02 |  | Práce |  |  |  | POL1_0
|  | na kroužek, | [24 empty] | SPI
|  | 8 |  | 8 | [22 empty] | VV | 0
277 | 899103111RT2 | Osazení poklopů litinových a ocelových včetně dodávky poklopu litinového s rámem kruhového D 600 mm | kus | 8 |  | 0 |  | 0 |  | 0 | 21 | 0 | 0.16502 | 1.32 | 0 | 0 | 827-1 | RTS 19/ I | RTS 19/ I | 1.314 | 10.51 |  | Práce |  |  |  | POL1_0
|  | 8 |  | 8 | [22 empty] | VV | 0
278 | 899203111RT3 | Osazení mříží litinových včetně dodání mříže 500 x 500 mm, únosnost D400 | kus | 2 |  | 0 |  | 0 |  | 0 | 21 | 0 | 0.09436 | 0.19 | 0 | 0 | 827-1 | RTS 19/ I | RTS 19/ I | 1.689 | 3.38 |  | Práce |  |  |  | POL1_0
|  | včetně rámů a košů na bahno, | [24 empty] | SPI
|  | 2 |  | 2 | [22 empty] | VV | 0
279 | 817354111R00 | Montáž betonových útesů s hrdlem DN 200 mm | kus | 1 |  | 0 |  | 0 |  | 0 | 21 | 0 | 0.00318 | 0 | 0 | 0 | 827-1 | RTS 19/ I | RTS 19/ I | 1.749 | 1.75 |  | Práce |  |  |  | POL1_0
|  | na potrubí betonovém a železobetonovém, odsekání betonových trub na útesy a vysekání otvorů v betonových nebo železobetonových troubách, | [24 empty] | SPI |  | na potrubí betonovém a železobetonovém, odsekání betonových trub na útesy a vysekání otvorů v betonových nebo železobetonových troubách,
|  | 1 |  | 1 | [22 empty] | VV | 0
280 | 895941311RT2 | Zřízení vpusti kanalizační uliční z betonových dílců včetně dodávky dílců pro uliční vpusti TBV pro typ UVB-50 | kus | 2 |  | 0 |  | 0 |  | 0 | 21 | 0 | 3.0597 | 6.12 | 0 | 0 | 827-1 | RTS 19/ I | RTS 19/ I | 5.024 | 10.05 |  | Práce |  |  |  | POL1_0
|  | včetně zřízení lože ze štěrkopísku, | [24 empty] | SPI
|  | 2 |  | 2 | [22 empty] | VV | 0
281 | 810352111R00 | Potrubí z jedné betonové trouby kanalizační DN 200 mm | kus | 1 |  | 0 |  | 0 |  | 0 | 21 | 0 | 0.0638 | 0.06 | 0 | 0 | 831-2 | RTS 19/ I | RTS 19/ I | 1.483 | 1.48 |  | Práce |  |  |  | POL1_0
|  | s osazením, popř. nutným přeseknutím trouby v rovině kolmé nebo skloněné k její ose, se začištěním seku | [24 empty] | SPI |  | s osazením, popř. nutným přeseknutím trouby v rovině kolmé nebo skloněné k její ose, se začištěním seku
|  | 1 |  | 1 | [22 empty] | VV | 0
282 | 871313121R00 | Montáž potrubí z trub z plastů těsněných gumovým kroužkem DN 150 mm | m | 19 |  | 0 |  | 0 |  | 0 | 21 | 0 | 0 | 0 | 0 | 0 | 827-1 | RTS 19/ I | RTS 19/ I | 0.066 | 1.25 |  | Práce |  |  |  | POL1_0
|  | v otevřeném výkopu ve sklonu do 20 %, | [24 empty] | SPI
|  | 7+12 |  | 19 | [22 empty] | VV | 0
283 | 286147904R | trubka plastová kanalizační PP; hladká, s hrdlem; Sn 8 kN/m2; D = 110,0 mm; s = 3,40 mm; l = 5 000,0 mm | kus | 2 |  | 0 |  | 0 |  | 0 | 21 | 0 | 0.00761 | 0.02 | 0 | 0 | SPCM | RTS 19/ I | RTS 19/ I | 0 | 0 |  | Specifikace |  |  |  | POL3_0
|  | (3,5+6,5)*0,2 |  | 2 | [22 empty] | VV | 0
284 | 286147908R | trubka plastová kanalizační PP; hladká, s hrdlem; Sn 8 kN/m2; D = 125,0 mm; s = 3,90 mm; l = 2 000,0 mm | kus | 1 |  | 0 |  | 0 |  | 0 | 21 | 0 | 0.00407 | 0 | 0 | 0 | SPCM | RTS 19/ I | RTS 19/ I | 0 | 0 |  | Specifikace |  |  |  | POL3_0
|  | 1 |  | 1 | [22 empty] | VV | 0
285 | 28611260.AR | trubka plastová kanalizační PVC; hladká, s hrdlem; Sn 8 kN/m2; D = 160,0 mm; s = 4,70 mm; l = 1000,0 mm | kus | 1 |  | 0 |  | 0 |  | 0 | 21 | 0 | 0.00321 | 0 | 0 | 0 | SPCM | RTS 19/ I | RTS 19/ I | 0 | 0 |  | Specifikace |  |  |  | POL3_
|  | 1 |  | 1 | [22 empty] | VV | 0
286 | 28611261.AR | trubka plastová kanalizační PVC; hladká, s hrdlem; Sn 8 kN/m2; D = 160,0 mm; s = 4,70 mm; l = 3000,0 mm | kus | 1 |  | 0 |  | 0 |  | 0 | 21 | 0 | 0.00963 | 0.01 | 0 | 0 | SPCM | RTS 19/ I | RTS 19/ I | 0 | 0 |  | Specifikace |  |  |  | POL3_
|  | 1 |  | 1 | [22 empty] | VV | 0
287 | 28611262.AR | trubka plastová kanalizační PVC; hladká, s hrdlem; Sn 8 kN/m2; D = 160,0 mm; s = 4,70 mm; l = 5000,0 mm | kus | 3 |  | 0 |  | 0 |  | 0 | 21 | 0 | 0.01605 | 0.05 | 0 | 0 | SPCM | RTS 19/ I | RTS 19/ I | 0 | 0 |  | Specifikace |  |  |  | POL3_0
|  | 3 |  | 3 | [22 empty] | VV | 0
288 | 871353121R00 | Montáž potrubí z trub z plastů těsněných gumovým kroužkem DN 200 mm | m | 93 |  | 0 |  | 0 |  | 0 | 21 | 0 | 1e-05 | 0 | 0 | 0 | 827-1 | RTS 19/ I | RTS 19/ I | 0.08 | 7.44 |  | Práce |  |  |  | POL1_0
|  | v otevřeném výkopu ve sklonu do 20 %, | [24 empty] | SPI
|  | 93 |  | 93 | [22 empty] | VV | 0
289 | 28611263.AR | trubka plastová kanalizační PVC; hladká, s hrdlem; Sn 8 kN/m2; D = 200,0 mm; s = 5,90 mm; l = 1000,0 mm | kus | 4 |  | 0 |  | 0 |  | 0 | 21 | 0 | 0.00504 | 0.02 | 0 | 0 | SPCM | RTS 19/ I | RTS 19/ I | 0 | 0 |  | Specifikace |  |  |  | POL3_
|  | 4 |  | 4 | [22 empty] | VV | 0
290 | 28611264.AR | trubka plastová kanalizační PVC; hladká, s hrdlem; Sn 8 kN/m2; D = 200,0 mm; s = 5,90 mm; l = 3000,0 mm | kus | 3 |  | 0 |  | 0 |  | 0 | 21 | 0 | 0.01512 | 0.05 | 0 | 0 | SPCM | RTS 19/ I | RTS 19/ I | 0 | 0 |  | Specifikace |  |  |  | POL3_
|  | 3 |  | 3 | [22 empty] | VV | 0
291 | 28611265.AR | trubka plastová kanalizační PVC; hladká, s hrdlem; Sn 8 kN/m2; D = 200,0 mm; s = 5,90 mm; l = 5000,0 mm | kus | 16 |  | 0 |  | 0 |  | 0 | 21 | 0 | 0.0252 | 0.4 | 0 | 0 | SPCM | RTS 19/ I | RTS 19/ I | 0 | 0 |  | Specifikace |  |  |  | POL3_0
|  | 16 |  | 16 | [22 empty] | VV | 0
292 | 871373121R00 | Montáž potrubí z trub z plastů těsněných gumovým kroužkem DN 300 mm | m | 78 |  | 0 |  | 0 |  | 0 | 21 | 0 | 1e-05 | 0 | 0 | 0 | 827-1 | RTS 19/ I | RTS 19/ I | 0.097 | 7.57 |  | Práce |  |  |  | POL1_0
|  | v otevřeném výkopu ve sklonu do 20 %, | [24 empty] | SPI
|  | 78 |  | 78 | [22 empty] | VV | 0
293 | 28611270.AR | trubka plastová kanalizační PVC; hladká, s hrdlem; Sn 8 kN/m2; D = 315,0 mm; s = 9,20 mm; l = 1000,0 mm | kus | 4 |  | 0 |  | 0 |  | 0 | 21 | 0 | 0.01237 | 0.05 | 0 | 0 | SPCM | RTS 19/ I | RTS 19/ I | 0 | 0 |  | Specifikace |  |  |  | POL3_
|  | 4 |  | 4 | [22 empty] | VV | 0
294 | 28611271.AR | trubka plastová kanalizační PVC; hladká, s hrdlem; Sn 8 kN/m2; D = 315,0 mm; s = 9,20 mm; l = 3000,0 mm | kus | 3 |  | 0 |  | 0 |  | 0 | 21 | 0 | 0.03711 | 0.11 | 0 | 0 | SPCM | RTS 19/ I | RTS 19/ I | 0 | 0 |  | Specifikace |  |  |  | POL3_
|  | 3 |  | 3 | [22 empty] | VV | 0
295 | 28611272.AR | trubka plastová kanalizační PVC; hladká, s hrdlem; Sn 8 kN/m2; D = 315,0 mm; s = 9,20 mm; l = 5000,0 mm | kus | 13 |  | 0 |  | 0 |  | 0 | 21 | 0 | 0.06185 | 0.8 | 0 | 0 | SPCM | RTS 19/ I | RTS 19/ I | 0 | 0 |  | Specifikace |  |  |  | POL3_0
|  | 13 |  | 13 | [22 empty] | VV | 0
296 | 881267211R00 | Potrubí z drenážních trubek, přeložení DN 100 | m | 236 |  | 0 |  | 0 |  | 0 | 21 | 0 | 0 | 0 | 0 | 0 |  | RTS 19/ I | RTS 19/ I | 0.2 | 47.2 |  | Práce |  |  |  | POL1_
|  | 236 |  | 236 | [22 empty] | VV | 0
297 | 28611223.AR | trubka plastová drenážní PVC; ohebná; perforovaná po celém obvodu; DN 100,0 mm | m | 236 |  | 0 |  | 0 |  | 0 | 21 | 0 | 0.00048 | 0.11 | 0 | 0 | SPCM | RTS 19/ I | RTS 19/ I | 0 | 0 |  | Specifikace |  |  |  | POL3_0
|  | 63+60+3+(11*10) |  | 236 | [22 empty] | VV | 0
298 | 28611319.AR | T-kus 90,0 °; PVC; jednoznačný; SDR 22,2; D = 100,0 mm; D2 = 100 mm; D3 = 100 mm | kus | 34 |  | 0 |  | 0 |  | 0 | 21 | 0 | 0 | 0 | 0 | 0 | SPCM | RTS 19/ I | RTS 19/ I | 0 | 0 |  | Specifikace |  |  |  | POL3_0
|  | 12+22 |  | 34 | [22 empty] | VV | 0
299 | 28655985R | vyústění PVC-U; DN 160,0 mm; l = 1 000 mm; drenážní; s klapkou | kus | 2 |  | 0 |  | 0 |  | 0 | 21 | 0 | 0.00192 | 0 | 0 | 0 | SPCM | RTS 19/ I | RTS 19/ I | 0 | 0 |  | Specifikace |  |  |  | POL3_0
|  | 2 |  | 2 | [22 empty] | VV | 0
300 | 28611312.AR | koleno PVC; 90,0 °; SDR 22,2; D = 100,0 mm; hladké | kus | 3 |  | 0 |  | 0 |  | 0 | 21 | 0 | 0 | 0 | 0 | 0 | SPCM | RTS 19/ I | RTS 19/ I | 0 | 0 |  | Specifikace |  |  |  | POL3_0
|  | 3 |  | 3 | [22 empty] | VV | 0
301 | 28611333.AR | klapka koncová DN 100,0 mm | kus | 35 |  | 0 |  | 0 |  | 0 | 21 | 0 | 0 | 0 | 0 | 0 | SPCM | RTS 19/ I | RTS 19/ I | 0 | 0 |  | Specifikace |  |  |  | POL3_0
|  | 35 |  | 35 | [22 empty] | VV | 0
302 | 899101111R00 | Osazení poklopů litinových a ocelových o hmotnost jednotlivě do 50 kg | kus | 3 |  | 0 |  | 0 |  | 0 | 21 | 0 | 0.00468 | 0.01 | 0 | 0 | 827-1 | RTS 19/ I | RTS 19/ I | 0.68 | 2.04 |  | Práce |  |  |  | POL1_
|  | Poklop kanalizační šachty 1-3 : 3 |  | 3 | [22 empty] | VV | 0
303 | 55340028R | poklop inspekční šachty světlost 600 x 800 mm; výška rámu 75 mm; nosnost 3,0 t; Al | kus | 3 |  | 0 |  | 0 |  | 0 | 21 | 0 | 0.0105 | 0.03 | 0 | 0 | SPCM | RTS 19/ I | RTS 19/ I | 0 | 0 |  | Specifikace |  |  |  | POL3_
|  | Odkaz na mn. položky pořadí 302 : 3,00000 |  | 3 | [22 empty] | VV | 5
304 | 899521411RT1 | Stupadla do šachet a objektů oceloplastová vidlicová s vysekáním otvoru v betonu | kus | 8 |  | 0 |  | 0 |  | 0 | 21 | 0 | 0.0132 | 0.11 | 0 | 0 | 827-1 | RTS 19/ I | RTS 19/ I | 0.616 | 4.93 |  | Práce |  |  |  | POL1_
|  | včetně dodání stupadel, | [24 empty] | SPI
|  | Osazení stupadel v kanalizační šachtě 1 : 4 |  | 4 | [22 empty] | VV | 0
|  | Osazení stupadel v kanalizační šachtě 2 : 3 |  | 3 | [22 empty] | VV | 0
|  | Osazení stupadel v kanalizační šachtě3 : 1 |  | 1 | [22 empty] | VV | 0
305 | 892571111R00 | Zkoušky těsnosti kanalizačního potrubí zkouška těsnosti kanalizačního potrubí vodou do DN 200 mm | m | 112 |  | 0 |  | 0 |  | 0 | 21 | 0 | 0 | 0 | 0 | 0 | 827-1 | RTS 19/ I | RTS 19/ I | 0.059 | 6.61 |  | Práce |  |  |  | POL1_0
|  | vodou nebo vzduchem, | [24 empty] | SPI
|  | 112 |  | 112 | [22 empty] | VV | 0
306 | 892581111R00 | Zkoušky těsnosti kanalizačního potrubí zkouška těsnosti kanalizačního potrubí vodou do DN 300 mm | m | 78 |  | 0 |  | 0 |  | 0 | 21 | 0 | 0 | 0 | 0 | 0 | 827-1 | RTS 19/ I | RTS 19/ I | 0.079 | 6.16 |  | Práce |  |  |  | POL1_0
|  | vodou nebo vzduchem, | [24 empty] | SPI
|  | 78 |  | 78 | [22 empty] | VV | 0
Díl: | 91 | Doplňující práce na komunikaci |  |  |  | 0 |  | 0 |  | 0 |  | 0 |  | 17.39 |  | 0 |  |  |  |  | 15.54 | [5 empty] | DIL
307 | 919735112R00 | Řezání stávajících krytů nebo podkladů živičných, hloubky přes 50 do 100 mm | m | 17.7 |  | 0 |  | 0 |  | 0 | 21 | 0 | 0 | 0 | 0 | 0 | 822-1 | RTS 19/ I | RTS 19/ I | 0.074 | 1.31 |  | Práce |  |  |  | POL1_
|  | včetně spotřeby vody | [24 empty] | SPI
|  | Asfalt v místě přípojky kanalizace : 6,8 |  | 6.8 | [22 empty] | VV | 0
|  | Asfalt v místě výkopu podél štítové stěny haly : 15-4,8+0,7 |  | 10.9 | [22 empty] | VV | 0
308 | 916661111R00 | Osazení parkového obrubníku betonového s opěrou | m | 68.903 |  | 0 |  | 0 |  | 0 | 21 | 0 | 0.1525 | 10.51 | 0 | 0 | 822-1 | RTS 19/ I | RTS 19/ I | 0.162 | 11.16 |  | Práce |  |  |  | POL1_
|  | se zřízením lože z betonu prostého C 12/15 tl. 80-100 mm | [24 empty] | SPI
|  | 1,713+26,47*2+3,4+10,85 |  | 68.903 | [22 empty] | VV | 0
309 | 59217421R | obrubník chodníkový materiál beton; l = 1000,0 mm; š = 100,0 mm; h = 250,0 mm; barva šedá | kus | 73 |  | 0 |  | 0 |  | 0 | 21 | 0 | 0.06 | 4.38 | 0 | 0 | SPCM | RTS 19/ I | RTS 19/ I | 0 | 0 |  | Specifikace |  |  |  | POL3_
|  | Odkaz na mn. položky pořadí 308 : 68,90300 |  | 68.903 | [22 empty] | VV | 5
|  | Zaokrouhlení na celé kusy a rezerva : 4,097 |  | 4.097 | [22 empty] | VV | 0
310 | 917862111RT5 | Osazení silničního nebo chodníkového obrubníku včetně dodávky betonovéího obrubníku rozměru 1000/100/250 mm, stojatého, s boční opěrou z betonu prostého, do lože z betonu prostého C 12/15 | m | 11.3 |  | 0 |  | 0 |  | 0 | 21 | 0 | 0.22133 | 2.5 | 0 | 0 | 822-1 | RTS 19/ I | RTS 19/ I | 0.272 | 3.07 |  | Práce |  |  |  | POL1_
|  | S dodáním hmot pro lože tl. 80-100 mm. | [24 empty] | SPI
|  | Nový obrubník v místě nového asfaltu a na čele chodníku : 9+2,3 |  | 11.3 | [22 empty] | VV | 0
Díl: | 93 | Dokončovací práce inženýrských staveb |  |  |  | 0 |  | 0 |  | 0 |  | 0 |  | 11.97 |  | 0 |  |  |  |  | 8.4 | [5 empty] | DIL
311 | 935112111R00 | Osazení příkopového žlabu se zřízením lože tl. 100 mm z betonu C 8/10, z betonových příkopových tvárnic, šířky do 500 mm | m | 45.17 |  | 0 |  | 0 |  | 0 | 21 | 0 | 0.14565 | 6.58 | 0 | 0 | 822-1 | RTS 19/ I | RTS 19/ I | 0.186 | 8.4 |  | Práce |  |  |  | POL1_
|  | s vyplněním a zatřením spár cementovou maltou, se zřízením lože tl. 10 cm | [24 empty] | SPI
|  | Žlab podél stěny haly - plocha S30 : 37,17 |  | 37.17 | [22 empty] | VV | 0
|  | Žlab na štítové straně : 8 |  | 8 | [22 empty] | VV | 0
312 | 93 - Spec.1 | Betonový odvodňovací žlab 500x500x130 | ks | 93 |  | 0 |  | 0 |  | 0 | 21 | 0 | 0.058 | 5.39 | 0 | 0 |  | Vlastní | Indiv | 0 | 0 |  | Specifikace |  |  |  | POL3_
|  | Žlab podél stěny haly - plocha S30 : | [24 empty] | VV | 0
|  | Odkaz na mn. položky pořadí 311 : 45,17000*2 |  | 90.34 | [22 empty] | VV | 5
|  | Zaokrouhlené na celé ks a rezerva : 2,66 |  | 2.66 | [22 empty] | VV | 0
Díl: | 94 | Lešení a stavební výtahy |  |  |  | 0 |  | 0 |  | 0 |  | 0 |  | 20.71 |  | 0 |  |  |  |  | 389.14 | [5 empty] | DIL
313 | 941941031R00 | Montáž lešení lehkého pracovního řadového s podlahami šířky od 0,80 do 1,00 m, výšky do 10 m | m2 | 837.16 |  | 0 |  | 0 |  | 0 | 21 | 0 | 0.01838 | 15.39 | 0 | 0 | 800-3 | RTS 19/ I | RTS 19/ I | 0.13 | 108.83 |  | Práce |  |  |  | POL1_
|  | včetně kotvení | [24 empty] | SPI
|  | Lešení na tribuně pro montáž stěn z trapézového plechu : | [24 empty] | VV | 0
|  | Pravá část pohled od ledové plochy : (3,1+8,15+0,65+2,75+5)*6,5 |  | 127.725 | [22 empty] | VV | 0
|  | Venkovní lešení: : | [24 empty] | VV | 0
|  | - podelná stěna : (5,27+5,4*8+11+3)*(0,5+2*2+1)+(2,18+4,5)*(0,5+2*3+1)+9*(0,5+2*1+1) |  | 425.185 | [22 empty] | VV | 0
|  | - štítová stěna haly : 16,5*(0,5+4*2+1) |  | 156.75 | [22 empty] | VV | 0
|  | Zadní části stadionu směr škola : 110 |  | 110 | [22 empty] | VV | 0
|  | Levá část pohled od ledové plochy : 5*3,5 |  | 17.5 | [22 empty] | VV | 0
314 | 94 - M.1 | příplatek na založení lešení na tribuně (schodiště) | m | 7.2 |  | 0 |  | 0 |  | 0 | 21 | 0 | 0 | 0 | 0 | 0 |  | Vlastní | Indiv | 0 | 0 |  | Práce |  |  |  | POL1_
|  | 7,2 |  | 7.2 | [22 empty] | VV | 0
315 | 941941191R00 | Montáž lešení lehkého pracovního řadového s podlahami příplatek za každý další i započatý měsíc použití lešení šířky šířky od 0,80 do 1,00 m a výšky do 10 m | m2 | 1674.32 |  | 0 |  | 0 |  | 0 | 21 | 0 | 0.00085 | 1.42 | 0 | 0 | 800-3 | RTS 19/ I | RTS 19/ I | 0.006 | 10.05 |  | Práce |  |  |  | POL1_
|  | včetně kotvení | [24 empty] | SPI
|  | Odkaz na mn. položky pořadí 313 : 837,16000*2 |  | 1674.32 | [22 empty] | VV | 5
316 | 941941831R00 | Demontáž lešení lehkého řadového s podlahami šířky od 0,8 do 1 m, výšky do 10 m | m2 | 837.16 |  | 0 |  | 0 |  | 0 | 21 | 0 | 0 | 0 | 0 | 0 | 800-3 | RTS 19/ I | RTS 19/ I | 0.102 | 85.39 |  | Práce |  |  |  | POL1_
|  | Odkaz na mn. položky pořadí 313 : 837,16000 |  | 837.16 | [22 empty] | VV | 5
317 | 941955001R00 | Lešení lehké pracovní pomocné pomocné, o výšce lešeňové podlahy do 1,2 m | m2 | 88.6 |  | 0 |  | 0 |  | 0 | 21 | 0 | 0.00121 | 0.11 | 0 | 0 | 800-3 | RTS 19/ I | RTS 19/ I | 0.177 | 15.68 |  | Práce |  |  |  | POL1_
|  | Místnosti v 2.NP : 6+19,73+4,14+2,88+7,6+3,37+7,63+3,63+14,49+19,13 |  | 88.6 | [22 empty] | VV | 0
318 | 941955003R00 | Lešení lehké pracovní pomocné pomocné, o výšce lešeňové podlahy přes 1,9 do 2,5 m | m2 | 630.35 |  | 0 |  | 0 |  | 0 | 21 | 0 | 0.00592 | 3.73 | 0 | 0 | 800-3 | RTS 19/ I | RTS 19/ I | 0.26 | 163.89 |  | Práce |  |  |  | POL1_
|  | Místnosti v 1.NP : 56,55+18,73+4,31+3,2+3,1+11+4,81+3,15+1,59+13,16+28,53+10,42+3,85+34,61+19,1+3,9+31,16+7,78+12,77+2,65+46,69+13,97+5,31+46,69+5,74+4,14+9,67+36,27+18,6+2,67+19,83+23+4,24+3,64+13,44+91,24+10,84 |  | 630.35 | [22 empty] | VV | 0
319 | 941955101R00 | Lešení lehké pracovní pomocné ve schodišti, o výšce lešeňové podlahy do 1,5 m | m2 | 20 |  | 0 |  | 0 |  | 0 | 21 | 0 | 0.00306 | 0.06 | 0 | 0 | 800-3 | RTS 19/ I | RTS 19/ I | 0.265 | 5.3 |  | Práce |  |  |  | POL1_
|  | 10,03+9,97 |  | 20 | [22 empty] | VV | 0
Díl: | 95 | Dokončovací konstrukce na pozemních stavbách |  |  |  | 0 |  | 0 |  | 0 |  | 0 |  | 0.14 |  | 0 |  |  |  |  | 136.61 | [5 empty] | DIL
320 | 952902110R00 | Čištění budov zametáním v místnostech, chodbách, na schodišti a na půdě | m2 | 1671.9615 |  | 0 |  | 0 |  | 0 | 21 | 0 | 0 | 0 | 0 | 0 | 801-4 | RTS 19/ I | RTS 19/ I | 0.015 | 25.08 |  | Práce |  |  |  | POL1_
|  | Očištění svislých a vodorovných ploch tribuny - výkres stavební úpravy tribuny . bourací práce ozn.06: : 9,45*62,42 |  | 589.869 | [22 empty] | VV | 0
|  | Vyčištění místností v 1.NP : | [24 empty] | VV | 0
|  | - místnost č. 101 : 56,25+0,2*1,1+0,1*0,7 |  | 56.54 | [22 empty] | VV | 0
|  | - místnost č. 102 : 22,28+0,125*0,7*3 |  | 22.5425 | [22 empty] | VV | 0
|  | - místnost č. 103 : 7,04 |  | 7.04 | [22 empty] | VV | 0
|  | - místnost č. 104 : 10,94+0,2*1,2+0,1*0,8 |  | 11.26 | [22 empty] | VV | 0
|  | - místnost č. 105 : 4,57+0,2*1,2+0,1*0,8 |  | 4.89 | [22 empty] | VV | 0
|  | - místnost č. 106 : 4,62+0,15*0,7 |  | 4.725 | [22 empty] | VV | 0
|  | - místnost č. 107 : 12,92+0,2*1,2+0,1*0,8 |  | 13.24 | [22 empty] | VV | 0
|  | - místnost č. 108 : 28,29+0,2*1,2+0,1*0,8 |  | 28.61 | [22 empty] | VV | 0
|  | - místnost č. 109 : 10,22+0,2*1+0,1*0,8+0,125*0,7 |  | 10.5875 | [22 empty] | VV | 0
|  | - místnost č. 110 : 3,75 |  | 3.75 | [22 empty] | VV | 0
|  | - místnost č. 111 : 34,37+0,2*1,2+0,1*0,8 |  | 34.69 | [22 empty] | VV | 0
|  | - místnost č. 112 : 23,1+0,125*0,7*3+0,15*0,7*2 |  | 23.5725 | [22 empty] | VV | 0
|  | - místnost č. 113 : 30,92+0,2*1,2+0,1*0,8 |  | 31.24 | [22 empty] | VV | 0
|  | - místnost č. 114 : 7,04 |  | 7.04 | [22 empty] | VV | 0
|  | - místnost č. 115 : 12,24 |  | 12.24 | [22 empty] | VV | 0
|  | - místnost č. 116 : 2,51+0,15*0,8 |  | 2.63 | [22 empty] | VV | 0
|  | - místnost č. 117 : 45,84+0,25*1,2*2+0,1*0,8*2+0,1*0,7+0,25*1+2,3*0,35 |  | 47.725 | [22 empty] | VV | 0
|  | - místnost č. 118 : 19,05+0,125*0,7*2 |  | 19.225 | [22 empty] | VV | 0
|  | - místnost č. 119 : 45,84+0,25*1,2*2+0,1*0,8*2+0,7*0,1+0,25*1+2,3*0,35 |  | 47.725 | [22 empty] | VV | 0
|  | - místnost č. 120 : 5,55+0,15*0,7 |  | 5.655 | [22 empty] | VV | 0
|  | - místnost č. 121 : 3,9+0,15*0,8 |  | 4.02 | [22 empty] | VV | 0
|  | - místnost č. 122 : 9,43 |  | 9.43 | [22 empty] | VV | 0
|  | - místnost č. 123 : 35,97+0,25*1,2+0,1*0,8+2,3*0,35 |  | 37.155 | [22 empty] | VV | 0
|  | - místnost č. 124 : 11,13+1,6*0,35+0,15*0,7+0,125*0,7*2 |  | 11.97 | [22 empty] | VV | 0
|  | - místnost č. 125 : 19,53+0,25*1,2+0,1*0,8 |  | 19.91 | [22 empty] | VV | 0
|  | - místnost č. 126 : 22,52+0,25*1,2+0,1*0,8+0,25*1,1+0,1*0,7 |  | 23.245 | [22 empty] | VV | 0
|  | - místnost č. 127 : 4,13+0,125*0,7 |  | 4.2175 | [22 empty] | VV | 0
|  | - místnost č. 128 : 3,52+0,125*0,7 |  | 3.6075 | [22 empty] | VV | 0
|  | - místnost č. 129 : 13,14+0,25*1,2+0,1*0,8 |  | 13.52 | [22 empty] | VV | 0
|  | - místnost č. 130 : 89,82+0,25*1,2+0,1*0,8 |  | 90.2 | [22 empty] | VV | 0
|  | - místnost č. 131 : 10,27+0,25*1,2+0,1*0,8 |  | 10.65 | [22 empty] | VV | 0
|  | Vyčištění místností v 2.NP : | [24 empty] | VV | 0
|  | - místnost č. 201 : 6+19,73 |  | 25.73 | [22 empty] | VV | 0
|  | - místnost č. 202 : 4,14 |  | 4.14 | [22 empty] | VV | 0
|  | - místnost č. 203 : 2,88 |  | 2.88 | [22 empty] | VV | 0
|  | - místnost č. 204 : 141,54 |  | 141.54 | [22 empty] | VV | 0
|  | - místnost č. 205 : 10,03 |  | 10.03 | [22 empty] | VV | 0
|  | - místnost č. 206 : 179,21 |  | 179.21 | [22 empty] | VV | 0
|  | - místnost č. 207 : 9,97 |  | 9.97 | [22 empty] | VV | 0
|  | - místnost č. 208 : 37,13 |  | 37.13 | [22 empty] | VV | 0
|  | - místnost č. 209 : 3,73 |  | 3.73 | [22 empty] | VV | 0
|  | - místnost č. 210 : 7,63 |  | 7.63 | [22 empty] | VV | 0
|  | - místnost č. 211 : 3,63 |  | 3.63 | [22 empty] | VV | 0
|  | - místnost č. 212 : 14,49 |  | 14.49 | [22 empty] | VV | 0
|  | - místnost č. 213 : 19,13 |  | 19.13 | [22 empty] | VV | 0
321 | 95 - Spec.1 | Chemické kotvy, beton, hl. 80 mm, M6, malta POXY | kus | 381 |  | 0 |  | 0 |  | 0 | 21 | 0 | 0 | 0 | 0 | 0 |  | Vlastní | Indiv | 0.09 | 34.29 |  | Práce |  |  |  | POL1_
|  | Chemická kotva pro kotvení zámečnického prvku ozn. Z45 : 127+254 |  | 381 | [22 empty] | VV | 0
322 | 953981201R00 | Chemické kotvy do betonu, do cihelného zdiva do betonu, hloubky 80 mm, M 8, malta pro chemické kotvy dvousložková do plných materiálů | kus | 336 |  | 0 |  | 0 |  | 0 | 21 | 0 | 0 | 0 | 0 | 0 | 801-4 | RTS 19/ I | RTS 19/ I | 0.09 | 30.24 |  | Práce |  |  |  | POL1_
|  | Chemická kotva pro kotvení zámečnického prvku ozn. Z2 : 2*4 |  | 8 | [22 empty] | VV | 0
|  | Chemická kotva pro kotvení zámečnického prvku ozn. Z4 : 2*24 |  | 48 | [22 empty] | VV | 0
|  | Chemická kotva pro kotvení zámečnického prvku ozn. Z5 : 2*(4+20) |  | 48 | [22 empty] | VV | 0
|  | Chemická kotva pro kotvení zámečnického prvku ozn. Z6 : 2*36 |  | 72 | [22 empty] | VV | 0
|  | Chemická kotva pro kotvení zámečnického prvku ozn. Z7 : 2*(18+18) |  | 72 | [22 empty] | VV | 0
|  | Chemická kotva pro kotvení zámečnického prvku ozn. Z8 : 2*8 |  | 16 | [22 empty] | VV | 0
|  | Chemická kotva pro kotvení zámečnického prvku ozn. Z9 : 2*8 |  | 16 | [22 empty] | VV | 0
|  | Chemická kotva pro kotvení zámečnického prvku ozn. Z12 : 2*(5+1) |  | 12 | [22 empty] | VV | 0
|  | Chemická kotva pro kotvení zámečnického prvku ozn. Z13 : 2*(5+1) |  | 12 | [22 empty] | VV | 0
|  | Chemická kotva pro kotvení zámečnického prvku ozn. Z14 : 2*4 |  | 8 | [22 empty] | VV | 0
|  | Chemická kotva pro kotvení zámečnického prvku ozn. Z30 : 2*(2+1) |  | 6 | [22 empty] | VV | 0
|  | Chemická kotva pro kotvení zámečnického prvku ozn. Z31 : 2*3 |  | 6 | [22 empty] | VV | 0
|  | Chemická kotva pro kotvení zámečnického prvku ozn. Z32 : 2*3 |  | 6 | [22 empty] | VV | 0
|  | Chemická kotva pro kotvení zámečnického prvku ozn. Z33 : 2*(2+1) |  | 6 | [22 empty] | VV | 0
323 | 953981202R00 | Chemické kotvy do betonu, do cihelného zdiva do betonu, hloubky 90 mm, M 10, malta pro chemické kotvy dvousložková do plných materiálů | kus | 264 |  | 0 |  | 0 |  | 0 | 21 | 0 | 0 | 0 | 0 | 0 | 801-4 | RTS 19/ I | RTS 19/ I | 0.09 | 23.76 |  | Práce |  |  |  | POL1_
|  | Chemická kotva pro kotvení zámečnického prvku ozn. Z3 : 2*7 |  | 14 | [22 empty] | VV | 0
|  | Chemická kotva pro kotvení zámečnického prvku ozn. Z5 : 2*3 |  | 6 | [22 empty] | VV | 0
|  | Chemická kotva pro kotvení zámečnického prvku ozn. Z8 : 2*4 |  | 8 | [22 empty] | VV | 0
|  | Chemická kotva pro kotvení zámečnického prvku ozn. Z9 : 2*4 |  | 8 | [22 empty] | VV | 0
|  | Chemická kotva pro kotvení zámečnického prvku ozn. Z10 : 2*(6+4) |  | 20 | [22 empty] | VV | 0
|  | Chemická kotva pro kotvení zámečnického prvku ozn. Z11 : 2*(4+2) |  | 12 | [22 empty] | VV | 0
|  | Chemická kotva pro kotvení zámečnického prvku ozn. Z17 : 2*11 |  | 22 | [22 empty] | VV | 0
|  | Chemická kotva pro kotvení zámečnického prvku ozn. Z18 : 2*4 |  | 8 | [22 empty] | VV | 0
|  | Chemická kotva pro kotvení zámečnického prvku ozn. Z19 : 2*2 |  | 4 | [22 empty] | VV | 0
|  | Chemická kotva pro kotvení zámečnického prvku ozn. Z20 : 2*5 |  | 10 | [22 empty] | VV | 0
|  | Chemická kotva pro kotvení zámečnického prvku ozn. Z22 : 2*20 |  | 40 | [22 empty] | VV | 0
|  | Chemická kotva pro kotvení zámečnického prvku ozn. Z23 : 2*4 |  | 8 | [22 empty] | VV | 0
|  | Chemická kotva pro kotvení zámečnického prvku ozn. Z24 : 2*2 |  | 4 | [22 empty] | VV | 0
|  | Chemická kotva pro kotvení zámečnického prvku ozn. Z25 : 2*5 |  | 10 | [22 empty] | VV | 0
|  | Chemická kotva pro kotvení zámečnického prvku ozn. Z26 : 2*12 |  | 24 | [22 empty] | VV | 0
|  | Chemická kotva pro kotvení zámečnického prvku ozn. Z27 : 2*10 |  | 20 | [22 empty] | VV | 0
|  | Chemická kotva pro kotvení zámečnického prvku ozn. Z28 : 2*4 |  | 8 | [22 empty] | VV | 0
|  | Chemická kotva pro kotvení zámečnického prvku ozn. Z29 : 2*3 |  | 6 | [22 empty] | VV | 0
|  | Chemická kotva pro kotvení zámečnického prvku ozn. Z30 : 2*4 |  | 8 | [22 empty] | VV | 0
|  | Chemická kotva pro kotvení zámečnického prvku ozn. Z31 : 2*4 |  | 8 | [22 empty] | VV | 0
|  | Chemická kotva pro kotvení zámečnického prvku ozn. Z32 : 2*4 |  | 8 | [22 empty] | VV | 0
|  | Chemická kotva pro kotvení zámečnického prvku ozn. Z33 : 2*4 |  | 8 | [22 empty] | VV | 0
324 | 953981203R00 | Chemické kotvy do betonu, do cihelného zdiva do betonu, hloubky 110 mm, M 12, malta pro chemické kotvy dvousložková do plných materiálů | kus | 76 |  | 0 |  | 0 |  | 0 | 21 | 0 | 0 | 0 | 0 | 0 | 801-4 | RTS 19/ I | RTS 19/ I | 0.13 | 9.88 |  | Práce |  |  |  | POL1_
|  | Chemická kotva pro kotvení zámečnického prvku ozn. Z1 : 2*2 |  | 4 | [22 empty] | VV | 0
|  | Chemická kotvo pro kotvení zábran na tribuně : 6*11 |  | 66 | [22 empty] | VV | 0
|  | Chem. kotva pro kotvení platle pro ukotvení sloupku plotu - ozn.8 výkres oplocení u VZT : 6 |  | 6 | [22 empty] | VV | 0
325 | 95 - M.1 | Montáž kloboukových matic na závitové tyče, vč. úpravy závitu závitové tyče | kus | 1057 |  | 0 |  | 0 |  | 0 | 21 | 0 | 0 | 0 | 0 | 0 |  | Vlastní | Indiv | 0 | 0 |  | Práce |  |  |  | POL1_
|  | Odkaz na mn. položky pořadí 326 : 381,00000 |  | 381 | [22 empty] | VV | 5
|  | Odkaz na mn. položky pořadí 327 : 336,00000 |  | 336 | [22 empty] | VV | 5
|  | Odkaz na mn. položky pořadí 328 : 264,00000 |  | 264 | [22 empty] | VV | 5
|  | Odkaz na mn. položky pořadí 329 : 76,00000 |  | 76 | [22 empty] | VV | 5
326 | 95 - Spec.2 | Matice klobouková DIN 1587 M6 nerez A2 | kus | 381 |  | 0 |  | 0 |  | 0 | 21 | 0 | 0 | 0 | 0 | 0 |  | Vlastní | Indiv | 0 | 0 |  | Specifikace |  |  |  | POL3_
|  | Odkaz na mn. položky pořadí 321 : 381,00000 |  | 381 | [22 empty] | VV | 5
|  | Matice na vlepené závitové tyče: : | [24 empty] | VV | 0
327 | 95 - Spec.3 | Matice klobouková DIN 1587 M8 nerez A2 | kus | 336 |  | 0 |  | 0 |  | 0 | 21 | 0 | 0 | 0 | 0 | 0 |  | Vlastní | Indiv | 0 | 0 |  | Specifikace |  |  |  | POL3_
|  | Matice na vlepené závitové tyče: : | [24 empty] | VV | 0
|  | Odkaz na mn. položky pořadí 322 : 336,00000 |  | 336 | [22 empty] | VV | 5
328 | 95 - Spec.4 | Matice klobouková DIN 1587 M10 nerez A2 | kus | 264 |  | 0 |  | 0 |  | 0 | 21 | 0 | 0 | 0 | 0 | 0 |  | Vlastní | Indiv | 0 | 0 |  | Specifikace |  |  |  | POL3_
|  | Odkaz na mn. položky pořadí 323 : 264,00000 |  | 264 | [22 empty] | VV | 5
|  | Matice na vlepené závitové tyče: : | [24 empty] | VV | 0
329 | 95 - Spec.5 | Matice klobouková DIN 1587 M12 nerez A2 | kus | 76 |  | 0 |  | 0 |  | 0 | 21 | 0 | 0 | 0 | 0 | 0 |  | Vlastní | Indiv | 0 | 0 |  | Specifikace |  |  |  | POL3_
|  | Matice na vlepené závitové tyče: : | [24 empty] | VV | 0
|  | Odkaz na mn. položky pořadí 324 : 76,00000 |  | 76 | [22 empty] | VV | 5
330 | 953941312R00 | Osazení předmětů na hmoždinky osazení hasicího přístroje | kus | 8 |  | 0 |  | 0 |  | 0 | 21 | 0 | 1e-05 | 0 | 0 | 0 | 801-1 | RTS 19/ I | RTS 19/ I | 0.17 | 1.36 |  | Práce |  |  |  | POL1_
|  | 7+1 |  | 8 | [22 empty] | VV | 0
331 | 44984114R | přístoj hasicí práškový; P6Te; výtlačný prostředek dusík; náplň 6 kg; dostřik 4 m; doba činnosti min 12 s | kus | 7 |  | 0 |  | 0 |  | 0 | 21 | 0 | 0.0166 | 0.12 | 0 | 0 | SPCM | RTS 19/ I | RTS 19/ I | 0 | 0 |  | Specifikace |  |  |  | POL3_
|  | 7 |  | 7 | [22 empty] | VV | 0
332 | 44984142R | přístoj hasicí sněhový; S5KTe; hasící látka oxid uhličitý; náplň 5 kg; dostřik 2 m; doba činnosti 35 s | kus | 1 |  | 0 |  | 0 |  | 0 | 21 | 0 | 0.021 | 0.02 | 0 | 0 | SPCM | RTS 19/ I | RTS 19/ I | 0 | 0 |  | Specifikace |  |  |  | POL3_
|  | 1 |  | 1 | [22 empty] | VV | 0
333 | 95 - M.2 | D+ M Piktogramové tabulky | ks | 25 |  | 0 |  | 0 |  | 0 | 21 | 0 | 0 | 0 | 0 | 0 |  | Vlastní | Indiv | 0 | 0 |  | Práce |  |  |  | POL1_
|  | 1.NP : 20 |  | 20 | [22 empty] | VV | 0
|  | 2.NP : 5 |  | 5 | [22 empty] | VV | 0
334 | 900 RT5 | HZS, Práce v tarifní třídě 8 (např. tesař) | h | 12 |  | 0 |  | 0 |  | 0 | 21 | 0 | 0 | 0 | 0 | 0 | Prav.M | RTS 19/ I | RTS 19/ I | 1 | 12 |  | HZS |  |  |  | POL10_
|  | Funkční zkouška kouřových čidel: : | [24 empty] | VV | 0
|  | - dveře : 4*2 |  | 8 | [22 empty] | VV | 0
|  | - VZT sání : 1*4 |  | 4 | [22 empty] | VV | 0
Díl: | 96 | Bourání konstrukcí |  |  |  | 0 |  | 0 |  | 0 |  | 0 |  | 0.37 |  | 138.65 |  |  |  |  | 1666.49 | [5 empty] | DIL
335 | 971052361R00 | Vybourání a prorážení otvorů v železobetonových zdech a příčkách plochy do 0,09 m2, tloušťky do 600 mm | kus | 13 |  | 0 |  | 0 |  | 0 | 21 | 0 | 0.00133 | 0.02 | 0.139 | 1.81 | 801-3 | RTS 19/ I | RTS 19/ I | 5.926 | 77.04 |  | Práce |  |  |  | POL1_
|  | základových nebo nadzákladových, | [24 empty] | SPI
|  | Vybourání otvoru pro kanalizaci 250x250mm ve stávajícím základu : 2 |  | 2 | [22 empty] | VV | 0
|  | Vybourání otvoru pro drenážní potrubí 200x200mm ve stávajícím základu : 11 |  | 11 | [22 empty] | VV | 0
336 | 96 - M.1 | Odstranění nesoudržné výplně spár na tribuně | m | 657.53 |  | 0 |  | 0 |  | 0 | 21 | 0 | 0 | 0 | 0.0008 | 0.53 |  | Vlastní | Indiv | 0.13 | 85.48 |  | Práce |  |  |  | POL1_
|  | Vyčištění nesoudržných spár tribuny - bourací práce na tribuně ozn.05: : | [24 empty] | VV | 0
|  | - podelné : 561,78 |  | 561.78 | [22 empty] | VV | 0
|  | - příčné : 95,75 |  | 95.75 | [22 empty] | VV | 0
337 | 970051018R00 | Jádrové vrtání, kruhové prostupy v železobetonu jádrové vrtání , d 14-18 mm | m | 16.8 |  | 0 |  | 0 |  | 0 | 21 | 0 | 0 | 0 | 0.00064 | 0.01 | 801-3 | RTS 19/ I | RTS 19/ I | 2.4 | 40.32 |  | Práce |  |  |  | POL1_
|  | Vrtání otvorů pro vložení výztuže do stávajících základových konstrukcí : | [24 empty] | VV | 0
|  | Dodatečné vlepení výztuže výkres základy (statika) : (7*4)*0,3+(1*4)*0,4 |  | 10 | [22 empty] | VV | 0
|  | Dodatečné vlepení výztuže- přikotvení zákl. PS2 ozn.5 výkres výztuž základů : 34*0,2 |  | 6.8 | [22 empty] | VV | 0
338 | 970055018R00 | Jádrové vrtání, kruhové prostupy v železobetonu příplatek za šikmé jádrové vrtání, d 14-18 mm | m | 6.8 |  | 0 |  | 0 |  | 0 | 21 | 0 | 0 | 0 | 0 | 0 | 801-3 | RTS 19/ I | RTS 19/ I | 0.62 | 4.22 |  | Práce |  |  |  | POL1_
|  | Dodatečné vlepení výztuže- přikotvení zákl. PS2 ozn.5 výkres výztuž základů : 34*0,2 |  | 6.8 | [22 empty] | VV | 0
339 | 968061125R00 | Vyvěšení nebo zavěšení dřevěných křídel dveří, plochy do 2 m2 | kus | 7 |  | 0 |  | 0 |  | 0 | 21 | 0 | 0 | 0 | 0 | 0 | 801-3 | RTS 19/ I | RTS 19/ I | 0.05 | 0.35 |  | Práce |  |  |  | POL1_
|  | oken, dveří a vrat, s uložením a opětovným zavěšením po provedení stavebních změn, | [24 empty] | SPI
|  | Vyvěšení dveřních křídel - výkres bouracích prací ozn. 01 : 1 |  | 1 | [22 empty] | VV | 0
|  | Vyvěšení dveřních křídel - výkres bouracích prací ozn. 07 : 1 |  | 1 | [22 empty] | VV | 0
|  | Vyvěšení dveřních křídel - výkres bouracích prací ozn. 08 : 1 |  | 1 | [22 empty] | VV | 0
|  | Vyvěšení dveřních kříde - výkres bouracích prací ozn. 20 : 2*2 |  | 4 | [22 empty] | VV | 0
340 | 968072455R00 | Vybourání a vyjmutí kovových rámů a rolet rámů, včetně pomocného lešení o výšce podlahy do 1900 mm a pro zatížení do 1,5 kPa (150 kg/m2) dveřních zárubní, plochy do 2 m2 | m2 | 4.925 |  | 0 |  | 0 |  | 0 | 21 | 0 | 0.00117 | 0.01 | 0.076 | 0.37 | 801-3 | RTS 19/ I | RTS 19/ I | 0.939 | 4.62 |  | Práce |  |  |  | POL1_
|  | Kovové zárubně - výkres bouracích prací ozn. 01 : 0,8*1,97 |  | 1.576 | [22 empty] | VV | 0
|  | Kovové zárubně - výkres bouracích prací ozn. 07 : 0,8*1,97 |  | 1.576 | [22 empty] | VV | 0
|  | Kovové zárubně - výkres bouracích prací ozn. 08 : 0,9*1,97 |  | 1.773 | [22 empty] | VV | 0
341 | 968061137R00 | Vyvěšení nebo zavěšení dřevěných křídel vrat, plochy přes 4 m2 | kus | 2 |  | 0 |  | 0 |  | 0 | 21 | 0 | 0 | 0 | 0 | 0 | 801-3 | RTS 19/ I | RTS 19/ I | 0.34 | 0.68 |  | Práce |  |  |  | POL1_
|  | oken, dveří a vrat, s uložením a opětovným zavěšením po provedení stavebních změn, | [24 empty] | SPI
|  | Vyvěšení dveřních křídel - výkres bouracích prací ozn. 06 : 2 |  | 2 | [22 empty] | VV | 0
342 | 968062559R00 | Vybourání dřevěných rámů vrat, plochy přes 5 m2 | m2 | 11.8925 |  | 0 |  | 0 |  | 0 | 21 | 0 | 0.00083 | 0.01 | 0.052 | 0.62 | 801-3 | RTS 19/ I | RTS 19/ I | 0.257 | 3.06 |  | Práce |  |  |  | POL1_
|  | včetně pomocného lešení o výšce podlahy do 1900 mm a pro zatížení do 1,5 kPa (150 kg/m2), | [24 empty] | SPI
|  | Dveřní rám vrat - výkres bouracích prací ozn. 06 : 3,55*3,35 |  | 11.8925 | [22 empty] | VV | 0
343 | 968062244R00 | Vybourání dřevěných rámů oken jednoduchých, plochy do 1 m2 | m2 | 0.6 |  | 0 |  | 0 |  | 0 | 21 | 0 | 0.00219 | 0 | 0.041 | 0.02 | 801-3 | RTS 19/ I | RTS 19/ I | 0.52 | 0.31 |  | Práce |  |  |  | POL1_
|  | včetně pomocného lešení o výšce podlahy do 1900 mm a pro zatížení do 1,5 kPa (150 kg/m2), | [24 empty] | SPI
|  | Vybourání okna - výkres bouracích prací ozn. 07 : 0,6*1 |  | 0.6 | [22 empty] | VV | 0
344 | 968062747R00 | Vybourání dřevěných rámů stěn plných, zesklených nebo výkladních, pevných nebo otevíravých, plochy přes 4 m2 | m2 | 430.266 |  | 0 |  | 0 |  | 0 | 21 | 0 | 0.00049 | 0.21 | 0.015 | 6.45 | 801-3 | RTS 19/ I | RTS 19/ I | 0.179 | 77.02 |  | Práce |  |  |  | POL1_
|  | včetně pomocného lešení o výšce podlahy do 1900 mm a pro zatížení do 1,5 kPa (150 kg/m2), | [24 empty] | SPI
|  | Vybourání obvodového dřevěného bednění - výkres bouracích prací ozn. 05 : 103,7 |  | 103.7 | [22 empty] | VV | 0
|  | Vybourání dělící příčy - výkres bouracích prací ozn. 07 : ((2,3+1,35+2,3)*2,1)-0,8*1,97-1*0,6 |  | 10.319 | [22 empty] | VV | 0
|  | Vybourání dělící příčy - výkres bouracích prací ozn. 08 : ((1,6+4,6)*2,1)-0,9*1,97 |  | 11.247 | [22 empty] | VV | 0
|  | Vybourání obvodového dřevěného bednění vč. nosné konstrukce - výkres bouracích prací ozn. 20 : 305 |  | 305 | [22 empty] | VV | 0
345 | 970241100R00 | Řezání prostého betonu hloubka řezu 100 mm | m | 0.6 |  | 0 |  | 0 |  | 0 | 21 | 0 | 0 | 0 | 0.00046 | 0 | 801-3 | RTS 19/ I | RTS 19/ I | 0.9 | 0.54 |  | Práce |  |  |  | POL1_
|  | Nakrácení podhrabové desky oplocení VZT : 0,3*2 |  | 0.6 | [22 empty] | VV | 0
346 | 970251100R00 | Řezání železobetonu hloubka řezu 100 mm | m | 5.1 |  | 0 |  | 0 |  | 0 | 21 | 0 | 0 | 0 | 0.00046 | 0 | 801-3 | RTS 19/ I | RTS 19/ I | 1 | 5.1 |  | Práce |  |  |  | POL1_
|  | Vybourání 2 ks prefa stupnů tribuny - výkres bourací práce na tribuně ozn.02 : 0,4*4*2 |  | 3.2 | [22 empty] | VV | 0
|  | Řez pro odbourání části tribuny pro osazení schodiště CH2 : 1,6+0,15*2 |  | 1.9 | [22 empty] | VV | 0
347 | 970251150R00 | Řezání železobetonu hloubka řezu 150 mm | m | 453.62 |  | 0 |  | 0 |  | 0 | 21 | 0 | 0 | 0 | 0.00046 | 0.21 | 801-3 | RTS 19/ I | RTS 19/ I | 1.5 | 680.43 |  | Práce |  |  |  | POL1_
|  | Řezání ŽB pro vybourání stávající stěny - výkres bourací práce ozn.02 : 3,2*2 |  | 6.4 | [22 empty] | VV | 0
|  | Řezání ŽB pro vybourání otvoru pro překlad - výkres bourací práce ozn.03 : (1,8*2+0,15*2)*2*5 |  | 39 | [22 empty] | VV | 0
|  | Řezání ŽB pro vybourání stávající stěny - výkres bourací práce ozn.03 : 0,25*2*5 |  | 2.5 | [22 empty] | VV | 0
|  | Řezání ŽB pro vybourání stávající podlahy - výkres bourací práce ozn.04 : 4,2 |  | 4.2 | [22 empty] | VV | 0
|  | Řezání ŽB pro vybourání otvoru pro překlad - výkres bourací práce ozn.09 : (2,7*2+0,2*2)*2 |  | 11.6 | [22 empty] | VV | 0
|  | Řezání ŽB pro vybourání stávající stěny - výkres bourací práce ozn.09 : 2,4*2 |  | 4.8 | [22 empty] | VV | 0
|  | Řezání ŽB pro vybourání otvoru pro překlad - výkres bourací práce ozn.10 : (1,8*2+0,15*2)*2 |  | 7.8 | [22 empty] | VV | 0
|  | Řezání ŽB pro vybourání stávající stěny - výkres bourací práce ozn.10 : 2,4*2 |  | 4.8 | [22 empty] | VV | 0
|  | Řezání ŽB pro vybourání otvoru pro překlad - výkres bourací práce ozn.11 : (1,5*2+0,15*2)*2 |  | 6.6 | [22 empty] | VV | 0
|  | Řezání ŽB pro vybourání stávající stěny - výkres bourací práce ozn.11 : 2,4*2 |  | 4.8 | [22 empty] | VV | 0
|  | Řezání ŽB přesahujícího překladu - výkres bourací práce ozn.11 : 0,15*2 |  | 0.3 | [22 empty] | VV | 0
|  | Řezání ŽB pro vybourání otvoru pro překlad - výkres bourací práce ozn.12 : (2,7*2+0,2*2)*2*2 |  | 23.2 | [22 empty] | VV | 0
|  | Řezání ŽB pro vybourání stávající stěny - výkres bourací práce ozn.12 : 2,4*2*2*2 |  | 19.2 | [22 empty] | VV | 0
|  | Řezání ŽB pro vybourání otvoru pro překlad - výkres bourací práce ozn.13 : (1,4*2+0,15*2)*2*2 |  | 12.4 | [22 empty] | VV | 0
|  | Řezání ŽB pro vybourání stávající stěny - výkres bourací práce ozn.13 : 2,4*2*2*2 |  | 19.2 | [22 empty] | VV | 0
|  | Řezání ŽB pro vybourání otvoru pro překlad - výkres bourací práce ozn.14 : (2*2+0,2*2)*2 |  | 8.8 | [22 empty] | VV | 0
|  | Řezání ŽB pro vybourání stávající stěny - výkres bourací práce ozn.14 : 2,4*2*2 |  | 9.6 | [22 empty] | VV | 0
|  | Řezání ŽB pro vybourání otvoru pro překlad - výkres bourací práce ozn.15 : (2*2+0,15*2)*2 |  | 8.6 | [22 empty] | VV | 0
|  | Řezání ŽB pro vybourání stávající stěny - výkres bourací práce ozn.15 : 2,4*2 |  | 4.8 | [22 empty] | VV | 0
|  | Řezání ŽB pro vybourání stávající stěny - výkres bourací práce ozn.16 : 1,7*2*2*2 |  | 13.6 | [22 empty] | VV | 0
|  | Řezání ŽB pro vybourání otvoru pro překlad - výkres bourací práce ozn.17 : (2,85*2+0,15*2)*2 |  | 12 | [22 empty] | VV | 0
|  | Řezání ŽB pro vybourání stávající stěny - výkres bourací práce ozn.17 : 0,25*2 |  | 0.5 | [22 empty] | VV | 0
|  | Řezání ŽB pro vybourání otvoru pro překlad - výkres bourací práce ozn.18 : (2,85*2+0,15*2)*2 |  | 12 | [22 empty] | VV | 0
|  | Řezání ŽB pro vybourání stávající stěny - výkres bourací práce ozn.18 : 0,25*2 |  | 0.5 | [22 empty] | VV | 0
|  | Řezání ŽB pro vybourání otvoru pro překlad nad hydrant- výkres bourací práce : (1*2+0,15*2)*2 |  | 4.6 | [22 empty] | VV | 0
|  | Řezání ŽB pro vybourání stávající stěny - výkres bourací práce ozn.21 : 65,35*2 |  | 130.7 | [22 empty] | VV | 0
|  | Řezání ŽB pro vybourání stávající stěny - výkres bourací práce ozn.25 : (0,9*2+0,14*2)*32+(1,2*2+0,14*2)*2+(1*2+0,15*2)*4 |  | 81.12 | [22 empty] | VV | 0
348 | 970251300R00 | Řezání železobetonu hloubka řezu 300 mm | m | 1.7 |  | 0 |  | 0 |  | 0 | 21 | 0 | 0 | 0 | 0.00046 | 0 | 801-3 | RTS 19/ I | RTS 19/ I | 3 | 5.1 |  | Práce |  |  |  | POL1_
|  | Odřezání ŽB pro vybourání části tribuny - výkres stavební úpravy tribuna - bourací práce ozn 02 : 0,85*2 |  | 1.7 | [22 empty] | VV | 0
349 | 962052211R00 | Bourání zdiva železobetonového nadzákladového | m3 | 38.9248 |  | 0 |  | 0 |  | 0 | 21 | 0 | 0.00147 | 0.06 | 2.4 | 93.42 | 801-3 | RTS 19/ I | RTS 19/ I | 8.5 | 330.86 |  | Práce |  |  |  | POL1_
|  | nebo vybourání otvorů průřezové plochy přes 4 m2 ve zdivu železobetonovém, včetně pomocného lešení o výšce podlahy do 1900 mm a pro zatížení do 1,5 kPa (150 kg/m2), | [24 empty] | SPI |  | nebo vybourání otvorů průřezové plochy přes 4 m2 ve zdivu železobetonovém, včetně pomocného lešení o výšce podlahy do 1900 mm a pro zatížení do 1,5 kPa (150 kg/m2),
|  | Bourání stěny u vrat - výkres bourací práce ozn.02 : 4,5*3,2*0,3-0,8*1,97*0,3 |  | 3.8472 | [22 empty] | VV | 0
|  | Zvětšení otvoru - výkres bouracích prací ozn.03 : (1,2*0,25*0,3)*5 |  | 0.45 | [22 empty] | VV | 0
|  | Zvětšení otvoru - výkres bouracích prací ozn.09 : 1,1*2,4*0,3 |  | 0.792 | [22 empty] | VV | 0
|  | Zvětšení otvoru - výkres bouracích prací ozn.10 : 0,25*2,4*0,3 |  | 0.18 | [22 empty] | VV | 0
|  | Vybourání nového otvoru - výkres bouracích prací ozn.11 : 1,2*2,4*0,3 |  | 0.864 | [22 empty] | VV | 0
|  | Vybourání nového otvoru - výkres bouracích prací ozn. 12 : (2,3*2,4*0,3)*2 |  | 3.312 | [22 empty] | VV | 0
|  | Vybourání nového otvoru - výkres bouracích prací ozn. 13 : 1*2,4*0,3+0,9*2,4*0,3 |  | 1.368 | [22 empty] | VV | 0
|  | Vybourání nového otvoru - výkres bouracích prací ozn. 14 : 1,6*2,4*0,3 |  | 1.152 | [22 empty] | VV | 0
|  | Zvětšení otvoru - výkres bouracích prací ozn.15 : 0,375*2,4*0,3 |  | 0.27 | [22 empty] | VV | 0
|  | Vybourání otvoru v obvodovém žb zdivu - výkres bourací práce ozn.16 : (1,6*0,32*1,7)*2 |  | 1.7408 | [22 empty] | VV | 0
|  | Zvětšení otvoru - výkres bouracích prací ozn.17 : 2*0,25*0,3 |  | 0.15 | [22 empty] | VV | 0
|  | Zvětšení otvoru - výkres bouracích prací ozn.18 : 1,2*0,25*0,3 |  | 0.09 | [22 empty] | VV | 0
|  | Odbourání 1,25m stěny pod tribunou - výkres bouracích prací ozn. 21 : 65,35*1,25*0,3 |  | 24.5063 | [22 empty] | VV | 0
|  | Odbourání zdiva - výkres bouracích prací ozn. 22a : 0,3*0,3*1,5 |  | 0.135 | [22 empty] | VV | 0
|  | Odbourání zdiva - výkres bouracích prací ozn. 22b : 0,3*0,15*1,5 |  | 0.0675 | [22 empty] | VV | 0
350 | 960111221R00 | Bourání konstrukcí vodních staveb dílce prefabrikované betonové a železobetonové | m3 | 1.3654 |  | 0 |  | 0 |  | 0 | 21 | 0 | 0.00233 | 0 | 2.447 | 3.34 | 832-1 | RTS 19/ I | RTS 19/ I | 7.856 | 10.73 |  | Práce |  |  |  | POL1_
|  | s naložením vybouraných hmot a suti na dopravní prostředek nebo s odklizením na hromady do vzdálenosti 20 m | [24 empty] | SPI |  | s naložením vybouraných hmot a suti na dopravní prostředek nebo s odklizením na hromady do vzdálenosti 20 m
|  | Bourání stěny tribuny pro vstup na led - výkres bourací práce ozn.02 : 2,5*0,82*0,3 |  | 0.615 | [22 empty] | VV | 0
|  | Vybourání 2 ks prefa stupnů tribuny - výkres bourací práce na tribuně ozn.02 : (0,4*2,45*0,1)*4 |  | 0.392 | [22 empty] | VV | 0
|  | Vybourání schodišťových stupnů - výkres bourací práce na tribuně ozn. 07 : (1,1*0,38*0,2)*4 |  | 0.3344 | [22 empty] | VV | 0
|  | Odbourání části tribuny pro osazení schodiště CH2 : 0,15*0,1*1,6 |  | 0.024 | [22 empty] | VV | 0
351 | 964011211R00 | Vybourání železobetonových prefabrikovaných překladů délky do 3 mm, hmotnosti do 50 kg/m | m3 | 0.6664 |  | 0 |  | 0 |  | 0 | 21 | 0 | 0.01799 | 0.01 | 2.4 | 1.6 | 801-3 | RTS 19/ I | RTS 19/ I | 12.817 | 8.54 |  | Práce |  |  |  | POL1_
|  | uložených ve zdivu, včetně pomocného lešení o výšce podlahy do 1900 mm a pro zatížení do 1,5 kPa (150 kg/m2), | [24 empty] | SPI |  | uložených ve zdivu, včetně pomocného lešení o výšce podlahy do 1900 mm a pro zatížení do 1,5 kPa (150 kg/m2),
|  | Vybourání stávajícího překladu pro zvětšení otvoru - výkres bouracích prací ozn.03 : (0,14*0,14*1,5)*2*5 |  | 0.294 | [22 empty] | VV | 0
|  | Vybourání stávajícího překladu pro zvětšení otvoru - výkres bouracích prací ozn.09 : (0,14*0,14*1,5)*2*1 |  | 0.0588 | [22 empty] | VV | 0
|  | Vybourání stávajícího překladu pro zvětšení otvoru - výkres bouracích prací ozn.10 : (0,14*0,14*1,5)*2*1 |  | 0.0588 | [22 empty] | VV | 0
|  | Vybourání stávajícího překladu pro zvětšení otvoru - výkres bouracích prací ozn.15 : (0,14*0,14*1,5)*2*1 |  | 0.0588 | [22 empty] | VV | 0
|  | Vybourání stávajícího překladu pro zvětšení otvoru - výkres bouracích prací ozn.17 : (0,14*0,14*2,5)*2*1 |  | 0.098 | [22 empty] | VV | 0
|  | Vybourání stávajícího překladu pro zvětšení otvoru - výkres bouracích prací ozn.18 : (0,14*0,14*2,5)*2*1 |  | 0.098 | [22 empty] | VV | 0
352 | 974049264R00 | Vysekání rýh v betonových zdech v prostoru přilehlém ke stropní konstrukci do hloubky 150 mm, šířky do 150 mm | m | 75.4 |  | 0 |  | 0 |  | 0 | 21 | 0 | 0.00049 | 0.04 | 0.049 | 3.69 | 801-3 | RTS 19/ I | RTS 19/ I | 2.515 | 189.63 |  | Práce |  |  |  | POL1_
|  | Vysekání rýh pro vsazení nových překladů - výkres bouracích prací ozn.03 : 1,8*2*5 |  | 18 | [22 empty] | VV | 0
|  | Vysekání rýh pro vsazení nových překladů - výkres bouracích prací ozn.10 : 1,8*2 |  | 3.6 | [22 empty] | VV | 0
|  | Vysekání rýh pro vsazení nových překladů - výkres bouracích prací ozn.11 : 1,5*2 |  | 3 | [22 empty] | VV | 0
|  | Osazení nových válcovaných I nosníků - výkres bourací práce ozn.13 : (1,4*2)*2 |  | 5.6 | [22 empty] | VV | 0
|  | Osazení nových válcovaných I nosníků - výkres bourací práce ozn.15 : 2*2 |  | 4 | [22 empty] | VV | 0
|  | Vysekání rýh pro vsazení nových překladů - výkres bouracích prací ozn.17 : 2,85*2 |  | 5.7 | [22 empty] | VV | 0
|  | Vysekání rýh pro osazení nového překladu nad hydrantem v místnosti č. 130 : 0,3 |  | 0.3 | [22 empty] | VV | 0
|  | Vybourání rých pro osazení nových překladů - výkres bourací práce ozn.25 : 0,9*32+1,2*2+1*4 |  | 35.2 | [22 empty] | VV | 0
353 | 974049265R00 | Vysekání rýh v betonových zdech v prostoru přilehlém ke stropní konstrukci do hloubky 150 mm, šířky do 200 mm | m | 26.5 |  | 0 |  | 0 |  | 0 | 21 | 0 | 0.00049 | 0.01 | 0.066 | 1.75 | 801-3 | RTS 19/ I | RTS 19/ I | 2.675 | 70.89 |  | Práce |  |  |  | POL1_
|  | Osazení nových válcovaných I nosníků - výkres bourací práce ozn.09 : 2,7*2 |  | 5.4 | [22 empty] | VV | 0
|  | Osazení nových válcovaných I nosníků - výkres bourací práce ozn.12 : (2,7*2)*2 |  | 10.8 | [22 empty] | VV | 0
|  | Osazení nových válcovaných I nosníků - výkres bourací práce ozn.14 : 2*2 |  | 4 | [22 empty] | VV | 0
|  | Osazení nových válcovaných I nosníků - výkres bourací práce ozn.14 : 3,15*2 |  | 6.3 | [22 empty] | VV | 0
354 | 961055111R00 | Bourání základů železobetonových | m3 | 1.3936 |  | 0 |  | 0 |  | 0 | 21 | 0 | 0 | 0 | 2.4 | 3.34 | 801-3 | RTS 19/ I | RTS 19/ I | 13.301 | 18.54 |  | Práce |  |  |  | POL1_
|  | nebo vybourání otvorů průřezové plochy přes 4 m2 v základech | [24 empty] | SPI
|  | Vybourání otvoru v obvodovém žb základu - výkres bourací práce ozn.16 : (1,6*0,67*0,65)*2 |  | 1.3936 | [22 empty] | VV | 0
355 | 965042141RT3 | Bourání podkladů pod dlažby nebo litých celistvých dlažeb a mazanin betonových nebo z litého asfaltu, tloušťky do 100 mm, plochy přes 4 m2 | m3 | 4.4289 |  | 0 |  | 0 |  | 0 | 21 | 0 | 0 | 0 | 2.2 | 9.74 | 801-3 | RTS 19/ I | RTS 19/ I | 5.075 | 22.48 |  | Práce |  |  |  | POL1_
|  | Vybourání bet. mazaniny pod odvodňovacím žlabem a přídlažbou podél objektu : (0,5+0,33)*66,7*0,08 |  | 4.4289 | [22 empty] | VV | 0
356 | 965042241RT4 | Bourání podkladů pod dlažby nebo litých celistvých dlažeb a mazanin betonových nebo z litého asfaltu, tloušťky přes 100 mm, plochy přes 4 m2 | m3 | 5.175 |  | 0 |  | 0 |  | 0 | 21 | 0 | 0 | 0 | 2.2 | 11.39 | 801-3 | RTS 19/ I | RTS 19/ I | 3.977 | 20.58 |  | Práce |  |  |  | POL1_
|  | Vybourání betonové desky u stávajících vrat - výkres bouracích prací ozn.04 : 34,5*0,15 |  | 5.175 | [22 empty] | VV | 0
357 | 973049441R00 | Vysekání výklenků a kapes ve zdivu betonovém kapes pro osazování různých konstrukcí v základech, dlažbách apod. veliklosti do 150x200 mm, hloubky do 250 mm | kus | 1 |  | 0 |  | 0 |  | 0 | 21 | 0 | 0 | 0 | 0.015 | 0.02 | 801-3 | RTS 19/ I | RTS 19/ I | 1.589 | 1.59 |  | Práce |  |  |  | POL1_
|  | Vysekání kapsy pro osazení překladu nad dveřmi v místnosti č.122 : 1 |  | 1 | [22 empty] | VV | 0
358 | 96 - M.2 | Vybourání otv. stropy ŽB pl. 0,0225 m2, tl. 20 cm | kus | 9 |  | 0 |  | 0 |  | 0 | 21 | 0 | 0 | 0 | 0.008 | 0.07 |  | Vlastní | Indiv | 0.512 | 4.61 |  | Práce |  |  |  | POL1_
|  | Vybourání stropu pro stoupačky vytápění : 9 |  | 9 | [22 empty] | VV | 0
359 | 96 - M.3 | Vybourání otv. stropy ŽB pl. 0,25 m2, tl. 20 cm | kus | 3 |  | 0 |  | 0 |  | 0 | 21 | 0 | 0 | 0 | 0.09 | 0.27 |  | Vlastní | Indiv | 1.255 | 3.77 |  | Práce |  |  |  | POL1_
|  | Vybourání otvorů pro VZT : 3 |  | 3 | [22 empty] | VV | 0
Díl: | 97 | Přesuny suti a vybouraných hmot |  |  |  | 0 |  | 0 |  | 0 |  | 0 |  | 0 |  | 0 |  |  |  |  | 0 | [5 empty] | DIL
360 | 979951112R00 | Výkup kovů železný šrot, tloušťky nad 4 mm | t | 8.8829 |  | 0 |  | 0 |  | 0 | 21 | 0 | 0 | 0 | 0 | 0 | 801-3 | RTS 19/ I | RTS 19/ I | 0 | 0 |  | Práce |  |  |  | POL1_
|  | Odkaz na mn. položky pořadí 841 : 8882,93000*0,001 |  | 8.8829 | [22 empty] | VV | 5
Díl: | 99 | Staveništní přesun hmot |  |  |  | 0 |  | 0 |  | 0 |  | 0 |  | 0 |  | 0 |  |  |  |  | 2517.73 | [5 empty] | DIL
361 | 998011001R00 | Přesun hmot pro budovy s nosnou konstrukcí zděnou výšky do 6 m | t | 2371.9195 |  | 0 |  | 0 |  | 0 | 21 | 0 | 0 | 0 | 0 | 0 | 801-1 | RTS 19/ I | RTS 19/ I | 0.852 | 2020.88 |  | Přesun hmot |  |  |  | POL7_
|  | přesun hmot pro budovy občanské výstavby (JKSO 801), budovy pro bydlení (JKSO 803) budovy pro výrobu a služby (JKSO 812) s nosnou svislou konstrukcí zděnou z cihel nebo tvárnic nebo kovovou | [24 empty] | SPI |  | přesun hmot pro budovy občanské výstavby (JKSO 801), budovy pro bydlení (JKSO 803) budovy pro výrobu a služby (JKSO 812) s nosnou svislou konstrukcí zděnou z cihel nebo tvárnic nebo kovovou
362 | 998011018R00 | Přesun hmot pro budovy s nosnou konstrukcí zděnou příplatek za zvětšený přesun přes vymezenou největší dopravní vzdálenost do 5000 m | t | 2371.9195 |  | 0 |  | 0 |  | 0 | 21 | 0 | 0 | 0 | 0 | 0 | 801-1 | RTS 19/ I | RTS 19/ I | 0.138 | 327.32 |  | Přesun hmot |  |  |  | POL7_
|  | přesun hmot pro budovy občanské výstavby (JKSO 801), budovy pro bydlení (JKSO 803) budovy pro výrobu a služby (JKSO 812) s nosnou svislou konstrukcí zděnou z cihel nebo tvárnic nebo kovovou | [24 empty] | SPI |  | přesun hmot pro budovy občanské výstavby (JKSO 801), budovy pro bydlení (JKSO 803) budovy pro výrobu a služby (JKSO 812) s nosnou svislou konstrukcí zděnou z cihel nebo tvárnic nebo kovovou
363 | 998011019R00 | Přesun hmot pro budovy s nosnou konstrukcí zděnou příplatek za zvětšený přesun přes vymezenou největší dopravní vzdálenost za každých dalších i započatých 5000 m | t | 2371.9195 |  | 0 |  | 0 |  | 0 | 21 | 0 | 0 | 0 | 0 | 0 | 801-1 | RTS 19/ I | RTS 19/ I | 0 | 0 |  | Přesun hmot |  |  |  | POL7_
|  | přesun hmot pro budovy občanské výstavby (JKSO 801), budovy pro bydlení (JKSO 803) budovy pro výrobu a služby (JKSO 812) s nosnou svislou konstrukcí zděnou z cihel nebo tvárnic nebo kovovou | [24 empty] | SPI |  | přesun hmot pro budovy občanské výstavby (JKSO 801), budovy pro bydlení (JKSO 803) budovy pro výrobu a služby (JKSO 812) s nosnou svislou konstrukcí zděnou z cihel nebo tvárnic nebo kovovou
364 | 998009101R00 | Přesun hmot samostatně budovaného lešení bez ohledu na výšku | t | 23.0715 |  | 0 |  | 0 |  | 0 | 21 | 0 | 0 | 0 | 0 | 0 | 800-3 | RTS 19/ I | RTS 19/ I | 7.348 | 169.53 |  | Práce |  |  |  | POL1_
|  | Odkaz na hmot. položky pořadí 313 : 15,38700 |  | 15.387 | [22 empty] | VV | 6
|  | Hodnota z bývalého odkazu. : 2,22398 |  | 2.224 | [22 empty] | VV | 0
|  | Odkaz na hmot. položky pořadí 314 : 0,00000 | [24 empty] | VV | 6
|  | Odkaz na hmot. položky pořadí 315 : 1,42317 |  | 1.4232 | [22 empty] | VV | 6
|  | Hodnota z bývalého odkazu. : 0,19844 |  | 0.19844 | [22 empty] | VV | 0
|  | Odkaz na hmot. položky pořadí 316 : 0,00000 | [24 empty] | VV | 6
|  | Hodnota z bývalého odkazu. : 0 | [24 empty] | VV | 0
|  | Odkaz na hmot. položky pořadí 317 : 0,10721 |  | 0.10721 | [22 empty] | VV | 6
|  | Odkaz na hmot. položky pořadí 318 : 3,73167 |  | 3.7317 | [22 empty] | VV | 6
365 | 998009194R00 | Přesun hmot samostatně budovaného lešení příplatek za zvětšený přesun přes vymezenou největší dopravní vzdálenost do 1000 m | t | 23.0715 |  | 0 |  | 0 |  | 0 | 21 | 0 | 0 | 0 | 0 | 0 | 800-3 | RTS 19/ I | RTS 19/ I | 0 | 0 |  | Práce |  |  |  | POL1_
|  | Odkaz na mn. položky pořadí 364 : 23,07147 |  | 23.0715 | [22 empty] | VV | 5
366 | 998009199R00 | Přesun hmot samostatně budovaného lešení příplatek za zvětšený přesun přes vymezenou největší dopravní vzdálenost za každých dalších i započatých 1000 m přes 1000 m | t | 207.6432 |  | 0 |  | 0 |  | 0 | 21 | 0 | 0 | 0 | 0 | 0 | 800-3 | RTS 19/ I | RTS 19/ I | 0 | 0 |  | Práce |  |  |  | POL1_
|  | Odkaz na mn. položky pořadí 365 : 23,07147*9 |  | 207.6432 | [22 empty] | VV | 5
Díl: | 711 | Izolace proti vodě |  |  |  | 0 |  | 0 |  | 0 |  | 0 |  | 22.81 |  | 3.08 |  |  |  |  | 1396.25 | [5 empty] | DIL
367 | 711140101R00 | Odstranění izolace proti vodě - pásy přitavením vodorovné, 1 vrstva | m2 | 37.7347 |  | 0 |  | 0 |  | 0 | 21 | 0 | 0 | 0 | 0.00487 | 0.18 | 800-711 | RTS 19/ I | RTS 19/ I | 0.041 | 1.55 |  | Práce |  |  |  | POL1_
|  | Odstranění stávající hydroizolace na ŽB stěnách: : | [24 empty] | VV | 0
|  | Vnitřní stěna ze ztraceného bednění : (56,67+4,667+4,817)*0,1 |  | 6.6154 | [22 empty] | VV | 0
|  | Místnost č. 117 : (4,817*6,575+4,817*5,795)*0,1 |  | 5.9586 | [22 empty] | VV | 0
|  | Místnost č. 118 : (4,817*5,795)*0,1 |  | 2.7915 | [22 empty] | VV | 0
|  | Místnost č. 119 : (4,817*6,575*2)*0,1 |  | 6.3344 | [22 empty] | VV | 0
|  | Místnost č.120-122 a část chodby 130 : (2,017*6,575)*0,1 |  | 1.3262 | [22 empty] | VV | 0
|  | Místnost č. 123 a 124 : (4,817*6,575+4,817*5,795)*0,1 |  | 5.9586 | [22 empty] | VV | 0
|  | Místnost č. 125 : (4,817*5,795)*0,1 |  | 2.7915 | [22 empty] | VV | 0
|  | Místnost č. 126 : (4,817*6,575)*0,1 |  | 3.1672 | [22 empty] | VV | 0
|  | Místnost č. 127 - 129 : (4,817*5,795)*0,1 |  | 2.7915 | [22 empty] | VV | 0
368 | 711140201R00 | Odstranění izolace proti vodě - pásy přitavením svislé, 1 vrstva | m2 | 478.4772 |  | 0 |  | 0 |  | 0 | 21 | 0 | 0 | 0 | 0.00524 | 2.51 | 800-711 | RTS 19/ I | RTS 19/ I | 0.042 | 20.1 |  | Práce |  |  |  | POL1_
|  | Odstranění nefukční hydroizolace (modifikovaný pás) - bourací práce ozn 24 : | [24 empty] | VV | 0
|  | Odstranšní stávající hydroizolace na ŽB stěnách: : | [24 empty] | VV | 0
|  | Vnitřní stěna ze ztraceného bednění : (56,67+4,667+4,817)*1 |  | 66.154 | [22 empty] | VV | 0
|  | Místnost č. 117 : (4,817*6,575+4,817*5,795)*1 |  | 59.5863 | [22 empty] | VV | 0
|  | Místnost č. 118 : (4,817*5,795)*1 |  | 27.9145 | [22 empty] | VV | 0
|  | Místnost č. 119 : (4,817*6,575*2)*1 |  | 63.3436 | [22 empty] | VV | 0
|  | Místnost č.120-122 a část chodby 130 : (2,017*6,575)*1 |  | 13.2618 | [22 empty] | VV | 0
|  | Místnost č. 123 a 124 : (4,817*6,575+4,817*5,795)*1 |  | 59.5863 | [22 empty] | VV | 0
|  | Místnost č. 125 : (4,817*5,795)*1 |  | 27.9145 | [22 empty] | VV | 0
|  | Místnost č. 126 : (4,817*6,575)*1 |  | 31.6718 | [22 empty] | VV | 0
|  | Místnost č. 127 - 129 : (4,817*5,795)*1 |  | 27.9145 | [22 empty] | VV | 0
|  | Odstranění stávající hydroizolace na vnější straně : 67,42*1,5 |  | 101.13 | [22 empty] | VV | 0
369 | 711180201R00 | Odstranění izolace proti vodě - profilované fólie svislé | m2 | 478.4772 |  | 0 |  | 0 |  | 0 | 21 | 0 | 0 | 0 | 0.00081 | 0.39 | 800-711 | RTS 19/ I | RTS 19/ I | 0.036 | 17.23 |  | Práce |  |  |  | POL1_
|  | Odstranění nefukční hydroizolace (nopovaná folie) - bourací práce ozn 24 : 0 | [24 empty] | VV | 0
|  | Odkaz na mn. položky pořadí 368 : 478,47723 |  | 478.4772 | [22 empty] | VV | 5
370 | 711111001RZ1 | Provedení izolace proti zemní vlhkosti natěradly za studena na ploše vodorovné nátěrem penetračním, 1 x nátěr, včetně dodávky penetračního laku ALP | m2 | 1213.1302 |  | 0 |  | 0 |  | 0 | 21 | 0 | 0.00033 | 0.4 | 0 | 0 | 800-711 | RTS 19/ I | RTS 19/ I | 0.0275 | 33.36 |  | Práce |  |  |  | POL1_
|  | Hydroizolace v 1.NP : | [24 empty] | VV | 0
|  | Štítová stěna pod dozdívku v místě stávajících vrat : 0,45*3,5 |  | 1.575 | [22 empty] | VV | 0
|  | Podélná stěna vnější 1. stupeň bet. základ : ((0,19*0,95)*2+0,28*0,32)*10 |  | 4.506 | [22 empty] | VV | 0
|  | Místnosti č. 101-116 vč. 130 a 131 : 4,2*7,525+6,1*65,35-(1*0,9)*10 |  | 421.24 | [22 empty] | VV | 0
|  | Místnost č. 117 : 4,817*6,575+4,817*5,795+2,3*0,35+1,2*0,35*2 |  | 61.2313 | [22 empty] | VV | 0
|  | Místnost č. 118 : 4,817*5,795+2,3*0,35+1*0,35*2 |  | 29.4195 | [22 empty] | VV | 0
|  | Místnost č. 119 : 4,817*6,575*2+2,3*0,35+1,2*0,35*2 |  | 64.9886 | [22 empty] | VV | 0
|  | Místnost č.120-122 a část chodby 130 : 2,017*6,575+0,35*4,215+2,45*6,875+2*0,35 |  | 32.2808 | [22 empty] | VV | 0
|  | Místnost č. 123 a 124 : 4,817*6,575+4,817*5,795+2,3*0,35+1,6*0,35+1,2*0,35 |  | 61.3713 | [22 empty] | VV | 0
|  | Místnost č. 125 : 4,817*5,795+1,2*0,35 |  | 28.3345 | [22 empty] | VV | 0
|  | Místnost č. 126 : 4,817*6,575+1,2*0,35+1*0,35 |  | 32.4418 | [22 empty] | VV | 0
|  | Místnost č. 127 - 129 : 4,817*5,795+1,2*0,35 |  | 28.3345 | [22 empty] | VV | 0
|  | Plocha nově zazděných otvorů : (0,25+1,2+1,2+0,8+1,2+0,575)*0,35 |  | 1.8288 | [22 empty] | VV | 0
|  | Hydroizolace v 2.NP : | [24 empty] | VV | 0
|  | - místnosti č. 201-203 : 8,85*4,51 |  | 39.9135 | [22 empty] | VV | 0
|  | Obnova odstraněné stávající hydroizolace na ŽB stěnách (základech): : | [24 empty] | VV | 0
|  | Vnitřní stěna ze ztraceného bednění : (56,67+4,667+4,817)*0,1 |  | 6.6154 | [22 empty] | VV | 0
|  | Místnost č. 117 : (4,817*6,575+4,817*5,795)*0,1 |  | 5.9586 | [22 empty] | VV | 0
|  | Místnost č. 118 : (4,817*5,795)*0,1 |  | 2.7915 | [22 empty] | VV | 0
|  | Místnost č. 119 : (4,817*6,575*2)*0,1 |  | 6.3344 | [22 empty] | VV | 0
|  | Místnost č.120-122 a část chodby 130 : (2,017*6,575)*0,1 |  | 1.3262 | [22 empty] | VV | 0
|  | Místnost č. 123 a 124 : (4,817*6,575+4,817*5,795)*0,1 |  | 5.9586 | [22 empty] | VV | 0
|  | Místnost č. 125 : (4,817*5,795)*0,1 |  | 2.7915 | [22 empty] | VV | 0
|  | Místnost č. 126 : (4,817*6,575)*0,1 |  | 3.1672 | [22 empty] | VV | 0
|  | Místnost č. 127 - 129 : (4,817*5,795)*0,1 |  | 2.7915 | [22 empty] | VV | 0
|  | Nová hydroizolace vnější: : | [24 empty] | VV | 0
|  | Hydroizolace základů vstupní přístavby : (4,5*2+7,75)*0,6 |  | 10.05 | [22 empty] | VV | 0
|  | Hydroizolace pod podlahy na tribuně: : | [24 empty] | VV | 0
|  | - místnosti č. 204 : 141,54 |  | 141.54 | [22 empty] | VV | 0
|  | - místnosti č. 206 : 179,21 |  | 179.21 | [22 empty] | VV | 0
|  | - místnosti č. 208 : 37,13 |  | 37.13 | [22 empty] | VV | 0
371 | 711112001RZ1 | Provedení izolace proti zemní vlhkosti natěradly za studena na ploše svislé, včetně pomocného lešení o výšce podlahy do 1900 mm a pro zatížení do 1,5 kPa. nátěrem penetračním, 1x nátěr, včetně dodávky penetračního laku ALP | m2 | 618.6525 |  | 0 |  | 0 |  | 0 | 21 | 0 | 0.00052 | 0.32 | 0 | 0 | 800-711 | RTS 19/ I | RTS 19/ I | 0.049 | 30.31 |  | Práce |  |  |  | POL1_
|  | Nová hydroizolace vnitřní: : | [24 empty] | VV | 0
|  | Štítová stěna : 14,35*1,2 |  | 17.22 | [22 empty] | VV | 0
|  | Podélná stěna vnější 1. stupeň bet. základ : (65,47-1,6*2+0,95*10*2)*0,65 |  | 52.8255 | [22 empty] | VV | 0
|  | Podélná stěna vnější 2. stupeň bet. základ : (0,69*2+0,32)*1,762*10 |  | 29.954 | [22 empty] | VV | 0
|  | Podélná stěna vnější ŽB stěna : (5,54+5,57+0,64+5,68*7+0,64+3,38)*1,762 |  | 97.8439 | [22 empty] | VV | 0
|  | Vnitřní stěna ze ztraceného bednění : (56,67+4,667+4,817)*0,15 |  | 9.9231 | [22 empty] | VV | 0
|  | Místnost č. 117 : (4,817+6,575)*2*0,15+(4,817+5,795)*2*0,15 |  | 6.6012 | [22 empty] | VV | 0
|  | Místnost č. 118 : (4,817+5,795)*2*0,15 |  | 3.1836 | [22 empty] | VV | 0
|  | Místnost č. 119 : (4,817+6,575)*2*0,15 |  | 3.4176 | [22 empty] | VV | 0
|  | Místnost č.120-122 a část chodby 130 : (4,17*2+6,575+6,875+2,66+2,35)*0,15 |  | 4.02 | [22 empty] | VV | 0
|  | Místnost č. 123 a 124 : (4,817+6,575)*2*0,15+(4,817+5,795)*2*0,15 |  | 6.6012 | [22 empty] | VV | 0
|  | Místnost č. 125 : (4,817+5,795)*2*0,15 |  | 3.1836 | [22 empty] | VV | 0
|  | Místnost č. 126 : (4,817+6,575)*2*0,15 |  | 3.4176 | [22 empty] | VV | 0
|  | Místnost č. 127 - 129 : (4,817+5,795)*2*0,15 |  | 3.1836 | [22 empty] | VV | 0
|  | Obnova odstraněné stávající hydroizolace na ŽB stěnách: : | [24 empty] | VV | 0
|  | Vnitřní stěna ze ztraceného bednění : (56,67+4,667+4,817)*0,3 |  | 19.8462 | [22 empty] | VV | 0
|  | Místnost č. 117 : (4,817+6,575)*2*0,3+(4,817+5,795)*2*0,3 |  | 13.2024 | [22 empty] | VV | 0
|  | Místnost č. 118 : (4,817+5,795)*2*0,3 |  | 6.3672 | [22 empty] | VV | 0
|  | Místnost č. 119 : (4,817+6,575)*2*0,3 |  | 6.8352 | [22 empty] | VV | 0
|  | Místnost č.120-122 a část chodby 130 : (4,17*2+6,575+6,875+2,66+2,35)*0,3 |  | 8.04 | [22 empty] | VV | 0
|  | Místnost č. 123 a 124 : (4,817+6,575)*2*0,3+(4,817+5,795)*2*0,3 |  | 13.2024 | [22 empty] | VV | 0
|  | Místnost č. 125 : (4,817+5,795)*2*0,3 |  | 6.3672 | [22 empty] | VV | 0
|  | Místnost č. 126 : (4,817+6,575)*2*0,3 |  | 6.8352 | [22 empty] | VV | 0
|  | Místnost č. 127 - 129 : (4,817+5,795)*2*0,3 |  | 6.3672 | [22 empty] | VV | 0
|  | Nová hydroizolace vnější: : | [24 empty] | VV | 0
|  | Obvodová stěna haly : (12,74+46,4+5,08)*(1,7+0,15)-9*0,15 |  | 117.457 | [22 empty] | VV | 0
|  | Obvodové zdivo vstupní přístavby : (6,8+4,425)*0,75+0,5*1,25+0,5*1,75+(1,05+4,425)*2,25 |  | 22.2375 | [22 empty] | VV | 0
|  | Hydroizolace pod podlahy na tribuně: : | [24 empty] | VV | 0
|  | - místnosti č. 204 : (13,675+7,6+14,97+19,25)*0,18 |  | 9.9891 | [22 empty] | VV | 0
|  | - místnosti č. 206 : (29,5*2)*0,18 |  | 10.62 | [22 empty] | VV | 0
|  | - místnosti č. 208 : (10,5+6,075)*0,18 |  | 2.9835 | [22 empty] | VV | 0
|  | Hydroizolace v šachtách : (1,2*2+0,75*2)*1,7+(1,2*2+0,75*2)*1,2+(1,2*2+0,75*2)*0,8 |  | 14.43 | [22 empty] | VV | 0
|  | Hydroizolace venkovního schodiště : (4,8+3,525+6,85)*3,1 |  | 47.0425 | [22 empty] | VV | 0
|  | Hydroizolace stěny z bednících tvarovek : 4,1*0,55 |  | 2.255 | [22 empty] | VV | 0
|  | Hydroizolace opěrných stěn: : | [24 empty] | VV | 0
|  | - pohled 1-1´ : 33,1 |  | 33.1 | [22 empty] | VV | 0
|  | - pohled 2-2´ : 16,06 |  | 16.06 | [22 empty] | VV | 0
|  | - pohled 3-3´ : 4,8 |  | 4.8 | [22 empty] | VV | 0
|  | - pohled 4-4´ : 4,8+0,8 |  | 5.6 | [22 empty] | VV | 0
|  | - pohled 5-5´ : 3,64 |  | 3.64 | [22 empty] | VV | 0
372 | 711199096R00 | Provedení izolace proti zemní vlhkosti ostatní příplatek za plochu do 10 m2 , natěradly a AIP, | m2 | 14.43 |  | 0 |  | 0 |  | 0 | 21 | 0 | 0 | 0 | 0 | 0 | 800-711 | RTS 19/ I | RTS 19/ I | 0.011 | 0.16 |  | Práce |  |  |  | POL1_
|  | Hydroizolace v šachtách : (1,2*2+0,75*2)*1,7+(1,2*2+0,75*2)*1,2+(1,2*2+0,75*2)*0,8 |  | 14.43 | [22 empty] | VV | 0
373 | 711141559RT1 | Provedení izolace proti zemní vlhkosti pásy přitavením vodorovná, 1 vrstva, bez dodávky izolačních pásů, | m2 | 1213.1302 |  | 0 |  | 0 |  | 0 | 21 | 0 | 0.00041 | 0.5 | 0 | 0 | 800-711 | RTS 19/ I | RTS 19/ I | 0.22991 | 278.91 |  | Práce |  |  |  | POL1_
|  | Hydroizolace v 1.NP : | [24 empty] | VV | 0
|  | Štítová stěna pod dozdívku v místě stávajících vrat : 0,45*3,5 |  | 1.575 | [22 empty] | VV | 0
|  | Podélná stěna vnější 1. stupeň bet. základ : ((0,19*0,95)*2+0,28*0,32)*10 |  | 4.506 | [22 empty] | VV | 0
|  | Místnosti č. 101-116 vč. 130 a 131 : 4,2*7,525+6,1*65,35-(1*0,9)*10 |  | 421.24 | [22 empty] | VV | 0
|  | Místnost č. 117 : 4,817*6,575+4,817*5,795+2,3*0,35+1,2*0,35*2 |  | 61.2313 | [22 empty] | VV | 0
|  | Místnost č. 118 : 4,817*5,795+2,3*0,35+1*0,35*2 |  | 29.4195 | [22 empty] | VV | 0
|  | Místnost č. 119 : 4,817*6,575*2+2,3*0,35+1,2*0,35*2 |  | 64.9886 | [22 empty] | VV | 0
|  | Místnost č.120-122 a část chodby 130 : 2,017*6,575+0,35*4,215+2,45*6,875+2*0,35 |  | 32.2808 | [22 empty] | VV | 0
|  | Místnost č. 123 a 124 : 4,817*6,575+4,817*5,795+2,3*0,35+1,6*0,35+1,2*0,35 |  | 61.3713 | [22 empty] | VV | 0
|  | Místnost č. 125 : 4,817*5,795+1,2*0,35 |  | 28.3345 | [22 empty] | VV | 0
|  | Místnost č. 126 : 4,817*6,575+1,2*0,35+1*0,35 |  | 32.4418 | [22 empty] | VV | 0
|  | Místnost č. 127 - 129 : 4,817*5,795+1,2*0,35 |  | 28.3345 | [22 empty] | VV | 0
|  | Plocha nově zazděných otvorů : (0,25+1,2+1,2+0,8+1,2+0,575)*0,35 |  | 1.8288 | [22 empty] | VV | 0
|  | Hydroizolace v 2.NP : | [24 empty] | VV | 0
|  | - místnosti č. 201-203 : 8,85*4,51 |  | 39.9135 | [22 empty] | VV | 0
|  | Obnova odstraněné stávající hydroizolace na ŽB stěnách (základech): : | [24 empty] | VV | 0
|  | Vnitřní stěna ze ztraceného bednění : (56,67+4,667+4,817)*0,1 |  | 6.6154 | [22 empty] | VV | 0
|  | Místnost č. 117 : (4,817*6,575+4,817*5,795)*0,1 |  | 5.9586 | [22 empty] | VV | 0
|  | Místnost č. 118 : (4,817*5,795)*0,1 |  | 2.7915 | [22 empty] | VV | 0
|  | Místnost č. 119 : (4,817*6,575*2)*0,1 |  | 6.3344 | [22 empty] | VV | 0
|  | Místnost č.120-122 a část chodby 130 : (2,017*6,575)*0,1 |  | 1.3262 | [22 empty] | VV | 0
|  | Místnost č. 123 a 124 : (4,817*6,575+4,817*5,795)*0,1 |  | 5.9586 | [22 empty] | VV | 0
|  | Místnost č. 125 : (4,817*5,795)*0,1 |  | 2.7915 | [22 empty] | VV | 0
|  | Místnost č. 126 : (4,817*6,575)*0,1 |  | 3.1672 | [22 empty] | VV | 0
|  | Místnost č. 127 - 129 : (4,817*5,795)*0,1 |  | 2.7915 | [22 empty] | VV | 0
|  | Nová hydroizolace vnější: : | [24 empty] | VV | 0
|  | Hydroizolace základů vstupní přístavby : (4,5*2+7,75)*0,6 |  | 10.05 | [22 empty] | VV | 0
|  | Hydroizolace pod podlahy na tribuně: : | [24 empty] | VV | 0
|  | - místnosti č. 204 : 141,54 |  | 141.54 | [22 empty] | VV | 0
|  | - místnosti č. 206 : 179,21 |  | 179.21 | [22 empty] | VV | 0
|  | - místnosti č. 208 : 37,13 |  | 37.13 | [22 empty] | VV | 0
374 | 62852616R | pás izolační z modifikovaného asfaltu natavitelný; nosná vložka skelná rohož + Al fólie; horní strana jemný minerální posyp; spodní strana PE fólie; tl. 4,0 mm | m2 | 1891.8025 |  | 0 |  | 0 |  | 0 | 21 | 0 | 0.004 | 7.57 | 0 | 0 | SPCM | RTS 19/ I | RTS 19/ I | 0 | 0 |  | Specifikace |  |  |  | POL3_
|  | Odkaz na mn. položky pořadí 378 : 431,91546*1,15 |  | 496.7028 | [22 empty] | VV | 5
|  | Odkaz na mn. položky pořadí 373 : 1213,13020*1,15 |  | 1395.0997 | [22 empty] | VV | 5
375 | 711141559RY2 | Provedení izolace proti zemní vlhkosti pásy přitavením vodorovná, 1 vrstva, s dodávkou izolačního pásu se skleněnou nebo polyesterovou vložkou, s minerálním posypem | m2 | 855.2502 |  | 0 |  | 0 |  | 0 | 21 | 0 | 0.00559 | 4.78 | 0 | 0 | 800-711 | RTS 19/ I | RTS 19/ I | 0.22991 | 196.63 |  | Práce |  |  |  | POL1_
|  | Hydroizolace v 1.NP : | [24 empty] | VV | 0
|  | Štítová stěna pod dozdívku v místě stávajících vrat : 0,45*3,5 |  | 1.575 | [22 empty] | VV | 0
|  | Podélná stěna vnější 1. stupeň bet. základ : ((0,19*0,95)*2+0,28*0,32)*10 |  | 4.506 | [22 empty] | VV | 0
|  | Místnosti č. 101-116 vč. 130 a 131 : 4,2*7,525+6,1*65,35-(1*0,9)*10 |  | 421.24 | [22 empty] | VV | 0
|  | Místnost č. 117 : 4,817*6,575+4,817*5,795+2,3*0,35+1,2*0,35*2 |  | 61.2313 | [22 empty] | VV | 0
|  | Místnost č. 118 : 4,817*5,795+2,3*0,35+1*0,35*2 |  | 29.4195 | [22 empty] | VV | 0
|  | Místnost č. 119 : 4,817*6,575*2+2,3*0,35+1,2*0,35*2 |  | 64.9886 | [22 empty] | VV | 0
|  | Místnost č.120-122 a část chodby 130 : 2,017*6,575+0,35*4,215+2,45*6,875+2*0,35 |  | 32.2808 | [22 empty] | VV | 0
|  | Místnost č. 123 a 124 : 4,817*6,575+4,817*5,795+2,3*0,35+1,6*0,35+1,2*0,35 |  | 61.3713 | [22 empty] | VV | 0
|  | Místnost č. 125 : 4,817*5,795+1,2*0,35 |  | 28.3345 | [22 empty] | VV | 0
|  | Místnost č. 126 : 4,817*6,575+1,2*0,35+1*0,35 |  | 32.4418 | [22 empty] | VV | 0
|  | Místnost č. 127 - 129 : 4,817*5,795+1,2*0,35 |  | 28.3345 | [22 empty] | VV | 0
|  | Plocha nově zazděných otvorů : (0,25+1,2+1,2+0,8+1,2+0,575)*0,35 |  | 1.8288 | [22 empty] | VV | 0
|  | Hydroizolace v 2.NP : | [24 empty] | VV | 0
|  | - místnosti č. 201-203 : 8,85*4,51 |  | 39.9135 | [22 empty] | VV | 0
|  | Obnova odstraněné stávající hydroizolace na ŽB stěnách: : | [24 empty] | VV | 0
|  | Vnitřní stěna ze ztraceného bednění : (56,67+4,667+4,817)*0,1 |  | 6.6154 | [22 empty] | VV | 0
|  | Místnost č. 117 : (4,817*6,575+4,817*5,795)*0,1 |  | 5.9586 | [22 empty] | VV | 0
|  | Místnost č. 118 : (4,817*5,795)*0,1 |  | 2.7915 | [22 empty] | VV | 0
|  | Místnost č. 119 : (4,817*6,575*2)*0,1 |  | 6.3344 | [22 empty] | VV | 0
|  | Místnost č.120-122 a část chodby 130 : (2,017*6,575)*0,1 |  | 1.3262 | [22 empty] | VV | 0
|  | Místnost č. 123 a 124 : (4,817*6,575+4,817*5,795)*0,1 |  | 5.9586 | [22 empty] | VV | 0
|  | Místnost č. 125 : (4,817*5,795)*0,1 |  | 2.7915 | [22 empty] | VV | 0
|  | Místnost č. 126 : (4,817*6,575)*0,1 |  | 3.1672 | [22 empty] | VV | 0
|  | Místnost č. 127 - 129 : (4,817*5,795)*0,1 |  | 2.7915 | [22 empty] | VV | 0
|  | Nová hydroizolace vnější: : | [24 empty] | VV | 0
|  | Hydroizolace základů vstupní přístavby : (4,5*2+7,75)*0,6 |  | 10.05 | [22 empty] | VV | 0
376 | 711141559RT1 | Provedení izolace proti zemní vlhkosti pásy přitavením vodorovná, 1 vrstva, bez dodávky izolačních pásů, | m2 | 1196.9992 |  | 0 |  | 0 |  | 0 | 21 | 0 | 0.00041 | 0.49 | 0 | 0 | 800-711 | RTS 19/ I | RTS 19/ I | 0.22991 | 275.2 |  | Práce |  |  |  | POL1_
|  | Ochranná vrstva asfalt. pás typu R | [24 empty] | POP
|  | Hydroizolace v 1.NP : | [24 empty] | VV | 0
|  | Místnosti č. 101-116 vč. 130 a 131 : 4,2*7,525+6,1*65,35-(1*0,9)*10 |  | 421.24 | [22 empty] | VV | 0
|  | Místnost č. 117 : 4,817*6,575+4,817*5,795+2,3*0,35+1,2*0,35*2 |  | 61.2313 | [22 empty] | VV | 0
|  | Místnost č. 118 : 4,817*5,795+2,3*0,35+1*0,35*2 |  | 29.4195 | [22 empty] | VV | 0
|  | Místnost č. 119 : 4,817*6,575*2+2,3*0,35+1,2*0,35*2 |  | 64.9886 | [22 empty] | VV | 0
|  | Místnost č.120-122 a část chodby 130 : 2,017*6,575+0,35*4,215+2,45*6,875+2*0,35 |  | 32.2808 | [22 empty] | VV | 0
|  | Místnost č. 123 a 124 : 4,817*6,575+4,817*5,795+2,3*0,35+1,6*0,35+1,2*0,35 |  | 61.3713 | [22 empty] | VV | 0
|  | Místnost č. 125 : 4,817*5,795+1,2*0,35 |  | 28.3345 | [22 empty] | VV | 0
|  | Místnost č. 126 : 4,817*6,575+1,2*0,35+1*0,35 |  | 32.4418 | [22 empty] | VV | 0
|  | Místnost č. 127 - 129 : 4,817*5,795+1,2*0,35 |  | 28.3345 | [22 empty] | VV | 0
|  | Plocha nově zazděných otvorů : (0,25+1,2+1,2+0,8+1,2+0,575)*0,35 |  | 1.8288 | [22 empty] | VV | 0
|  | Hydroizolace v 2.NP : | [24 empty] | VV | 0
|  | - místnosti č. 201-203 : 8,85*4,51 |  | 39.9135 | [22 empty] | VV | 0
|  | Obnova odstraněné stávající hydroizolace na ŽB stěnách (základech): : | [24 empty] | VV | 0
|  | Vnitřní stěna ze ztraceného bednění : (56,67+4,667+4,817)*0,1 |  | 6.6154 | [22 empty] | VV | 0
|  | Místnost č. 117 : (4,817*6,575+4,817*5,795)*0,1 |  | 5.9586 | [22 empty] | VV | 0
|  | Místnost č. 118 : (4,817*5,795)*0,1 |  | 2.7915 | [22 empty] | VV | 0
|  | Místnost č. 119 : (4,817*6,575*2)*0,1 |  | 6.3344 | [22 empty] | VV | 0
|  | Místnost č.120-122 a část chodby 130 : (2,017*6,575)*0,1 |  | 1.3262 | [22 empty] | VV | 0
|  | Místnost č. 123 a 124 : (4,817*6,575+4,817*5,795)*0,1 |  | 5.9586 | [22 empty] | VV | 0
|  | Místnost č. 125 : (4,817*5,795)*0,1 |  | 2.7915 | [22 empty] | VV | 0
|  | Místnost č. 126 : (4,817*6,575)*0,1 |  | 3.1672 | [22 empty] | VV | 0
|  | Místnost č. 127 - 129 : (4,817*5,795)*0,1 |  | 2.7915 | [22 empty] | VV | 0
|  | Nová hydroizolace vnější: : | [24 empty] | VV | 0
|  | Hydroizolace pod podlahy na tribuně: : | [24 empty] | VV | 0
|  | - místnosti č. 204 : 141,54 |  | 141.54 | [22 empty] | VV | 0
|  | - místnosti č. 206 : 179,21 |  | 179.21 | [22 empty] | VV | 0
|  | - místnosti č. 208 : 37,13 |  | 37.13 | [22 empty] | VV | 0
377 | 62821110R | pás izolační z oxidovaného asfaltu natavitelný; nosná vložka strojní hadrová lepenka; horní strana jemný minerální posyp; spodní strana jemný minerální posyp; tl. 1,9 mm | m2 | 1376.5491 |  | 0 |  | 0 |  | 0 | 21 | 0 | 0.0021 | 2.89 | 0 | 0 | SPCM | RTS 19/ I | RTS 19/ I | 0 | 0 |  | Specifikace |  |  |  | POL3_
|  | Odkaz na mn. položky pořadí 376 : 1196,99920*1,15 |  | 1376.5491 | [22 empty] | VV | 5
378 | 711142559RT1 | Provedení izolace proti zemní vlhkosti pásy přitavením svislá, 1 vrstva, bez dodávky izolačních pásů, | m2 | 431.9155 |  | 0 |  | 0 |  | 0 | 21 | 0 | 0.00058 | 0.25 | 0 | 0 | 800-711 | RTS 19/ I | RTS 19/ I | 0.266 | 114.89 |  | Práce |  |  |  | POL1_
|  | Nová hydroizolace vnitřní: : | [24 empty] | VV | 0
|  | Štítová stěna : 14,35*1,2 |  | 17.22 | [22 empty] | VV | 0
|  | Podélná stěna vnější 1. stupeň bet. základ : (65,47-1,6*2+0,95*10*2)*0,65 |  | 52.8255 | [22 empty] | VV | 0
|  | Podélná stěna vnější 2. stupeň bet. základ : (0,69*2+0,32)*1,762*10 |  | 29.954 | [22 empty] | VV | 0
|  | Podélná stěna vnější ŽB stěna : (5,54+5,57+0,64+5,68*7+0,64+3,38)*1,762 |  | 97.8439 | [22 empty] | VV | 0
|  | Vnitřní stěna ze ztraceného bednění : (56,67+4,667+4,817)*0,15 |  | 9.9231 | [22 empty] | VV | 0
|  | Místnost č. 117 : (4,817+6,575)*2*0,15+(4,817+5,795)*2*0,15 |  | 6.6012 | [22 empty] | VV | 0
|  | Místnost č. 118 : (4,817+5,795)*2*0,15 |  | 3.1836 | [22 empty] | VV | 0
|  | Místnost č. 119 : (4,817+6,575)*2*0,15 |  | 3.4176 | [22 empty] | VV | 0
|  | Místnost č.120-122 a část chodby 130 : (4,17*2+6,575+6,875+2,66+2,35)*0,15 |  | 4.02 | [22 empty] | VV | 0
|  | Místnost č. 123 a 124 : (4,817+6,575)*2*0,15+(4,817+5,795)*2*0,15 |  | 6.6012 | [22 empty] | VV | 0
|  | Místnost č. 125 : (4,817+5,795)*2*0,15 |  | 3.1836 | [22 empty] | VV | 0
|  | Místnost č. 126 : (4,817+6,575)*2*0,15 |  | 3.4176 | [22 empty] | VV | 0
|  | Místnost č. 127 - 129 : (4,817+5,795)*2*0,15 |  | 3.1836 | [22 empty] | VV | 0
|  | Obnova odstraněné stávající hydroizolace na ŽB stěnách: : | [24 empty] | VV | 0
|  | Vnitřní stěna ze ztraceného bednění : (56,67+4,667+4,817)*0,3 |  | 19.8462 | [22 empty] | VV | 0
|  | Místnost č. 117 : (4,817+6,575)*2*0,3+(4,817+5,795)*2*0,3 |  | 13.2024 | [22 empty] | VV | 0
|  | Místnost č. 118 : (4,817+5,795)*2*0,3 |  | 6.3672 | [22 empty] | VV | 0
|  | Místnost č. 119 : (4,817+6,575)*2*0,3 |  | 6.8352 | [22 empty] | VV | 0
|  | Místnost č.120-122 a část chodby 130 : (4,17*2+6,575+6,875+2,66+2,35)*0,3 |  | 8.04 | [22 empty] | VV | 0
|  | Místnost č. 123 a 124 : (4,817+6,575)*2*0,3+(4,817+5,795)*2*0,3 |  | 13.2024 | [22 empty] | VV | 0
|  | Místnost č. 125 : (4,817+5,795)*2*0,3 |  | 6.3672 | [22 empty] | VV | 0
|  | Místnost č. 126 : (4,817+6,575)*2*0,3 |  | 6.8352 | [22 empty] | VV | 0
|  | Místnost č. 127 - 129 : (4,817+5,795)*2*0,3 |  | 6.3672 | [22 empty] | VV | 0
|  | Hydroizolace pod podlahy na tribuně: : | [24 empty] | VV | 0
|  | - místnosti č. 204 : (13,675+7,6+14,97+19,25)*0,18 |  | 9.9891 | [22 empty] | VV | 0
|  | - místnosti č. 206 : (29,5*2)*0,18 |  | 10.62 | [22 empty] | VV | 0
|  | - místnosti č. 208 : (10,5+6,075)*0,18 |  | 2.9835 | [22 empty] | VV | 0
|  | Hydroizolace v šachtách : (1,2*2+0,75*2)*1,7+(1,2*2+0,75*2)*1,2+(1,2*2+0,75*2)*0,8 |  | 14.43 | [22 empty] | VV | 0
|  | Hydroizolace stěny z bednících tvarovek : 4,1*0,55 |  | 2.255 | [22 empty] | VV | 0
|  | Hydroizolace opěrných stěn: : | [24 empty] | VV | 0
|  | - pohled 1-1´ : 33,1 |  | 33.1 | [22 empty] | VV | 0
|  | - pohled 2-2´ : 16,06 |  | 16.06 | [22 empty] | VV | 0
|  | - pohled 3-3´ : 4,8 |  | 4.8 | [22 empty] | VV | 0
|  | - pohled 4-4´ : 4,8+0,8 |  | 5.6 | [22 empty] | VV | 0
|  | - pohled 5-5´ : 3,64 |  | 3.64 | [22 empty] | VV | 0
379 | 711142559RY2 | Provedení izolace proti zemní vlhkosti pásy přitavením svislá, 1 vrstva, s dodávkou izolačního pásu se skleněnou nebo polyesterovou vložkou, s minerálním posypem | m2 | 342.8679 |  | 0 |  | 0 |  | 0 | 21 | 0 | 0.00598 | 2.05 | 0 | 0 | 800-711 | RTS 19/ I | RTS 19/ I | 0.266 | 91.2 |  | Práce |  |  |  | POL1_
|  | Nová hydroizolace vnitřní: : | [24 empty] | VV | 0
|  | Štítová stěna : 14,35*1,2 |  | 17.22 | [22 empty] | VV | 0
|  | Podélná stěna vnější 1. stupeň bet. základ : (65,47-1,6*2+0,95*10*2)*0,65 |  | 52.8255 | [22 empty] | VV | 0
|  | Podélná stěna vnější 2. stupeň bet. základ : (0,69*2+0,32)*1,762*10 |  | 29.954 | [22 empty] | VV | 0
|  | Podélná stěna vnější ŽB stěna : (5,54+5,57+0,64+5,68*7+0,64+3,38)*1,762 |  | 97.8439 | [22 empty] | VV | 0
|  | Vnitřní stěna ze ztraceného bednění : (56,67+4,667+4,817)*0,15 |  | 9.9231 | [22 empty] | VV | 0
|  | Místnost č. 117 : (4,817+6,575)*2*0,15+(4,817+5,795)*2*0,15 |  | 6.6012 | [22 empty] | VV | 0
|  | Místnost č. 118 : (4,817+5,795)*2*0,15 |  | 3.1836 | [22 empty] | VV | 0
|  | Místnost č. 119 : (4,817+6,575)*2*0,15 |  | 3.4176 | [22 empty] | VV | 0
|  | Místnost č.120-122 a část chodby 130 : (4,17*2+6,575+6,875+2,66+2,35)*0,15 |  | 4.02 | [22 empty] | VV | 0
|  | Místnost č. 123 a 124 : (4,817+6,575)*2*0,15+(4,817+5,795)*2*0,15 |  | 6.6012 | [22 empty] | VV | 0
|  | Místnost č. 125 : (4,817+5,795)*2*0,15 |  | 3.1836 | [22 empty] | VV | 0
|  | Místnost č. 126 : (4,817+6,575)*2*0,15 |  | 3.4176 | [22 empty] | VV | 0
|  | Místnost č. 127 - 129 : (4,817+5,795)*2*0,15 |  | 3.1836 | [22 empty] | VV | 0
|  | Obnova odstraněné stávající hydroizolace na ŽB stěnách: : | [24 empty] | VV | 0
|  | Vnitřní stěna ze ztraceného bednění : (56,67+4,667+4,817)*0,3 |  | 19.8462 | [22 empty] | VV | 0
|  | Místnost č. 117 : (4,817+6,575)*2*0,3+(4,817+5,795)*2*0,3 |  | 13.2024 | [22 empty] | VV | 0
|  | Místnost č. 118 : (4,817+5,795)*2*0,3 |  | 6.3672 | [22 empty] | VV | 0
|  | Místnost č. 119 : (4,817+6,575)*2*0,3 |  | 6.8352 | [22 empty] | VV | 0
|  | Místnost č.120-122 a část chodby 130 : (4,17*2+6,575+6,875+2,66+2,35)*0,3 |  | 8.04 | [22 empty] | VV | 0
|  | Místnost č. 123 a 124 : (4,817+6,575)*2*0,3+(4,817+5,795)*2*0,3 |  | 13.2024 | [22 empty] | VV | 0
|  | Místnost č. 125 : (4,817+5,795)*2*0,3 |  | 6.3672 | [22 empty] | VV | 0
|  | Místnost č. 126 : (4,817+6,575)*2*0,3 |  | 6.8352 | [22 empty] | VV | 0
|  | Místnost č. 127 - 129 : (4,817+5,795)*2*0,3 |  | 6.3672 | [22 empty] | VV | 0
|  | Hydroizolace v šachtách : (1,2*2+0,75*2)*1,7+(1,2*2+0,75*2)*1,2+(1,2*2+0,75*2)*0,8 |  | 14.43 | [22 empty] | VV | 0
380 | 711142559RT2 | Provedení izolace proti zemní vlhkosti pásy přitavením svislá, 2 vrstvy, bez dodávky izolačních pásů, | m2 | 139.6945 |  | 0 |  | 0 |  | 0 | 21 | 0 | 0.00099 | 0.14 | 0 | 0 | 800-711 | RTS 19/ I | RTS 19/ I | 0.532 | 74.32 |  | Práce |  |  |  | POL1_
|  | Nová hydroizolace vnější: : | [24 empty] | VV | 0
|  | Obvodová stěna haly : (12,74+46,4+5,08)*(1,7+0,15)-9*0,15 |  | 117.457 | [22 empty] | VV | 0
|  | Obvodové zdivo vstupní přístavby : (6,8+4,425)*0,75+0,5*1,25+0,5*1,75+(1,05+4,425)*2,25 |  | 22.2375 | [22 empty] | VV | 0
381 | 62852263R | pás izolační z modifikovaného asfaltu natavitelný, mechanicky kotvený; nosná vložka skelná tkanina; horní strana jemný minerální posyp; spodní strana PE fólie; tl. 4,0 mm | m2 | 431.0752 |  | 0 |  | 0 |  | 0 | 21 | 0 | 0.0045 | 1.94 | 0 | 0 | SPCM | RTS 19/ I | RTS 19/ I | 0 | 0 |  | Specifikace |  |  |  | POL3_
|  | Odkaz na mn. položky pořadí 380 : 139,69450*2 |  | 279.389 | [22 empty] | VV | 5
|  | Hydroizolace venkovního schodiště : (4,8+3,525+6,85)*3,1 |  | 47.0425 | [22 empty] | VV | 0
|  | Hydroizolace stěny z bednících tvarovek : 4,1*0,55 |  | 2.255 | [22 empty] | VV | 0
|  | Hydroizolace opěrných stěn: : | [24 empty] | VV | 0
|  | - pohled 1-1´ : 33,1 |  | 33.1 | [22 empty] | VV | 0
|  | - pohled 2-2´ : 16,06 |  | 16.06 | [22 empty] | VV | 0
|  | - pohled 3-3´ : 4,8 |  | 4.8 | [22 empty] | VV | 0
|  | - pohled 4-4´ : 4,8+0,8 |  | 5.6 | [22 empty] | VV | 0
|  | - pohled 5-5´ : 3,64 |  | 3.64 | [22 empty] | VV | 0
|  | Koeficient: 0,1 |  | 39.1887 | [22 empty] | VV | 4
|  | Koeficient: | [24 empty] | VV | 4
382 | 711151111RU1 | Provedení izolace proti zemní vlhkosti samolepicími pásy vodorovně, včetně dodávky pásu | m2 | 11.5 |  | 0 |  | 0 |  | 0 | 21 | 0 | 0.00403 | 0.05 | 0 | 0 | 800-711 | RTS 19/ I | RTS 19/ I | 0.207 | 2.38 |  | Práce |  |  |  | POL1_
|  | Nová hydroizolační vrstva - doplnění hydroizolace střechy : (4,55*2+1,2*2)*1 |  | 11.5 | [22 empty] | VV | 0
383 | 711199097R00 | Provedení izolace proti zemní vlhkosti ostatní příplatek za plochu do 10 m2 , pásy, | m2 | 11.5 |  | 0 |  | 0 |  | 0 | 21 | 0 | 0 | 0 | 0 | 0 | 800-711 | RTS 19/ I | RTS 19/ I | 0.075 | 0.86 |  | Práce |  |  |  | POL1_
|  | Odkaz na mn. položky pořadí 382 : 11,50000 |  | 11.5 | [22 empty] | VV | 5
384 | 711823121RT6 | Ochrana konstrukcí nopovou fólií svisle, výška nopu 20 mm, včetně dodávky fólie | m2 | 273.832 |  | 0 |  | 0 |  | 0 | 21 | 0 | 0.00115 | 0.31 | 0 | 0 | 800-711 | RTS 19/ I | RTS 19/ I | 0.16 | 43.81 |  | Práce |  |  |  | POL1_
|  | Ochranná vrstva tepelné izolace vnějšístěny stadiónu v 1.NP - tl.XPS 50mm : (12,74+46,4+5,08)*(1,7+0,15)-9*0,15 |  | 117.457 | [22 empty] | VV | 0
|  | Ochranná vrstva vnitřní strany základů vstupní přístavby : 3,9*2,25+(6,25*0,75+0,5*1,25+0,5*1,75+0,5*2,25)+3,9*0,75 |  | 19.0125 | [22 empty] | VV | 0
|  | Ochranná vstupní přístavby zateplení XPS 40mm pod terénem : 0,3*(8,95-2)+0,3*4,5+2,32*4,5-0,125*2,3 |  | 13.5875 | [22 empty] | VV | 0
|  | Ochranná hydroizolace venkovního schodiště : (4,8+3,525+6,85)*3,1 |  | 47.0425 | [22 empty] | VV | 0
|  | Ochranná hydroizolace stěny z bednících tvarovek : 4,1*0,55 |  | 2.255 | [22 empty] | VV | 0
|  | Ochranná hydroizolace opěrných stěn: : | [24 empty] | VV | 0
|  | - pohled 1-1´ : 33,1 |  | 33.1 | [22 empty] | VV | 0
|  | - pohled 2-2´ : 16,06 |  | 16.06 | [22 empty] | VV | 0
|  | - pohled 3-3´ : 4,8 |  | 4.8 | [22 empty] | VV | 0
|  | - pohled 4-4´ : 4,8+0,8 |  | 5.6 | [22 empty] | VV | 0
|  | - pohled 5-5´ : 3,64 |  | 3.64 | [22 empty] | VV | 0
|  | Ochranná vrstva štítové strany pod terénem : (1,65*14,35)-12,4 |  | 11.2775 | [22 empty] | VV | 0
385 | 711823129RT5 | Ochrana konstrukcí nopovou fólií ukončovací lišta, , včetně dodávky lišty | m | 138.145 |  | 0 |  | 0 |  | 0 | 21 | 0 | 0.00033 | 0.05 | 0 | 0 | 800-711 | RTS 19/ I | RTS 19/ I | 0.1 | 13.81 |  | Práce |  |  |  | POL1_
|  | Ochranná vrstva tepelné izolace vnějšístěny stadiónu v 1.NP - tl.XPS 50mm : (12,74+46,4+5,08)-9*0,15 |  | 62.87 | [22 empty] | VV | 0
|  | Ochranná vstupní přístavby zateplení XPS 40mm pod terénem : (8,95-2)+4,5+4,5-2,3 |  | 13.65 | [22 empty] | VV | 0
|  | Ochranná hydroizolace venkovního schodiště : (4,8+3,525+6,85) |  | 15.175 | [22 empty] | VV | 0
|  | Ochranná hydroizolace stěny z bednících tvarovek : 4,1 |  | 4.1 | [22 empty] | VV | 0
|  | Ochranná hydroizolace opěrných stěn: : | [24 empty] | VV | 0
|  | - pohled 1-1´ : 15 |  | 15 | [22 empty] | VV | 0
|  | - pohled 2-2´ : 11 |  | 11 | [22 empty] | VV | 0
|  | - pohled 3-3´ : 6 |  | 6 | [22 empty] | VV | 0
|  | - pohled 4-4´ : 6,8 |  | 6.8 | [22 empty] | VV | 0
|  | - pohled 5-5´ : 1,6 |  | 1.6 | [22 empty] | VV | 0
|  | Ochranná vrstva štítové strany pod terénem : (14,35)-12,4 |  | 1.95 | [22 empty] | VV | 0
386 | 711212002RT1 | Izolace proti vodě stěrka hydroizolační proti vlhkosti | m2 | 237.2384 |  | 0 |  | 0 |  | 0 | 21 | 0 | 0.00368 | 0.87 | 0 | 0 | 800-711 | RTS 19/ I | RTS 19/ I | 0.385 | 91.34 |  | Práce |  |  |  | POL1_
|  | Hydroizolace podlah: : | [24 empty] | VV | 0
|  | - místnost č. 102 : 18,73+4,31 |  | 23.04 | [22 empty] | VV | 0
|  | - místnost č. 105 : 4,81 |  | 4.81 | [22 empty] | VV | 0
|  | - místnost č. 106 : 3,15+1,59 |  | 4.74 | [22 empty] | VV | 0
|  | - místnost č. 110 : 3,85 |  | 3.85 | [22 empty] | VV | 0
|  | - místnost č. 112 : 19,1+3,9 |  | 23 | [22 empty] | VV | 0
|  | - místnost č. 116 : 2,65 |  | 2.65 | [22 empty] | VV | 0
|  | - místnost č. 118 : 13,97+5,31 |  | 19.28 | [22 empty] | VV | 0
|  | - místnost č. 121 : 4,14 |  | 4.14 | [22 empty] | VV | 0
|  | - místnost č. 124 : 18,6+2,67 |  | 21.27 | [22 empty] | VV | 0
|  | - místnost č. 127 : 4,24 |  | 4.24 | [22 empty] | VV | 0
|  | - místnost č. 128 : 3,64 |  | 3.64 | [22 empty] | VV | 0
|  | - místnost č. 210 : 7,73 |  | 7.73 | [22 empty] | VV | 0
|  | - místnost č. 211 : 4,35 |  | 4.35 | [22 empty] | VV | 0
|  | - místnost č. 212 : 14,83 |  | 14.83 | [22 empty] | VV | 0
|  | Vytažení hydroizolace na stěny 10 cm : | [24 empty] | VV | 0
|  | - místnost č. 102 : (6,27*2+3,925*2+1,65*2+1,4*2+1,4*6+0,9*4-(4,54-0,95*2-0,7*6-0,8))*0,1 |  | 4.085 | [22 empty] | VV | 0
|  | - místnost č. 105 : (4,175*2+1,4*2-0,7)*0,1 |  | 1.045 | [22 empty] | VV | 0
|  | - místnost č. 106 : 2,02*2+1,5*2-0,7*2 |  | 5.64 | [22 empty] | VV | 0
|  | - místnost č. 110 : (2,675*2+1,4*2-0,7)*0,1 |  | 0.745 | [22 empty] | VV | 0
|  | - místnost č. 112 : (5,05+6,575+1,5*4+0,9*4+1,95+0,925+0,7*2+1,15+1,6*4+1,85+1*2+0,6*4+0,125*2+2,85+1,75-0,7*6-0,8*2)*0,1 |  | 3.835 | [22 empty] | VV | 0
|  | - místnost č. 116 : (1,58*2+1,6*2-0,7)*0,1 |  | 0.566 | [22 empty] | VV | 0
|  | - místnost č. 118 : (10,22+1,6*2+1,4*2+0,9*2+1,2*2-0,7*4-0,8*2)*0,1 |  | 1.602 | [22 empty] | VV | 0
|  | - místnost č. 121 : (2,217*2+1,8*2-0,9)*0,1 |  | 0.7134 | [22 empty] | VV | 0
|  | - místnost č. 124 : (5,15+1,6*2+0,9*4+1,5*2-0,7*4-0,8)*0,1 |  | 1.135 | [22 empty] | VV | 0
|  | - místnost č. 127 : (4,13-0,7)*0,1 |  | 0.343 | [22 empty] | VV | 0
|  | - místnost č. 128 : (1,9*4+0,9*4-0,7*2)*0,1 |  | 0.98 | [22 empty] | VV | 0
|  | - místnost č. 210 : (2,95*2+1,575*2+0,9*6+1,3*6-0,8-0,7*6)*0,1 |  | 1.725 | [22 empty] | VV | 0
|  | - místnost č. 211 : (1,445*2+3*2-0,7)*0,1 |  | 0.819 | [22 empty] | VV | 0
|  | - místnost č. 212 : (1,83*2+3,65*2+2,525*2+2,475*2+1,9*2+0,9*4+1,925*2-0,8-0,7*6)*0,1 |  | 2.721 | [22 empty] | VV | 0
|  | Hydroizolace stěn v prostoru sprch: : | [24 empty] | VV | 0
|  | - místnost č. 102 : (4,54+0,95*2)*2 |  | 12.88 | [22 empty] | VV | 0
|  | - místnost č. 106 : (1*2+1,5+0,8)*2 |  | 8.6 | [22 empty] | VV | 0
|  | - místnost č. 110 : (1+1)*2 |  | 4 | [22 empty] | VV | 0
|  | - místnost č. 112 : (3,6+1*2+0,6*2)*2 |  | 13.6 | [22 empty] | VV | 0
|  | - místnost č. 118 : (4,817+1*2+0,45*2)*2 |  | 15.434 | [22 empty] | VV | 0
|  | - místnost č. 124 : (2,7+0,9*2+0,55*2)*2 |  | 11.2 | [22 empty] | VV | 0
|  | - místnost č. 127 : (1+1)*2 |  | 4 | [22 empty] | VV | 0
387 | 711212601RT1 | Izolace proti vodě doplňky těsnicí pás š.120 mm do spoje podlaha-stěna | m | 243.641 |  | 0 |  | 0 |  | 0 | 21 | 0 | 0.00032 | 0.08 | 0 | 0 | 800-711 | RTS 19/ I | RTS 19/ I | 0.11 | 26.8 |  | Práce |  |  |  | POL1_
|  | Vytažení hydroizolace na stěny 10 cm : | [24 empty] | VV | 0
|  | - místnost č. 102 : (6,27*2+3,925*2+1,65*2+1,4*2+1,4*6+0,9*4-(4,54-0,95*2-0,7*6-0,8)) |  | 40.85 | [22 empty] | VV | 0
|  | - místnost č. 105 : (4,175*2+1,4*2-0,7) |  | 10.45 | [22 empty] | VV | 0
|  | - místnost č. 106 : 2,02*2+1,5*2-0,7*2 |  | 5.64 | [22 empty] | VV | 0
|  | - místnost č. 110 : (2,675*2+1,4*2-0,7) |  | 7.45 | [22 empty] | VV | 0
|  | - místnost č. 112 : (5,05+6,575+1,5*4+0,9*4+1,95+0,925+0,7*2+1,15+1,6*4+1,85+1*2+0,6*4+0,125*2+2,85+1,75-0,7*6-0,8*2) |  | 38.35 | [22 empty] | VV | 0
|  | - místnost č. 116 : (1,58*2+1,6*2-0,7) |  | 5.66 | [22 empty] | VV | 0
|  | - místnost č. 118 : (10,22+1,6*2+1,4*2+0,9*2+1,2*2-0,7*4-0,8*2) |  | 16.02 | [22 empty] | VV | 0
|  | - místnost č. 121 : (2,217*2+1,8*2-0,9) |  | 7.134 | [22 empty] | VV | 0
|  | - místnost č. 124 : (5,15+1,6*2+0,9*4+1,5*2-0,7*4-0,8) |  | 11.35 | [22 empty] | VV | 0
|  | - místnost č. 127 : (4,13-0,7) |  | 3.43 | [22 empty] | VV | 0
|  | - místnost č. 128 : (1,9*4+0,9*4-0,7*2) |  | 9.8 | [22 empty] | VV | 0
|  | - místnost č. 210 : (2,95*2+1,575*2+0,9*6+1,3*6-0,8-0,7*6) |  | 17.25 | [22 empty] | VV | 0
|  | - místnost č. 211 : (1,445*2+3*2-0,7) |  | 8.19 | [22 empty] | VV | 0
|  | - místnost č. 212 : (1,83*2+3,65*2+2,525*2+2,475*2+1,9*2+0,9*4+1,925*2-0,8-0,7*6) |  | 27.21 | [22 empty] | VV | 0
|  | Hydroizolace stěn v prostoru sprch: : | [24 empty] | VV | 0
|  | - místnost č. 102 : (4,54+0,95*2) |  | 6.44 | [22 empty] | VV | 0
|  | - místnost č. 106 : (1*2+1,5+0,8) |  | 4.3 | [22 empty] | VV | 0
|  | - místnost č. 110 : (1+1) |  | 2 | [22 empty] | VV | 0
|  | - místnost č. 112 : (3,6+1*2+0,6*2) |  | 6.8 | [22 empty] | VV | 0
|  | - místnost č. 118 : (4,817+1*2+0,45*2) |  | 7.717 | [22 empty] | VV | 0
|  | - místnost č. 124 : (2,7+0,9*2+0,55*2) |  | 5.6 | [22 empty] | VV | 0
|  | - místnost č. 127 : (1+1) |  | 2 | [22 empty] | VV | 0
388 | 711212602RT1 | Izolace proti vodě doplňky těsnicí roh do spoje podlaha stěna | kus | 193 |  | 0 |  | 0 |  | 0 | 21 | 0 | 0.00043 | 0.08 | 0 | 0 | 800-711 | RTS 19/ I | RTS 19/ I | 0.067 | 12.93 |  | Práce |  |  |  | POL1_
|  | - místnost č. 102 : 22 |  | 22 | [22 empty] | VV | 0
|  | - místnost č. 105 : 9 |  | 9 | [22 empty] | VV | 0
|  | - místnost č. 106 : 8 |  | 8 | [22 empty] | VV | 0
|  | - místnost č. 110 : 4 |  | 4 | [22 empty] | VV | 0
|  | - místnost č. 112 : 32 |  | 32 | [22 empty] | VV | 0
|  | - místnost č. 116 : 4 |  | 4 | [22 empty] | VV | 0
|  | - místnost č. 118 : 24 |  | 24 | [22 empty] | VV | 0
|  | - místnost č. 121 : 4 |  | 4 | [22 empty] | VV | 0
|  | - místnost č. 124 : 22 |  | 22 | [22 empty] | VV | 0
|  | - místnost č. 127 : 6 |  | 6 | [22 empty] | VV | 0
|  | - místnost č. 128 : 8 |  | 8 | [22 empty] | VV | 0
|  | - místnost č. 210 : 20 |  | 20 | [22 empty] | VV | 0
|  | - místnost č. 211 : 6 |  | 6 | [22 empty] | VV | 0
|  | - místnost č. 212 : 24 |  | 24 | [22 empty] | VV | 0
389 | 711212611RT1 | Izolace proti vodě doplňky těsnicí pás šířky 120 mm do svislých koutů | m | 38 |  | 0 |  | 0 |  | 0 | 21 | 0 | 0.00032 | 0.01 | 0 | 0 | 800-711 | RTS 19/ I | RTS 19/ I | 0.14 | 5.32 |  | Práce |  |  |  | POL1_
|  | - místnost č. 102 : 2*2 |  | 4 | [22 empty] | VV | 0
|  | - místnost č. 106 : 2*3 |  | 6 | [22 empty] | VV | 0
|  | - místnost č. 110 : 2*1 |  | 2 | [22 empty] | VV | 0
|  | - místnost č. 112 : 2*4 |  | 8 | [22 empty] | VV | 0
|  | - místnost č. 118 : 2*4 |  | 8 | [22 empty] | VV | 0
|  | - místnost č. 124 : 2*4 |  | 8 | [22 empty] | VV | 0
|  | - místnost č. 127 : 2*1 |  | 2 | [22 empty] | VV | 0
390 | 711783166R00 | Provedení detailů pryskyřicemi opracování výztuže tmelem z epoxidové pryskyřice | kus | 210 |  | 0 |  | 0 |  | 0 | 21 | 0 | 1e-05 | 0 | 0 | 0 | 800-711 | RTS 19/ I | RTS 19/ I | 0.14 | 29.4 |  | Práce |  |  |  | POL1_
|  | Vyspravení po demontáži zábradlí : 30 |  | 30 | [22 empty] | VV | 0
|  | Vysravení po demontáži stávajících laviček : 180 |  | 180 | [22 empty] | VV | 0
391 | 23521570R | hmota nátěrová víceúčelová dvousložková; epoxidová pryskyřice; adhezní můstek, zacelení trhlin, sanační; podklad beton, potěr; antikorozní; pro interiér i exteriér; černá | kg | 25.2 |  | 0 |  | 0 |  | 0 | 21 | 0 | 0.001 | 0.03 | 0 | 0 | SPCM | RTS 19/ I | RTS 19/ I | 0 | 0 |  | Specifikace |  |  |  | POL3_
|  | Odkaz na mn. položky pořadí 390 : 210,00000*0,12 |  | 25.2 | [22 empty] | VV | 5
392 | 998711101R00 | Přesun hmot pro izolace proti vodě svisle do 6 m | t | 22.8083 |  | 0 |  | 0 |  | 0 | 21 | 0 | 0 | 0 | 0 | 0 | 800-711 | RTS 19/ I | RTS 19/ I | 1.567 | 35.74 |  | Přesun hmot |  |  |  | POL7_
|  | 50 m vodorovně měřeno od těžiště půdorysné plochy skládky do těžiště půdorysné plochy objektu | [24 empty] | SPI
393 | 998711194R00 | Přesun hmot pro izolace proti vodě příplatek k ceně za zvětšený přesun přes vymezenou největší dopravní vzdálenost do 1000 m | t | 22.8083 |  | 0 |  | 0 |  | 0 | 21 | 0 | 0 | 0 | 0 | 0 | 800-711 | RTS 19/ I | RTS 19/ I | 0 | 0 |  | Přesun hmot |  |  |  | POL7_
|  | 50 m vodorovně měřeno od těžiště půdorysné plochy skládky do těžiště půdorysné plochy objektu | [24 empty] | SPI
394 | 998711199R00 | Přesun hmot pro izolace proti vodě příplatek k ceně za zvětšený přesun přes vymezenou největší dopravní vzdálenost za každých dalších i započatých 1000 m přes 1000 m | t | 205.2746 |  | 0 |  | 0 |  | 0 | 21 | 0 | 0 | 0 | 0 | 0 | 800-711 | RTS 19/ I | RTS 19/ I | 0 | 0 |  | Přesun hmot |  |  |  | POL7_
|  | 50 m vodorovně měřeno od těžiště půdorysné plochy skládky do těžiště půdorysné plochy objektu | [24 empty] | SPI
Díl: | 712 | Povlakové krytiny |  |  |  | 0 |  | 0 |  | 0 |  | 0 |  | 0.14 |  | 0.13 |  |  |  |  | 9.08 | [5 empty] | DIL
395 | 712500832RT1 | Odstranění povlakové krytiny a mechu na střechách oblých povlakové krytiny dvouvrstvé, z ploch jednotlivě do 10 m | m2 | 8.28 |  | 0 |  | 0 |  | 0 | 21 | 0 | 0 | 0 | 0.016 | 0.13 | 800-711 | RTS 19/ I | RTS 19/ I | 0.098 | 0.81 |  | Práce |  |  |  | POL1_
|  | Odstranění stávající samolepící lepenky z demontované části střechy haly : 0,92*9 |  | 8.28 | [22 empty] | VV | 0
396 | 712341559RV1 | Povlakové krytiny střech do 10° pásy přitavením v celé ploše, 1 vrstva, včetně dodávky pásu izolačního z oxidovaného asfaltu natavitelného; nosná vložka skelná tkanina | m2 | 11.5 |  | 0 |  | 0 |  | 0 | 21 | 0 | 0.0053 | 0.06 | 0 | 0 | 800-711 | RTS 19/ I | RTS 19/ I | 0.2 | 2.3 |  | Práce |  |  |  | POL1_
|  | Odkaz na mn. položky pořadí 382 : 11,50000 |  | 11.5 | [22 empty] | VV | 5
397 | 712941963RZ4 | Údržba proniků povlak.krytiny střech pásy přitavením vpustí, ventilací nebo komínů, 2 x, včetně dodávky pásu izolačního z oxidovaného asfaltu natavitelného; nosná vložka skelná tkanina | kus | 9 |  | 0 |  | 0 |  | 0 | 21 | 0 | 0.00939 | 0.08 | 0 | 0 | 800-711 | RTS 19/ I | RTS 19/ I | 0.63 | 5.67 |  | Práce |  |  |  | POL1_
|  | Vyspravení krytiny haly po VZT prostupech střechou : 3 |  | 3 | [22 empty] | VV | 0
|  | Vyspravení krytiny haly po ZTI prostupech střechou : 4+2 |  | 6 | [22 empty] | VV | 0
398 | 998712101R00 | Přesun hmot pro povlakové krytiny v objektech výšky do 6 m | t | 0.14546 |  | 0 |  | 0 |  | 0 | 21 | 0 | 0 | 0 | 0 | 0 | 800-711 | RTS 19/ I | RTS 19/ I | 2.048 | 0.3 |  | Přesun hmot |  |  |  | POL7_
|  | 50 m vodorovně | [24 empty] | SPI
399 | 998712194R00 | Přesun hmot pro povlakové krytiny příplatek k ceně za zvětšený přesun přes vymezenou největší dopravní vzdálenost do 1000 m | t | 0.14546 |  | 0 |  | 0 |  | 0 | 21 | 0 | 0 | 0 | 0 | 0 | 800-711 | RTS 19/ I | RTS 19/ I | 0 | 0 |  | Přesun hmot |  |  |  | POL7_
|  | 50 m vodorovně | [24 empty] | SPI
400 | 998712199R00 | Přesun hmot pro povlakové krytiny příplatek k ceně za zvětšený přesun přes vymezenou největší dopravní vzdálenost za každých dalších i započatých 1000 m přes 1000 m | t | 1.3091 |  | 0 |  | 0 |  | 0 | 21 | 0 | 0 | 0 | 0 | 0 | 800-711 | RTS 19/ I | RTS 19/ I | 0 | 0 |  | Přesun hmot |  |  |  | POL7_
|  | 50 m vodorovně | [24 empty] | SPI
Díl: | 713 | Izolace tepelné |  |  |  | 0 |  | 0 |  | 0 |  | 0 |  | 17.97 |  | 0 |  |  |  |  | 565.4 | [5 empty] | DIL
401 | 713121111RT1 | Montáž tepelné izolace podlah jednovrstvá, bez dodávky materiálu | m2 | 1073.645 |  | 0 |  | 0 |  | 0 | 21 | 0 | 0 | 0 | 0 | 0 | 800-713 | RTS 19/ I | RTS 19/ I | 0.08 | 85.89 |  | Práce |  |  |  | POL1_
|  | Pokládka XPS tl. 80mm : | [24 empty] | VV | 0
|  | - místnost č. 101 : 56,55 |  | 56.55 | [22 empty] | VV | 0
|  | - místnost č. 102 : 19,09+4,31 |  | 23.4 | [22 empty] | VV | 0
|  | - místnost č. 103 : 3,2+3,1 |  | 6.3 | [22 empty] | VV | 0
|  | - místnost č. 104 : 11 |  | 11 | [22 empty] | VV | 0
|  | - místnost č. 105 : 4,81 |  | 4.81 | [22 empty] | VV | 0
|  | - místnost č. 106 : 3,15+1,59 |  | 4.74 | [22 empty] | VV | 0
|  | - místnost č. 107 : 13,16 |  | 13.16 | [22 empty] | VV | 0
|  | - místnost č. 108 : 28,53 |  | 28.53 | [22 empty] | VV | 0
|  | - místnost č. 109 : 10,42 |  | 10.42 | [22 empty] | VV | 0
|  | - místnost č. 110 : 4,03 |  | 4.03 | [22 empty] | VV | 0
|  | - místnost č. 111 : 34,61 |  | 34.61 | [22 empty] | VV | 0
|  | - místnost č. 112 : 19,46+3,9 |  | 23.36 | [22 empty] | VV | 0
|  | - místnost č. 113 : 31,16 |  | 31.16 | [22 empty] | VV | 0
|  | - místnost č. 114 : 7,78 |  | 7.78 | [22 empty] | VV | 0
|  | - místnost č. 115 : 12,77 |  | 12.77 | [22 empty] | VV | 0
|  | - místnost č. 116 : 2,65 |  | 2.65 | [22 empty] | VV | 0
|  | - místnost č. 117 : 46,69 |  | 46.69 | [22 empty] | VV | 0
|  | - místnost č. 118 : 13,97+5,31 |  | 19.28 | [22 empty] | VV | 0
|  | - místnost č. 119 : 46,69 |  | 46.69 | [22 empty] | VV | 0
|  | - místnost č. 120 : 5,74 |  | 5.74 | [22 empty] | VV | 0
|  | - místnost č. 121 : 4,14 |  | 4.14 | [22 empty] | VV | 0
|  | - místnost č. 122 : 9,67 |  | 9.67 | [22 empty] | VV | 0
|  | - místnost č. 123 : 36,27 |  | 36.27 | [22 empty] | VV | 0
|  | - místnost č. 124 : 18,6+2,67 |  | 21.27 | [22 empty] | VV | 0
|  | - místnost č. 125 : 19,83 |  | 19.83 | [22 empty] | VV | 0
|  | - místnost č. 126 : 23 |  | 23 | [22 empty] | VV | 0
|  | - místnost č. 127 : 4,24 |  | 4.24 | [22 empty] | VV | 0
|  | - místnost č. 128 : 3,82 |  | 3.82 | [22 empty] | VV | 0
|  | - místnost č. 129 : 13,44 |  | 13.44 | [22 empty] | VV | 0
|  | - místnost č. 130 : 91,24 |  | 91.24 | [22 empty] | VV | 0
|  | - místnost č. 131 : 10,85 |  | 10.85 | [22 empty] | VV | 0
|  | - místnost č. 201 : 6+19,74 |  | 25.74 | [22 empty] | VV | 0
|  | - místnost č. 202 : 4,14 |  | 4.14 | [22 empty] | VV | 0
|  | - místnost č. 203 : 2,88 |  | 2.88 | [22 empty] | VV | 0
|  | Pokládka XPS tl. 120mm : | [24 empty] | VV | 0
|  | - místnost č. 204 : 141,54 |  | 141.54 | [22 empty] | VV | 0
|  | - místnost č. 206 : 179,21 |  | 179.21 | [22 empty] | VV | 0
|  | - místnost č. 208 : 37,13 |  | 37.13 | [22 empty] | VV | 0
|  | - místnost č. 218 : 8,27 |  | 8.27 | [22 empty] | VV | 0
|  | - místnost č. 219 : 4,35 |  | 4.35 | [22 empty] | VV | 0
|  | - místnost č. 220 : 15,19 |  | 15.19 | [22 empty] | VV | 0
|  | - místnost č. 221 : 19,03 |  | 19.03 | [22 empty] | VV | 0
|  | Tep. izol v šachtách : (1,05*1,5)*3 |  | 4.725 | [22 empty] | VV | 0
402 | 283754806R | deska izolační tepelně izol.; extrudovaný polystyren; povrch hladký; polodrážka; tl. 80,0 mm; součinitel tepelné vodivosti 0,036 W/mK; R = 2,286 m2K/W; obj. hmotnost 35,00 kg/m3 | m2 | 735.8175 |  | 0 |  | 0 |  | 0 | 21 | 0 | 0.0028 | 2.06 | 0 | 0 | SPCM | RTS 19/ I | RTS 19/ I | 0 | 0 |  | Specifikace |  |  |  | POL3_
|  | Pokládka XPS tl. 80mm : | [24 empty] | VV | 0
|  | - místnost č. 101 : 56,55 |  | 56.55 | [22 empty] | VV | 0
|  | - místnost č. 102 : 19,09+4,31 |  | 23.4 | [22 empty] | VV | 0
|  | - místnost č. 103 : 3,2+3,1 |  | 6.3 | [22 empty] | VV | 0
|  | - místnost č. 104 : 11 |  | 11 | [22 empty] | VV | 0
|  | - místnost č. 105 : 4,81 |  | 4.81 | [22 empty] | VV | 0
|  | - místnost č. 106 : 3,15+1,59 |  | 4.74 | [22 empty] | VV | 0
|  | - místnost č. 107 : 13,16 |  | 13.16 | [22 empty] | VV | 0
|  | - místnost č. 108 : 28,53 |  | 28.53 | [22 empty] | VV | 0
|  | - místnost č. 109 : 10,42 |  | 10.42 | [22 empty] | VV | 0
|  | - místnost č. 110 : 4,03 |  | 4.03 | [22 empty] | VV | 0
|  | - místnost č. 111 : 34,61 |  | 34.61 | [22 empty] | VV | 0
|  | - místnost č. 112 : 19,46+3,9 |  | 23.36 | [22 empty] | VV | 0
|  | - místnost č. 113 : 31,16 |  | 31.16 | [22 empty] | VV | 0
|  | - místnost č. 114 : 7,78 |  | 7.78 | [22 empty] | VV | 0
|  | - místnost č. 115 : 12,77 |  | 12.77 | [22 empty] | VV | 0
|  | - místnost č. 116 : 2,65 |  | 2.65 | [22 empty] | VV | 0
|  | - místnost č. 117 : 46,69 |  | 46.69 | [22 empty] | VV | 0
|  | - místnost č. 118 : 13,97+5,31 |  | 19.28 | [22 empty] | VV | 0
|  | - místnost č. 119 : 46,69 |  | 46.69 | [22 empty] | VV | 0
|  | - místnost č. 120 : 5,74 |  | 5.74 | [22 empty] | VV | 0
|  | - místnost č. 121 : 4,14 |  | 4.14 | [22 empty] | VV | 0
|  | - místnost č. 122 : 9,67 |  | 9.67 | [22 empty] | VV | 0
|  | - místnost č. 123 : 36,27 |  | 36.27 | [22 empty] | VV | 0
|  | - místnost č. 124 : 18,6+2,67 |  | 21.27 | [22 empty] | VV | 0
|  | - místnost č. 125 : 19,83 |  | 19.83 | [22 empty] | VV | 0
|  | - místnost č. 126 : 23 |  | 23 | [22 empty] | VV | 0
|  | - místnost č. 127 : 4,24 |  | 4.24 | [22 empty] | VV | 0
|  | - místnost č. 128 : 3,82 |  | 3.82 | [22 empty] | VV | 0
|  | - místnost č. 129 : 13,44 |  | 13.44 | [22 empty] | VV | 0
|  | - místnost č. 130 : 91,24 |  | 91.24 | [22 empty] | VV | 0
|  | - místnost č. 131 : 10,85 |  | 10.85 | [22 empty] | VV | 0
|  | - místnost č. 201 : 6+19,74 |  | 25.74 | [22 empty] | VV | 0
|  | - místnost č. 202 : 4,14 |  | 4.14 | [22 empty] | VV | 0
|  | - místnost č. 203 : 2,88 |  | 2.88 | [22 empty] | VV | 0
|  | Tep. izol v šachtách : (1,05*1,5)*3 |  | 4.725 | [22 empty] | VV | 0
|  | Koeficient: 0,1 |  | 66.8925 | [22 empty] | VV | 4
403 | 28375481R | deska izolační tepelně izol.; extrudovaný polystyren; povrch hladký; polodrážka; tl. 120,0 mm; součinitel tepelné vodivosti 0,036 W/mK; R = 3,429 m2K/W; obj. hmotnost 35,00 kg/m3 | m2 | 450.3895 |  | 0 |  | 0 |  | 0 | 21 | 0 | 0.0042 | 1.89 | 0 | 0 | SPCM | RTS 19/ I | RTS 19/ I | 0 | 0 |  | Specifikace |  |  |  | POL3_
|  | Pokládka XPS tl. 120mm : | [24 empty] | VV | 0
|  | - místnost č. 204 : 141,54 |  | 141.54 | [22 empty] | VV | 0
|  | - místnost č. 206 : 179,21 |  | 179.21 | [22 empty] | VV | 0
|  | - místnost č. 208 : 37,13 |  | 37.13 | [22 empty] | VV | 0
|  | - místnost č. 218 : 8,27 |  | 8.27 | [22 empty] | VV | 0
|  | - místnost č. 219 : 4,35 |  | 4.35 | [22 empty] | VV | 0
|  | - místnost č. 220 : 15,19 |  | 15.19 | [22 empty] | VV | 0
|  | - místnost č. 221 : 19,03 |  | 19.03 | [22 empty] | VV | 0
|  | Tep. izol v šachtách : (1,05*1,5)*3 |  | 4.725 | [22 empty] | VV | 0
|  | Koeficient: 0,1 |  | 40.9445 | [22 empty] | VV | 4
|  | Koeficient: | [24 empty] | VV | 4
404 | 713191100RT9 | Izolace tepelné běžných konstrukcí - doplňky položení separační fólie, včetně dodávky PE fólie | m2 | 1073.645 |  | 0 |  | 0 |  | 0 | 21 | 0 | 1e-05 | 0.01 | 0 | 0 | 800-713 | RTS 19/ I | RTS 19/ I | 0.07 | 75.16 |  | Práce |  |  |  | POL1_
|  | Odkaz na mn. položky pořadí 401 : 1073,64500 |  | 1073.645 | [22 empty] | VV | 5
405 | 713121118RT1 | Montáž tepelné izolace podlah Izolace podlah tepelná obložení stěn dilatační páskou, bez dodávky materiálu, | m | 1126.1978 |  | 0 |  | 0 |  | 0 | 21 | 0 | 0 | 0 | 0 | 0 | 800-713 | RTS 19/ I | RTS 19/ I | 0.05 | 56.31 |  | Práce |  |  |  | POL1_
|  | 1.NP - páska zákl. desky : | [24 empty] | VV | 0
|  | Místnosti č. 101-116 vč. 130 a 131 : 65,35*2+13,75*2-(0,67*2)*10-1,6*2 |  | 141.6 | [22 empty] | VV | 0
|  | Místnost č. 117 : (4,817+6,575)*2+(4,817+5,795)*2 |  | 44.008 | [22 empty] | VV | 0
|  | Místnost č. 118 : (4,817+5,795)*2 |  | 21.224 | [22 empty] | VV | 0
|  | Místnost č. 119 : (4,817+6,575)*2 |  | 22.784 | [22 empty] | VV | 0
|  | Místnost č.120-122 a část chodby 130 : 4,17*2+6,575+6,875+2,66+2,35 |  | 26.8 | [22 empty] | VV | 0
|  | Místnost č. 123 a 124 : (4,817+6,575)*2+(4,817+5,795)*2 |  | 44.008 | [22 empty] | VV | 0
|  | Místnost č. 125 : (4,817+5,795)*2 |  | 21.224 | [22 empty] | VV | 0
|  | Místnost č. 126 : (4,817+6,575)*2 |  | 22.784 | [22 empty] | VV | 0
|  | Místnost č. 127 - 129 : (4,817+5,795)*2 |  | 21.224 | [22 empty] | VV | 0
|  | Pásky při litých samonivelačních podlaháh: : | [24 empty] | VV | 0
|  | Omítky v 1.NP : | [24 empty] | VV | 0
|  | - místnost č. 101 : (13*2+5,3*2)+(0,12*2,1)+(0,25*0,6)*2-0,7-0,8 |  | 35.652 | [22 empty] | VV | 0
|  | - místnost č. 102 : (6,27*2+3,975*2+1,65*2+0,9*4+1,4*6)-0,7*7 |  | 30.89 | [22 empty] | VV | 0
|  | - místnost č. 103 : (4,395*2+1,6*2)-0,8-1,6-1,6 |  | 7.99 | [22 empty] | VV | 0
|  | - místnost č. 104 : (2,8*2+3,975*2)+(0,2*2,1)-0,8 |  | 13.17 | [22 empty] | VV | 0
|  | - místnost č. 105 : (1,4*2+3,975*2)+(0,2*2,1)-0,8 |  | 10.37 | [22 empty] | VV | 0
|  | - místnost č. 106 : 4,6-0,7 |  | 3.9 | [22 empty] | VV | 0
|  | - místnost č. 107 : (3,5*2+3,975*2)+(0,2*2,1)-0,7-0,8 |  | 13.87 | [22 empty] | VV | 0
|  | - místnost č. 108 : (7,5*2+3,975*2+0,95*2)+(0,2*2,1)+(0,25*0,6)*2-0,8 |  | 24.77 | [22 empty] | VV | 0
|  | - místnost č. 109 : (3,8*2+3,975*2)+(0,2*2,1)+(0,25*0,6)-0,7-0,8 |  | 14.62 | [22 empty] | VV | 0
|  | - místnost č. 110 : (2,675*2+1,4*2)-0,7 |  | 7.45 | [22 empty] | VV | 0
|  | - místnost č. 111 : (9,125*2+3,975*2+0,95*2)-0,7-0,8 |  | 26.6 | [22 empty] | VV | 0
|  | - místnost č. 112 : (6,575*2+3,975*2+1,7*3+0,9*4+0,675+0,7+1,6*4+1,725+0,6*4+0,8*2+0,125*2)-0,7*8 |  | 37.95 | [22 empty] | VV | 0
|  | - místnost č. 113 : (8,4*2+3,975*2+0,95*2)-0,7-0,8 |  | 25.15 | [22 empty] | VV | 0
|  | - místnost č. 114 : (1,8*2+4,765*2)-1,6*2 |  | 9.93 | [22 empty] | VV | 0
|  | - místnost č. 115 : (3,08*2+3,975*2)-0,8 |  | 13.31 | [22 empty] | VV | 0
|  | - místnost č. 116 : (1,58*2+1,6*2)-0,7 |  | 5.66 | [22 empty] | VV | 0
|  | - místnost č. 117 : 46,4-0,7-0,8 |  | 44.9 | [22 empty] | VV | 0
|  | - místnost č. 118 : (15,5+1,6*2+1,4*+0,9*2+1,2*2)-0,7*6 |  | 19.42 | [22 empty] | VV | 0
|  | - místnost č. 119 : 46,4-0,7-0,8 |  | 44.9 | [22 empty] | VV | 0
|  | - místnost č. 120 : 5,7 |  | 5.7 | [22 empty] | VV | 0
|  | - místnost č. 121 : (2,217*2+1,8*2)-0,9 |  | 7.134 | [22 empty] | VV | 0
|  | - místnost č. 123 : 36,54-0,8*2 |  | 34.94 | [22 empty] | VV | 0
|  | - místnost č. 124 : 8,15+1,9*2+1,6*2+0,9*4-0,7*2 |  | 17.35 | [22 empty] | VV | 0
|  | - místnost č. 125 : 19,82 |  | 19.82 | [22 empty] | VV | 0
|  | - místnost č. 126 : 22,8-0,8-0,7 |  | 21.3 | [22 empty] | VV | 0
|  | - místnost č. 127 : 4,13 |  | 4.13 | [22 empty] | VV | 0
|  | - místnost č. 128 : (1,9*4+0,9*4)-0,7*3 |  | 9.1 | [22 empty] | VV | 0
|  | - místnost č. 129 : 13,43-0,8-0,7 |  | 11.93 | [22 empty] | VV | 0
|  | - místnost č. 130 : (51,25*2+1,6*2+2,45+0,75*2)-0,7-0,8-1,6*2-2,25*2 |  | 100.45 | [22 empty] | VV | 0
|  | - místnost č. 131 : (6,42*2+1,6*2)-0,8*2 |  | 14.44 | [22 empty] | VV | 0
|  | Omítky v 2.NP : | [24 empty] | VV | 0
|  | - místnost č. 201 : 6,15*2+2,917*2-0,7-0,8-2-1,7 |  | 12.934 | [22 empty] | VV | 0
|  | - místnost č. 202 : (2,3*2+1,8*2)-0,8 |  | 7.4 | [22 empty] | VV | 0
|  | - místnost č. 203 : (1,8*2+1,6*2)+0,28*2-0,7-1,7 |  | 4.96 | [22 empty] | VV | 0
|  | - místnosti č. 204 : (13,675+7,6+14,97+19,25)*0,18 |  | 9.9891 | [22 empty] | VV | 0
|  | - místnosti č. 206 : (29,5*2)*0,18 |  | 10.62 | [22 empty] | VV | 0
|  | - místnosti č. 208 : (10,5+6,075)*0,18 |  | 2.9835 | [22 empty] | VV | 0
|  | - místnost č. 210 : (2,95*2+1,425*2+0,9*6+1,3*6)+(0,15*2,07)-0,7*6-0,8 |  | 17.2605 | [22 empty] | VV | 0
|  | - místnost č. 211 : (1,445*2+2,85*2)+(0,15*2,07)*-0,7 |  | 8.3727 | [22 empty] | VV | 0
|  | - místnost č. 212 : (3,5*2+1,83*2+1,9*2+0,9*2+0,9*2+1,925*2+2,525*2+2,475*2)+(0,15*2,07)-0,7*6-0,8 |  | 27.2205 | [22 empty] | VV | 0
|  | - místnost č. 213 : (4,5*2+6,175*2+0,245+0,2*3+0,3)+(0,15*2,07)-0,8 |  | 22.0055 | [22 empty] | VV | 0
406 | 28314030R | páska dilatační kašírování fólií, PE; š = 100 mm; tl. 10 mm; l = 50 000 mm | m | 1238.8175 |  | 0 |  | 0 |  | 0 | 21 | 0 | 0.00012 | 0.15 | 0 | 0 | SPCM | RTS 19/ I | RTS 19/ I | 0 | 0 |  | Specifikace |  |  |  | POL3_
|  | Odkaz na mn. položky pořadí 405 : 1126,19775*1,1 |  | 1238.8175 | [22 empty] | VV | 5
407 | 713131130R00 | Montáž tepelné izolace stěn vložením do nosné rámové konstrukce | m2 | 20.435 |  | 0 |  | 0 |  | 0 | 21 | 0 | 0.00023 | 0 | 0 | 0 | 800-713 | RTS 19/ I | RTS 19/ I | 0.161 | 3.29 |  | Práce |  |  |  | POL1_
|  | Vložení tepelné izolace do věnce : | [24 empty] | VV | 0
|  | Věnec V1 : 0,35*33 |  | 11.55 | [22 empty] | VV | 0
|  | Věnec V1* : 0,25*25,6 |  | 6.4 | [22 empty] | VV | 0
|  | Věnec V1** : 0,35*(3,55*2) |  | 2.485 | [22 empty] | VV | 0
408 | 28375465R | deska izolační tepelně izol.; extrudovaný polystyren; povrch strukturovaný; rovná hrana; tl. 120,0 mm; součinitel tepelné vodivosti 0,036 W/mK; R = 3,077 m2K/W; obj. hmotnost 35,00 kg/m3 | m2 | 22.4785 |  | 0 |  | 0 |  | 0 | 21 | 0 | 0.0042 | 0.09 | 0 | 0 | SPCM | RTS 19/ I | RTS 19/ I | 0 | 0 |  | Specifikace |  |  |  | POL3_
|  | Odkaz na mn. položky pořadí 407 : 20,43500*1,1 |  | 22.4785 | [22 empty] | VV | 5
409 | 713131131RT2 | Montáž tepelné izolace stěn lepením | m2 | 224.0859 |  | 0 |  | 0 |  | 0 | 21 | 0 | 0.00294 | 0.66 | 0 | 0 | 800-713 | RTS 19/ I | RTS 19/ I | 0.28 | 62.74 |  | Práce |  |  |  | POL1_
|  | Tepelná izolace vložená do obvodového pláště v 1.NP - tl.XPS 140mm : (65,47-0,2*26-1,6*2-0,4*10-0,45*2)*2,55+(0,56*2+0,62)*10*1,7+0,86*0,4*10 |  | 166.0535 | [22 empty] | VV | 0
|  | Tepelná izolace štítové strany haly tl.XPS 140mm : 14,35*0,45 |  | 6.4575 | [22 empty] | VV | 0
|  | Tepelná izolace v 2.NP vyrovnání nerovnosti podlaha/tribuna(vyrovnávací schodiště) : (14,97+29,5+5,7+3)*0,97 |  | 51.5749 | [22 empty] | VV | 0
410 | 28375466R | deska izolační tepelně izol.; extrudovaný polystyren; povrch strukturovaný; rovná hrana; tl. 140,0 mm; součinitel tepelné vodivosti 0,038 W/mK; R = 3,333 m2K/W; obj. hmotnost 35,00 kg/m3 | m2 | 246.4945 |  | 0 |  | 0 |  | 0 | 21 | 0 | 0.0049 | 1.21 | 0 | 0 | SPCM | RTS 19/ I | RTS 19/ I | 0 | 0 |  | Specifikace |  |  |  | POL3_
|  | Odkaz na mn. položky pořadí 409 : 224,08590*1,1 |  | 246.4945 | [22 empty] | VV | 5
411 | 713131162R00 | Montáž tepelné izolace stěn Montáž izolace lepením a zajištění hmoždinkami na tmel a hmoždinky - 8 ks/m2, na cihly plné | m2 | 8.58 |  | 0 |  | 0 |  | 0 | 21 | 0 | 0 | 0 | 0 | 0 | 800-713 | RTS 19/ I | RTS 19/ I | 0.4944 | 4.24 |  | Práce |  |  |  | POL1_
|  | Tep. izol v zapláštěném vazníku venkovní část : 0,26*3*11 |  | 8.58 | [22 empty] | VV | 0
412 | 63140316R | deska izolační tuhá, dvouvrstvá; minerální vlákno; povrch zpevněný; orientace vláken rovnoběžná; tl. 200,0 mm; součinitel tepelné vodivosti 0,036 W/mK; R = 5,550 m2K/W; obj. hmotnost 85,00 kg/m3; hydrofobizováno | m2 | 9.438 |  | 0 |  | 0 |  | 0 | 21 | 0 | 0.01706 | 0.16 | 0 | 0 | SPCM | RTS 19/ I | RTS 19/ I | 0 | 0 |  | Specifikace |  |  |  | POL3_
|  | Odkaz na mn. položky pořadí 411 : 8,58000*1,1 |  | 9.438 | [22 empty] | VV | 5
413 | 31173516R | hmoždinka zapouštěcí talířová; použití: pro kotvení izolačních desek z EPS-F a z minerálních vláken, do betonu, lehčeného betonu, plných i děrovaných cihel; mat. polyetylén, trn ocelový, zátka polystyrénová; způsob kotvení kotva izol.desek; rozměr 8/60, délka 235 mm, pr. zátky 65 mm mm; pro tloušťku izolace 200 mm | kus | 80 |  | 0 |  | 0 |  | 0 | 21 | 0 | 0 | 0 | 0 | 0 | SPCM | RTS 19/ I | RTS 19/ I | 0 | 0 |  | Specifikace |  |  |  | POL3_
|  | Odkaz na mn. položky pořadí 411 : 8,58000*8 |  | 68.64 | [22 empty] | VV | 5
|  | Zaokrouhleno na celá čísla a rezerva : 11,36 |  | 11.36 | [22 empty] | VV | 0
414 | 713131173R00 | Montáž tepelné izolace stěn Montáž izolace lepením a zajištění hmoždinkami na tmel a hmoždinky - 10 ks/m2, na beton | m2 | 37.8352 |  | 0 |  | 0 |  | 0 | 21 | 0 | 0 | 0 | 0 | 0 | 800-713 | RTS 19/ I | RTS 19/ I | 0.7104 | 26.88 |  | Práce |  |  |  | POL1_
|  | Tepelnná izolace štítové stěny haly : 13,91*2,72 |  | 37.8352 | [22 empty] | VV | 0
415 | 631515495R | deska izolační fasádní; minerální vlákno; orientace vláken rovnoběžná; tl. 300,0 mm; součinitel tepelné vodivosti 0,036 W/mK; R = 8,300 m2K/W; obj. hmotnost 150,00 kg/m3; hydrofobizováno | m2 | 41.6187 |  | 0 |  | 0 |  | 0 | 21 | 0 | 0.045 | 1.87 | 0 | 0 | SPCM | RTS 19/ I | RTS 19/ I | 0 | 0 |  | Specifikace |  |  |  | POL3_
|  | Odkaz na mn. položky pořadí 414 : 37,83520*1,1 |  | 41.6187 | [22 empty] | VV | 5
416 | 58556675AR | vyrovnávací stěrka lepicí, armovací; pro fasádní izol. desky; cementová; plnivo křemičité; pro interiér i exteriér; zrnitost do 0,30 mm; µ 50,00 | kg | 208.8684 |  | 0 |  | 0 |  | 0 | 21 | 0 | 0.001 | 0.21 | 0 | 0 | SPCM | RTS 19/ I | RTS 19/ I | 0 | 0 |  | Specifikace |  |  |  | POL3_
|  | Odkaz na mn. položky pořadí 411 : 8,58000*4,5 |  | 38.61 | [22 empty] | VV | 5
|  | Odkaz na mn. položky pořadí 414 : 37,83520*4,5 |  | 170.2584 | [22 empty] | VV | 5
417 | 31173521R | hmoždinka zapouštěcí talířová; použití: pro kotvení izolačních desek z EPS-F a z minerálních vláken, do betonu, lehčeného betonu, plných i děrovaných cihel; mat. polyetylén, trn ocelový, zátka polystyrénová; způsob kotvení kotva izol.desek; rozměr 8/60, délka 335 mm, pr. zátky 65 mm mm; pro tloušťku izolace 300 mm | kus | 390 |  | 0 |  | 0 |  | 0 | 21 | 0 | 0 | 0 | 0 | 0 | SPCM | RTS 19/ I | RTS 19/ I | 0 | 0 |  | Specifikace |  |  |  | POL3_
|  | Odkaz na mn. položky pořadí 414 : 37,83520*10 |  | 378.352 | [22 empty] | VV | 5
|  | Zaokrouhleno na celé a rezerva : 11,648 |  | 11.648 | [22 empty] | VV | 0
418 | 713135114RU2 | Montáž tepelné izolace stěn Montáž difúzní fólie do stěn (dřevostaveb) se samolepicím spojem, včetně dodávky fólie | m2 | 125 |  | 0 |  | 0 |  | 0 | 21 | 0 | 0.0002 | 0.03 | 0 | 0 | 800-713 | RTS 19/ I | RTS 19/ I | 0.14 | 17.5 |  | Práce |  |  |  | POL1_
|  | Štítová stěna haly : 125 |  | 125 | [22 empty] | VV | 0
419 | 713111211RK4 | Montáž tepelné izolace stropů parotěsná zábrana krovů spodem s přelepením spojů, včetně dodávky fólie | m2 | 44.55 |  | 0 |  | 0 |  | 0 | 21 | 0 | 0.00018 | 0.01 | 0 | 0 | 800-713 | RTS 19/ I | RTS 19/ I | 0.18 | 8.02 |  | Práce |  |  |  | POL1_
|  | Vstupní přístavba : 9*4,95 |  | 44.55 | [22 empty] | VV | 0
420 | 713111231RK4 | Montáž tepelné izolace stropů parotěsná zábrana stropů shora s přelepením spojů, včetně dodávky fólie | m2 | 61.4537 |  | 0 |  | 0 |  | 0 | 21 | 0 | 0.00018 | 0.01 | 0 | 0 | 800-713 | RTS 19/ I | RTS 19/ I | 0.14 | 8.6 |  | Práce |  |  |  | POL1_
|  | Izolace pod schodištěm CH1 a CH2 : (1,3*1,6)*2 |  | 4.16 | [22 empty] | VV | 0
|  | Strop nad místnostmi č.209-211 : 6*3,1 |  | 18.6 | [22 empty] | VV | 0
|  | Strop nad místnostmi č.212-213 : 2,18*3,75+6,425*4,75 |  | 38.6938 | [22 empty] | VV | 0
421 | 713111221RK4 | Montáž tepelné izolace stropů parotěsná zábrana zavěšených podhledů s přelepením spojů, včetně dodávky fólie | m2 | 299.9385 |  | 0 |  | 0 |  | 0 | 21 | 0 | 0.00018 | 0.05 | 0 | 0 | 800-713 | RTS 19/ I | RTS 19/ I | 0.16 | 47.99 |  | Práce |  |  |  | POL1_
|  | Tepelná izolace stropů: : | [24 empty] | VV | 0
|  | - č. místnosti 117 : (4,817*4,6+4,817*0,75)*2 |  | 51.5419 | [22 empty] | VV | 0
|  | - č. místnosti 118 : 4,817*3,9+4,817*0,75 |  | 22.399 | [22 empty] | VV | 0
|  | - č. místnosti 119 : (4,817*4,6+4,817*0,75)*2 |  | 51.5419 | [22 empty] | VV | 0
|  | - č. místnosti 120-122 : 4,817*0,75+4,817*2,55+2,017*1,9 |  | 19.7284 | [22 empty] | VV | 0
|  | - č. místnosti 123-124 : (4,817*4,6+4,817*0,75)*2 |  | 51.5419 | [22 empty] | VV | 0
|  | - č. místnosti 125 : (4,817*4,6+4,817*0,75) |  | 25.7709 | [22 empty] | VV | 0
|  | - č. místnosti 126 : (4,817*4,6+4,817*0,75) |  | 25.7709 | [22 empty] | VV | 0
|  | - č. místnosti 127-129 : (4,817*4,6+4,817*0,75) |  | 25.7709 | [22 empty] | VV | 0
|  | Tepelná izolace podhledu schodiště, vř. boků schodiště : | [24 empty] | VV | 0
|  | - CH1 : (1,1+3,133+0,37)*2,1+1,8*2 |  | 13.2663 | [22 empty] | VV | 0
|  | - CH2 : (3,142+1,08)*2,1+1,87*2 |  | 12.6062 | [22 empty] | VV | 0
422 | 713111111RT1 | Montáž tepelné izolace stropů kladené vrchem, volně, | m2 | 61.4537 |  | 0 |  | 0 |  | 0 | 21 | 0 | 0 | 0 | 0 | 0 | 800-713 | RTS 19/ I | RTS 19/ I | 0.09 | 5.53 |  | Práce |  |  |  | POL1_
|  | Tep. izol minerální vata tl.100mm: : | [24 empty] | VV | 0
|  | Izolace pod schodištěm CH1 a CH2 : (1,3*1,6)*2 |  | 4.16 | [22 empty] | VV | 0
|  | Tep. izol minerální vata tl.200mm: : | [24 empty] | VV | 0
|  | Strop nad místnostmi č.209-211 : 6*3,1 |  | 18.6 | [22 empty] | VV | 0
|  | Strop nad místnostmi č.212-213 : 2,18*3,75+6,425*4,75 |  | 38.6938 | [22 empty] | VV | 0
423 | 713111130RT1 | Montáž tepelné izolace stropů vložené mezi krokve, | m2 | 44.55 |  | 0 |  | 0 |  | 0 | 21 | 0 | 0.00023 | 0.01 | 0 | 0 | 800-713 | RTS 19/ I | RTS 19/ I | 0.181 | 8.06 |  | Práce |  |  |  | POL1_
|  | Tep. izol vstupní přístavby : 9*4,95 |  | 44.55 | [22 empty] | VV | 0
424 | 713111121RT1 | Montáž tepelné izolace stropů rovných, spodem, uchycení drátem, | m2 | 344.4885 |  | 0 |  | 0 |  | 0 | 21 | 0 | 0.00053 | 0.18 | 0 | 0 | 800-713 | RTS 19/ I | RTS 19/ I | 0.231 | 79.58 |  | Práce |  |  |  | POL1_
|  | Odkaz na mn. položky pořadí 423 : 44,55000 |  | 44.55 | [22 empty] | VV | 5
|  | Tepelná izolace stropů: : | [24 empty] | VV | 0
|  | - č. místnosti 117 : (4,817*4,6+4,817*0,75)*2 |  | 51.5419 | [22 empty] | VV | 0
|  | - č. místnosti 118 : 4,817*3,9+4,817*0,75 |  | 22.399 | [22 empty] | VV | 0
|  | - č. místnosti 119 : (4,817*4,6+4,817*0,75)*2 |  | 51.5419 | [22 empty] | VV | 0
|  | - č. místnosti 120-122 : 4,817*0,75+4,817*2,55+2,017*1,9 |  | 19.7284 | [22 empty] | VV | 0
|  | - č. místnosti 123-124 : (4,817*4,6+4,817*0,75)*2 |  | 51.5419 | [22 empty] | VV | 0
|  | - č. místnosti 125 : (4,817*4,6+4,817*0,75) |  | 25.7709 | [22 empty] | VV | 0
|  | - č. místnosti 126 : (4,817*4,6+4,817*0,75) |  | 25.7709 | [22 empty] | VV | 0
|  | - č. místnosti 127-129 : (4,817*4,6+4,817*0,75) |  | 25.7709 | [22 empty] | VV | 0
|  | Tepelná izolace podhledu schodiště, vř. boků schodiště : | [24 empty] | VV | 0
|  | - CH1 : (1,1+3,133+0,37)*2,1+1,8*2 |  | 13.2663 | [22 empty] | VV | 0
|  | - CH2 : (3,142+1,08)*2,1+1,87*2 |  | 12.6062 | [22 empty] | VV | 0
425 | 63140595R | rohož, pas izolační měkký, komprimovaný; minerální vlákno; tl. 100,0 mm; součinitel tepelné vodivosti 0,035 W/mK; R = 2,850 m2K/W; obj. hmotnost 40,00 kg/m3; hydrofobizováno | m2 | 432.5183 |  | 0 |  | 0 |  | 0 | 21 | 0 | 0.004 | 1.73 | 0 | 0 | SPCM | RTS 19/ I | RTS 19/ I | 0 | 0 |  | Specifikace |  |  |  | POL3_
|  | Izolace pod schodištěm CH1 a CH2 : (1,3*1,6)*2 |  | 4.16 | [22 empty] | VV | 0
|  | Tep. izol stropu vstupní přístavby : | [24 empty] | VV | 0
|  | Odkaz na mn. položky pořadí 423 : 44,55000 |  | 44.55 | [22 empty] | VV | 5
|  | Tep. izol stropů : | [24 empty] | VV | 0
|  | Odkaz na mn. položky pořadí 424 : 344,48850 |  | 344.4885 | [22 empty] | VV | 5
[27 empty] | VV | 0
|  | Koeficient: 0,1 |  | 39.3199 | [22 empty] | VV | 4
426 | 63140599R | rohož, pas izolační měkký, komprimovaný; minerální vlákno; tl. 200,0 mm; součinitel tepelné vodivosti 0,035 W/mK; R = 5,700 m2K/W; obj. hmotnost 40,00 kg/m3; hydrofobizováno | m2 | 112.0281 |  | 0 |  | 0 |  | 0 | 21 | 0 | 0.008 | 0.9 | 0 | 0 | SPCM | RTS 19/ I | RTS 19/ I | 0 | 0 |  | Specifikace |  |  |  | POL3_
|  | Strop nad místnostmi č.209-211 : 6*3,1 |  | 18.6 | [22 empty] | VV | 0
|  | Strop nad místnostmi č.212-213 : 2,18*3,75+6,425*4,75 |  | 38.6938 | [22 empty] | VV | 0
|  | Tep. izol mezi krokve vstupní přístavby : | [24 empty] | VV | 0
|  | Odkaz na mn. položky pořadí 423 : 44,55000 |  | 44.55 | [22 empty] | VV | 5
|  | Koeficient: 0,1 |  | 10.1844 | [22 empty] | VV | 4
427 | 713 - M.1 | Izolace pěnová foukaná volně | m3 | 40.4722 |  | 0 |  | 0 |  | 0 | 21 | 0 | 0.04095 | 1.66 | 0 | 0 |  | Vlastní | Indiv | 0.8 | 32.38 |  | Práce |  |  |  | POL1_
|  | Tepelná izolace na spodní straně tribuny: : (((4,7+0,25*7)*(4,667+4,817*8+2,217))+((4,075+0,5*6)*4,817)+(2,925+0,25*5)*2,45)*0,12 |  | 40.4722 | [22 empty] | VV | 0
428 | 713141125R00 | Montáž tepelné izolace plochých střech desky, na lepidlo | m2 | 5.76 |  | 0 |  | 0 |  | 0 | 21 | 0 | 0.00033 | 0 | 0 | 0 | 800-713 | RTS 19/ I | RTS 19/ I | 0.16 | 0.92 |  | Práce |  |  |  | POL1_
|  | Lepení spádových klínu v napojení stávajícíc střechy na střechu přístavby : 0,64*9 |  | 5.76 | [22 empty] | VV | 0
429 | 28375973R | deska spádová, klín EPS 200; pěnový polystyren; součinitel tepelné vodivosti 0,034 W/mK | m3 | 1.35 |  | 0 |  | 0 |  | 0 | 21 | 0 | 0.03 | 0.04 | 0 | 0 | SPCM | RTS 19/ I | RTS 19/ I | 0 | 0 |  | Specifikace |  |  |  | POL3_
|  | Spádové klíny s celkovým převýšením 30 cm : (9*1)*0,15 |  | 1.35 | [22 empty] | VV | 0
430 | 713 - M.2 | Protipožár. obklad dřev. prvků 2x deska s cementovým jádrem 12,5 mm,třída reakce na oheň A1 | m2 | 6.264 |  | 0 |  | 0 |  | 0 | 21 | 0 | 0.02039 | 0.13 | 0 | 0 |  | Vlastní | Indiv | 1.541 | 9.65 |  | Práce |  |  |  | POL1_
|  | Obklad bočních stužidel : (0,24*2+0,3*2)*2,9*2*1 |  | 6.264 | [22 empty] | VV | 0
431 | 713 - M.3 | Protipožární předstěna kovová kce CD 2x deska s cementovým jádrem 12,5 mm,třída reakce na oheň A1 | m2 | 7.41 |  | 0 |  | 0 |  | 0 | 21 | 0 | 0.04135 | 0.31 | 0 | 0 |  | Vlastní | Indiv | 0 | 0 |  | Práce |  |  |  | POL1_
|  | Opláštění vazníku od vazníku ke stropu - vazník ozn S21a v místnosti č. 211 : 2,85*2,6 |  | 7.41 | [22 empty] | VV | 0
432 | 713 - M.4 | Protipožární předstěna kovová kce CD 1x deska s cementovým jádrem 12,5 mm,třída reakce na oheň A1 | m2 | 110.8331 |  | 0 |  | 0 |  | 0 | 21 | 0 | 0.04135 | 4.58 | 0 | 0 |  | Vlastní | Indiv | 0 | 0 |  | Práce |  |  |  | POL1_
|  | Opláštění venkovních vazníků : | [24 empty] | VV | 0
|  | - boční strany vazníků : 4,1*2*10+4,1*1 |  | 86.1 | [22 empty] | VV | 0
|  | - čelní strany vazníků : (2,18+3,737)*0,38*11 |  | 24.7331 | [22 empty] | VV | 0
433 | 713582126RT5 | Požární okna a revizní dvířka revizní dvířka do masivních stěn, rozměr 600x600 mm, požární odolnost EI 90 | kus | 1 |  | 0 |  | 0 |  | 0 | 21 | 0 | 0.01514 | 0.02 | 0 | 0 | 800-713 | RTS 19/ I | RTS 19/ I | 1.39 | 1.39 |  | Práce |  |  |  | POL1_
|  | Protipožární dvířka v obezdění záložního zdroje : 1 |  | 1 | [22 empty] | VV | 0
434 | 998713101R00 | Přesun hmot pro izolace tepelné v objektech výšky do 6 m | t | 17.9689 |  | 0 |  | 0 |  | 0 | 21 | 0 | 0 | 0 | 0 | 0 | 800-713 | RTS 19/ I | RTS 19/ I | 1.74 | 31.27 |  | Přesun hmot |  |  |  | POL7_
|  | 50 m vodorovně | [24 empty] | SPI
435 | 998713194R00 | Přesun hmot pro izolace tepelné příplatek k ceně za zvětšený přesun přes vymezenou největší dopravní vzdálenost za vzdálenost do 1 km | t | 17.9689 |  | 0 |  | 0 |  | 0 | 21 | 0 | 0 | 0 | 0 | 0 | 800-713 | RTS 19/ I | RTS 19/ I | 0 | 0 |  | Přesun hmot |  |  |  | POL7_
|  | 50 m vodorovně | [24 empty] | SPI
436 | 998713199R00 | Přesun hmot pro izolace tepelné příplatek k ceně za zvětšený přesun přes vymezenou největší dopravní vzdálenost za každých dalších i započatých 1000 m přes 1000 m | t | 161.7204 |  | 0 |  | 0 |  | 0 | 21 | 0 | 0 | 0 | 0 | 0 | 800-713 | RTS 19/ I | RTS 19/ I | 0 | 0 |  | Přesun hmot |  |  |  | POL7_
|  | 50 m vodorovně | [24 empty] | SPI
Díl: | 721 | Vnitřní kanalizace |  |  |  | 0 |  | 0 |  | 0 |  | 0 |  | 3.89 |  | 0.13 |  |  |  |  | 470.15 | [5 empty] | DIL
437 | 721242804R00 | Demontáž lapačů střešních splavenin DN 125 | kus | 5 |  | 0 |  | 0 |  | 0 | 21 | 0 | 0 | 0 | 0.02517 | 0.13 | 800-721 | RTS 19/ I | RTS 19/ I | 0.465 | 2.33 |  | Práce |  |  |  | POL1_
|  | 5 |  | 5 | [22 empty] | VV | 0
438 | 721176102R00 | Potrubí HT připojovací vnější průměr D 40 mm, tloušťka stěny 1,8 mm, DN 40 | m | 18 |  | 0 |  | 0 |  | 0 | 21 | 0 | 0.00038 | 0.01 | 0 | 0 | 800-721 | RTS 19/ I | RTS 19/ I | 0.64 | 11.52 |  | Práce |  |  |  | POL1_0
|  | včetně tvarovek, objímek. Bez zednických výpomocí. | [24 empty] | SPI
|  | 18 |  | 18 | [22 empty] | VV | 0
439 | 721176103R00 | Potrubí HT připojovací vnější průměr D 50 mm, tloušťka stěny 1,8 mm, DN 50 | m | 33 |  | 0 |  | 0 |  | 0 | 21 | 0 | 0.00047 | 0.02 | 0 | 0 | 800-721 | RTS 19/ I | RTS 19/ I | 0.359 | 11.85 |  | Práce |  |  |  | POL1_0
|  | včetně tvarovek, objímek. Bez zednických výpomocí. | [24 empty] | SPI
|  | 33 |  | 33 | [22 empty] | VV | 0
440 | 721176105R00 | Potrubí HT připojovací vnější průměr D 110 mm, tloušťka stěny 2,7 mm, DN 100 | m | 24 |  | 0 |  | 0 |  | 0 | 21 | 0 | 0.00152 | 0.04 | 0 | 0 | 800-721 | RTS 19/ I | RTS 19/ I | 2.346 | 56.3 |  | Práce |  |  |  | POL1_0
|  | včetně tvarovek, objímek. Bez zednických výpomocí. | [24 empty] | SPI
|  | 24 |  | 24 | [22 empty] | VV | 0
441 | 721176113R00 | Potrubí HT odpadní svislé vnější průměr D 50 mm, tloušťka stěny 1,8 mm, DN 50 | m | 3 |  | 0 |  | 0 |  | 0 | 21 | 0 | 0.00052 | 0 | 0 | 0 | 800-721 | RTS 19/ I | RTS 19/ I | 0.53 | 1.59 |  | Práce |  |  |  | POL1_0
|  | včetně tvarovek, objímek. Bez zednických výpomocí. | [24 empty] | SPI
|  | 3 |  | 3 | [22 empty] | VV | 0
442 | 721176114R00 | Potrubí HT odpadní svislé vnější průměr D 75 mm, tloušťka stěny 1,9 mm, DN 70 | m | 31 |  | 0 |  | 0 |  | 0 | 21 | 0 | 0.00078 | 0.02 | 0 | 0 | 800-721 | RTS 19/ I | RTS 19/ I | 0.82 | 25.42 |  | Práce |  |  |  | POL1_0
|  | včetně tvarovek, objímek. Bez zednických výpomocí. | [24 empty] | SPI
|  | 31 |  | 31 | [22 empty] | VV | 0
443 | 721176115R00 | Potrubí HT odpadní svislé vnější průměr D 110 mm, tloušťka stěny 2,7 mm, DN 100 | m | 92 |  | 0 |  | 0 |  | 0 | 21 | 0 | 0.00131 | 0.12 | 0 | 0 | 800-721 | RTS 19/ I | RTS 19/ I | 0.8 | 73.6 |  | Práce |  |  |  | POL1_0
|  | včetně tvarovek, objímek. Bez zednických výpomocí. | [24 empty] | SPI
|  | 4+1+1,5+2+1+1,5+1,5+7,5+1+7,5+1+7+7+1+1+7+1+1+7,5+7,5+7,5+7,5+7,5 |  | 92 | [22 empty] | VV | 0
444 | 721176134R00 | Potrubí svodné (ležaté) zavěšené vnější průměr D 75 mm, tloušťka stěny 1,9 mm, DN 70 | m | 3 |  | 0 |  | 0 |  | 0 | 21 | 0 | 0.00074 | 0 | 0 | 0 | 800-721 | RTS 19/ I | RTS 19/ I | 0.6682 | 2 |  | Práce |  |  |  | POL1_0
|  | včetně tvarovek, objímek. Bez zednických výpomocí. | [24 empty] | SPI
|  | +3 |  | 3 | [22 empty] | VV | 0
445 | 721176222R00 | Potrubí KG svodné (ležaté) v zemi vnější průměr D 110 mm, tloušťka stěny 3,2 mm, DN 100 | m | 34 |  | 0 |  | 0 |  | 0 | 21 | 0 | 0.00144 | 0.05 | 0 | 0 | 800-721 | RTS 19/ I | RTS 19/ I | 0.8 | 27.2 |  | Práce |  |  |  | POL1_0
|  | včetně tvarovek, objímek. Bez zednických výpomocí. | [24 empty] | SPI
|  | 1+5+1+3+6+2+2+1+3 |  | 24 | [22 empty] | VV | 0
|  | 1+1 |  | 2 | [22 empty] | VV | 0
|  | 2+3+1+2 |  | 8 | [22 empty] | VV | 0
446 | 721176223R00 | Potrubí KG svodné (ležaté) v zemi vnější průměr D 125 mm, tloušťka stěny 3,2 mm, DN 125 | m | 95 |  | 0 |  | 0 |  | 0 | 21 | 0 | 0.00252 | 0.24 | 0 | 0 | 800-721 | RTS 19/ I | RTS 19/ I | 0.8 | 76 |  | Práce |  |  |  | POL1_0
|  | včetně tvarovek, objímek. Bez zednických výpomocí. | [24 empty] | SPI
|  | 5 |  | 5 | [22 empty] | VV | 0
|  | 2+6+2+1+4+2+5+7+3 |  | 32 | [22 empty] | VV | 0
|  | 1+5+6+1+4+6+3+3+4+1 |  | 34 | [22 empty] | VV | 0
|  | 6+6+5+1+6 |  | 24 | [22 empty] | VV | 0
447 | 721176224R00 | Potrubí KG svodné (ležaté) v zemi vnější průměr D 160 mm, tloušťka stěny 4,0 mm, DN 150 | m | 18 |  | 0 |  | 0 |  | 0 | 21 | 0 | 0.00357 | 0.06 | 0 | 0 | 800-721 | RTS 19/ I | RTS 19/ I | 0.55 | 9.9 |  | Práce |  |  |  | POL1_0
|  | včetně tvarovek, objímek. Bez zednických výpomocí. | [24 empty] | SPI
|  | 15+3 |  | 18 | [22 empty] | VV | 0
448 | 721176225R00 | Potrubí KG svodné (ležaté) v zemi vnější průměr D 200 mm, tloušťka stěny 4,9 mm, DN 200 | m | 50 |  | 0 |  | 0 |  | 0 | 21 | 0 | 0.00403 | 0.2 | 0 | 0 | 800-721 | RTS 19/ I | RTS 19/ I | 0.6 | 30 |  | Práce |  |  |  | POL1_0
|  | včetně tvarovek, objímek. Bez zednických výpomocí. | [24 empty] | SPI
|  | 50 |  | 50 | [22 empty] | VV | 0
449 | 721176222R00 | Potrubí KG svodné (ležaté) v zemi vnější průměr D 110 mm, tloušťka stěny 3,2 mm, DN 100 | m | 5 |  | 0 |  | 0 |  | 0 | 21 | 0 | 0.0021 | 0.01 | 0 | 0 | 800-721 | RTS 19/ I | RTS 19/ I | 0.8 | 4 |  | Práce |  |  |  | POL1_0
|  | včetně tvarovek, objímek. Bez zednických výpomocí. | [24 empty] | SPI
|  | 5*1 |  | 5 | [22 empty] | VV | 0
450 | 721176224R00 | Potrubí KG svodné (ležaté) v zemi vnější průměr D 160 mm, tloušťka stěny 4,0 mm, DN 150 | m | 50 |  | 0 |  | 0 |  | 0 | 21 | 0 | 0.00357 | 0.18 | 0 | 0 | 800-721 | RTS 19/ I | RTS 19/ I | 0.55 | 27.5 |  | Práce |  |  |  | POL1_0
|  | včetně tvarovek, objímek. Bez zednických výpomocí. | [24 empty] | SPI
|  | 50 |  | 50 | [22 empty] | VV | 0
451 | 721176242R00 | Potrubí KG dešťové (svislé) vnější průměr D 110 mm, tloušťka stěny 3,2 mm, DN 100 | m | 2 |  | 0 |  | 0 |  | 0 | 21 | 0 | 0.00177 | 0 | 0 | 0 | 800-721 | RTS 19/ I | RTS 19/ I | 0.3559 | 0.71 |  | Práce |  |  |  | POL1_0
|  | včetně tvarovek, objímek. Bez zednických výpomocí. | [24 empty] | SPI
|  | 2 |  | 2 | [22 empty] | VV | 0
452 | 721176243R00 | Potrubí KG dešťové (svislé) vnější průměr D 125 mm, tloušťka stěny 3,2 mm, DN 125 | m | 6 |  | 0 |  | 0 |  | 0 | 21 | 0 | 0.00199 | 0.01 | 0 | 0 | 800-721 | RTS 19/ I | RTS 19/ I | 0.4349 | 2.61 |  | Práce |  |  |  | POL1_0
|  | včetně tvarovek, objímek. Bez zednických výpomocí. | [24 empty] | SPI
|  | 2+2+2 |  | 6 | [22 empty] | VV | 0
453 | 721176244R00 | Potrubí KG dešťové (svislé) vnější průměr D 160 mm, tloušťka stěny 4,0 mm, DN 160 | m | 10 |  | 0 |  | 0 |  | 0 | 21 | 0 | 0.00295 | 0.03 | 0 | 0 | 800-721 | RTS 19/ I | RTS 19/ I | 0.4421 | 4.42 |  | Práce |  |  |  | POL1_0
|  | včetně tvarovek, objímek. Bez zednických výpomocí. | [24 empty] | SPI
|  | 2+2+2+2+2 |  | 10 | [22 empty] | VV | 0
454 | 721194104R00 | Zřízení přípojek na potrubí D 40 mm, materiál ve specifikaci | kus | 25 |  | 0 |  | 0 |  | 0 | 21 | 0 | 0 | 0 | 0 | 0 | 800-721 | RTS 19/ I | RTS 19/ I | 0.314 | 7.85 |  | Práce |  |  |  | POL1_0
|  | vyvedení a upevnění odpadních výpustek, | [24 empty] | SPI
|  | 1+5+19 |  | 25 | [22 empty] | VV | 0
455 | 721194105R00 | Zřízení přípojek na potrubí D 50 mm, materiál ve specifikaci | kus | 21 |  | 0 |  | 0 |  | 0 | 21 | 0 | 0 | 0 | 0 | 0 | 800-721 | RTS 19/ I | RTS 19/ I | 0.17 | 3.57 |  | Práce |  |  |  | POL1_0
|  | vyvedení a upevnění odpadních výpustek, | [24 empty] | SPI
|  | 10+2+1+8 |  | 21 | [22 empty] | VV | 0
456 | 721194109R00 | Zřízení přípojek na potrubí D 110 mm, materiál ve specifikaci | kus | 21 |  | 0 |  | 0 |  | 0 | 21 | 0 | 0 | 0 | 0 | 0 | 800-721 | RTS 19/ I | RTS 19/ I | 0.26 | 5.46 |  | Práce |  |  |  | POL1_0
|  | vyvedení a upevnění odpadních výpustek, | [24 empty] | SPI
|  | 1+15+4+1 |  | 21 | [22 empty] | VV | 0
457 | 721211520RT2 | Vpusti dvorní průměr 110 mm, vodorovný odtok, s plastovým rámem 240 x 240 mm, litinovou mříží a odkalovacím košem, suchá klapka proti pronikání zápachu a vyhřívací sada 36W/230V, včetně dodávky materiálu | kus | 1 |  | 0 |  | 0 |  | 0 | 21 | 0 | 0.08688 | 0.09 | 0 | 0 | 800-721 | RTS 19/ I | RTS 19/ I | 0.5 | 0.5 |  | Práce |  |  |  | POL1_0
|  | včetně betonového lože | [24 empty] | SPI
|  | 1 |  | 1 | [22 empty] | VV | 0
458 | 721213216R00 | Odtokové žlaby rovný odtokový žlab, umístění ke zdi , rošt pro dlažbu, délka 1000 mm, včetně dodávky materiálu | kus | 15.2 |  | 0 |  | 0 |  | 0 | 21 | 0 | 0.08789 | 1.34 | 0 | 0 | 800-721 | RTS 19/ I | RTS 19/ I | 1.56 | 23.71 |  | Práce |  |  |  | POL1_0
|  | včetně sifonu, betonové směsi, hydroizolační bandáže, hydroizolační hmoty a silikonu | [24 empty] | SPI
|  | 4,4+2,6+3,5+4,7 |  | 15.2 | [22 empty] | VV | 0
459 | 721213316R00 | Odtokové žlaby rovný odtokový žlab, umístění do prostoru, rošt pro dlažbu, délka 1000 mm, včetně dodávky materiálu | kus | 11.8 |  | 0 |  | 0 |  | 0 | 21 | 0 | 0.08789 | 1.04 | 0 | 0 | 800-721 | RTS 19/ I | RTS 19/ I | 1.56 | 18.41 |  | Práce |  |  |  | POL1_0
|  | včetně sifonu, betonové směsi, hydroizolační bandáže, hydroizolační hmoty a silikonu | [24 empty] | SPI
|  | 4,4+1,3+2,3+3,8 |  | 11.8 | [22 empty] | VV | 0
460 | 721242116R00 | Lapač střešních splavenin DN 125, litina, včetně dodávky materiálu | kus | 2 |  | 0 |  | 0 |  | 0 | 21 | 0 | 0.0252 | 0.05 | 0 | 0 | 800-721 | RTS 19/ I | RTS 19/ I | 0.66 | 1.32 |  | Práce |  |  |  | POL1_0
|  | 2 |  | 2 | [22 empty] | VV | 0
461 | 721242117R00 | Lapač střešních splavenin DN 150, litina, včetně dodávky materiálu | kus | 3 |  | 0 |  | 0 |  | 0 | 21 | 0 | 0.03525 | 0.11 | 0 | 0 | 800-721 | RTS 19/ I | RTS 19/ I | 0.804 | 2.41 |  | Práce |  |  |  | POL1_0
|  | 3 |  | 3 | [22 empty] | VV | 0
462 | 721242110R00 | Lapač střešních splavenin D 110 mm, s otáč.kul.kloubem na odtoku, s košem , se suchou a nezámr.klapkou,čistícím víčkem a vylam.těs. kroužky pro připoj.potrub.svodů D 75, 90, 100 a 110 mm, včetně dodávky materiálu | kus | 1 |  | 0 |  | 0 |  | 0 | 21 | 0 | 0.07663 | 0.08 | 0 | 0 | 800-721 | RTS 19/ I | RTS 19/ I | 0.5 | 0.5 |  | Práce |  |  |  | POL1_0
|  | 1 |  | 1 | [22 empty] | VV | 0
463 | 721273150R00 | Ventilační hlavice D 50, 75, 110 mm, přivzdušňovací ventil D 50/75/110 mm s dvojitou izolační stěnou, s masivní pryžovou membránou, s odnímatelnou mřížkou proti hmyzu a pro čištění, mat. , včetně dodávky materiálu | kus | 4 |  | 0 |  | 0 |  | 0 | 21 | 0 | 0.00049 | 0 | 0 | 0 | 800-721 | RTS 19/ I | RTS 19/ I | 0.13 | 0.52 |  | Práce |  |  |  | POL1_0
|  | 4 |  | 4 | [22 empty] | VV | 0
464 | 55162530R | souprava izolační pro prostup potrubí; d 110 - 115 mm; složení těsnění pryž, bitumenová manžeta, převlečná matice plast | kus | 42 |  | 0 |  | 0 |  | 0 | 21 | 0 | 0.0018 | 0.08 | 0 | 0 | SPCM | RTS 19/ I | RTS 19/ I | 0 | 0 |  | Specifikace |  |  |  | POL3_0
|  | 42 |  | 42 | [22 empty] | VV | 0
465 | 28611223.AR | trubka plastová drenážní PVC; ohebná; perforovaná po celém obvodu; DN 100,0 mm | m | 236 |  | 0 |  | 0 |  | 0 | 21 | 0 | 0.00048 | 0.11 | 0 | 0 | SPCM | RTS 19/ I | RTS 19/ I | 0 | 0 |  | Specifikace |  |  |  | POL3_0
|  | 63+60+3+(11*10) |  | 236 | [22 empty] | VV | 0
466 | 28611319.AR | T-kus 90,0 °; PVC; jednoznačný; SDR 22,2; D = 100,0 mm; D2 = 100 mm; D3 = 100 mm | kus | 34 |  | 0 |  | 0 |  | 0 | 21 | 0 | 0 | 0 | 0 | 0 | SPCM | RTS 19/ I | RTS 19/ I | 0 | 0 |  | Specifikace |  |  |  | POL3_0
|  | 12+22 |  | 34 | [22 empty] | VV | 0
467 | 28655985R | vyústění PVC-U; DN 160,0 mm; l = 1 000 mm; drenážní; s klapkou | kus | 2 |  | 0 |  | 0 |  | 0 | 21 | 0 | 0.00192 | 0 | 0 | 0 | SPCM | RTS 19/ I | RTS 19/ I | 0 | 0 |  | Specifikace |  |  |  | POL3_0
|  | 2 |  | 2 | [22 empty] | VV | 0
468 | 28611312.AR | koleno PVC; 90,0 °; SDR 22,2; D = 100,0 mm; hladké | kus | 3 |  | 0 |  | 0 |  | 0 | 21 | 0 | 0 | 0 | 0 | 0 | SPCM | RTS 19/ I | RTS 19/ I | 0 | 0 |  | Specifikace |  |  |  | POL3_0
|  | 3 |  | 3 | [22 empty] | VV | 0
469 | 721273200RT3 | Ventilační hlavice D 110 mm, souprava z PP | kus | 5 |  | 0 |  | 0 |  | 0 | 21 | 0 | 0.00027 | 0 | 0 | 0 | 800-721 | RTS 19/ I | RTS 19/ I | 0.33 | 1.65 |  | Práce |  |  |  | POL1_0
|  | 5 |  | 5 | [22 empty] | VV | 0
470 | 721290112R00 | Zkouška těsnosti kanalizace v objektech vodou, DN 200 | m | 474 |  | 0 |  | 0 |  | 0 | 21 | 0 | 0 | 0 | 0 | 0 | 800-721 | RTS 19/ I | RTS 19/ I | 0.06 | 28.44 |  | Práce |  |  |  | POL1_0
|  | 18+33+24+3+31+92+3+34+95+18+50+5+50+2+6+10 |  | 474 | [22 empty] | VV | 0
471 | 998721101R00 | Přesun hmot pro vnitřní kanalizaci v objektech výšky do 6 m | t | 3.8841 |  | 0 |  | 0 |  | 0 | 21 | 0 | 0 | 0 | 0 | 0 | 800-721 | RTS 19/ I | RTS 19/ I | 1.47 | 5.71 |  | Přesun hmot |  |  |  | POL7_
|  | 50 m vodorovně, měřeno od těžiště půdorysné plochy skládky do těžiště půdorysné plochy objektu | [24 empty] | SPI
472 | 998721194R00 | Přesun hmot pro vnitřní kanalizaci příplatek k ceně za zvětšený přesun přes vymezenou největší dopravní vzdálenost do 1000 m | t | 3.8841 |  | 0 |  | 0 |  | 0 | 21 | 0 | 0 | 0 | 0 | 0 | 800-721 | RTS 19/ I | RTS 19/ I | 0.811 | 3.15 |  | Přesun hmot |  |  |  | POL7_
|  | 50 m vodorovně, měřeno od těžiště půdorysné plochy skládky do těžiště půdorysné plochy objektu | [24 empty] | SPI
473 | 998721199R00 | Přesun hmot pro vnitřní kanalizaci příplatek k ceně za zvětšený přesun přes vymezenou největší dopravní vzdálenost za každých dalších i započatých 1000 m přes 1000 m | t | 34.9572 |  | 0 |  | 0 |  | 0 | 21 | 0 | 0 | 0 | 0 | 0 | 800-721 | RTS 19/ I | RTS 19/ I | 0 | 0 |  | Přesun hmot |  |  |  | POL7_
|  | 50 m vodorovně, měřeno od těžiště půdorysné plochy skládky do těžiště půdorysné plochy objektu | [24 empty] | SPI
Díl: | 722 | Vnitřní vodovod |  |  |  | 0 |  | 0 |  | 0 |  | 0 |  | 3.69 |  | 0 |  |  |  |  | 814.84 | [5 empty] | DIL
474 | 722172311R00 | Potrubí z plastických hmot polypropylenové potrubí PP-R, D 20 mm, s 2,8 mm, PN 16, polyfúzně svařované, včetně zednických výpomocí | m | 90 |  | 0 |  | 0 |  | 0 | 21 | 0 | 0.00399 | 0.36 | 0 | 0 | 800-721 | RTS 19/ I | RTS 19/ I | 0.54 | 48.6 |  | Práce |  |  |  | POL1_0
|  | včetně tvarovek, bez zednických výpomocí | [24 empty] | SPI
|  | 8+6+3+13+17+2+13+3+11+9+5 |  | 90 | [22 empty] | VV | 0
475 | 722172312R00 | Potrubí z plastických hmot polypropylenové potrubí PP-R, D 25 mm, s 3,5 mm, PN 16, polyfúzně svařované, včetně zednických výpomocí | m | 44 |  | 0 |  | 0 |  | 0 | 21 | 0 | 0.00518 | 0.23 | 0 | 0 | 800-721 | RTS 19/ I | RTS 19/ I | 0.63 | 27.72 |  | Práce |  |  |  | POL1_0
|  | včetně tvarovek, bez zednických výpomocí | [24 empty] | SPI
|  | 7+5+15+6+11 |  | 44 | [22 empty] | VV | 0
476 | 722172313R00 | Potrubí z plastických hmot polypropylenové potrubí PP-R, D 32 mm, s 4,4 mm, PN 16, polyfúzně svařované, včetně zednických výpomocí | m | 21 |  | 0 |  | 0 |  | 0 | 21 | 0 | 0.00535 | 0.11 | 0 | 0 | 800-721 | RTS 19/ I | RTS 19/ I | 0.68 | 14.28 |  | Práce |  |  |  | POL1_0
|  | včetně tvarovek, bez zednických výpomocí | [24 empty] | SPI
|  | 7+4+10 |  | 21 | [22 empty] | VV | 0
477 | 722172314R00 | Potrubí z plastických hmot polypropylenové potrubí PP-R, D 40 mm, s 5,5 mm, PN 16, polyfúzně svařované, včetně zednických výpomocí | m | 22 |  | 0 |  | 0 |  | 0 | 21 | 0 | 0.00563 | 0.12 | 0 | 0 | 800-721 | RTS 19/ I | RTS 19/ I | 0.75 | 16.5 |  | Práce |  |  |  | POL1_0
|  | včetně tvarovek, bez zednických výpomocí | [24 empty] | SPI
|  | 2+5+15 |  | 22 | [22 empty] | VV | 0
478 | 722172315R00 | Potrubí z plastických hmot polypropylenové potrubí PP-R, D 50 mm, s 6,9 mm, PN 16, polyfúzně svařované, včetně zednických výpomocí | m | 5 |  | 0 |  | 0 |  | 0 | 21 | 0 | 0.00594 | 0.03 | 0 | 0 | 800-721 | RTS 19/ I | RTS 19/ I | 0.9257 | 4.63 |  | Práce |  |  |  | POL1_0
|  | včetně tvarovek, bez zednických výpomocí | [24 empty] | SPI
|  | 5 |  | 5 | [22 empty] | VV | 0
479 | 722172331R00 | Potrubí z plastických hmot polypropylenové potrubí PP-R, D 20 mm, s 3,4 mm, PN 20, polyfúzně svařované, včetně zednických výpomocí | m | 74 |  | 0 |  | 0 |  | 0 | 21 | 0 | 0.00401 | 0.3 | 0 | 0 | 800-721 | RTS 19/ I | RTS 19/ I | 0.54 | 39.96 |  | Práce |  |  |  | POL1_0
|  | včetně tvarovek, bez zednických výpomocí | [24 empty] | SPI
|  | 13+12+11+12+11+10+5 |  | 74 | [22 empty] | VV | 0
480 | 722172332R00 | Potrubí z plastických hmot polypropylenové potrubí PP-R, D 25 mm, s 4,2 mm, PN 20, polyfúzně svařované, včetně zednických výpomocí | m | 105 |  | 0 |  | 0 |  | 0 | 21 | 0 | 0.00522 | 0.55 | 0 | 0 | 800-721 | RTS 19/ I | RTS 19/ I | 0.63 | 66.15 |  | Práce |  |  |  | POL1_0
|  | včetně tvarovek, bez zednických výpomocí | [24 empty] | SPI
|  | 9+10+14+4+8+60 |  | 105 | [22 empty] | VV | 0
481 | 722172333R00 | Potrubí z plastických hmot polypropylenové potrubí PP-R, D 32 mm, s 5,4 mm, PN 20, polyfúzně svařované, včetně zednických výpomocí | m | 49 |  | 0 |  | 0 |  | 0 | 21 | 0 | 0.00541 | 0.27 | 0 | 0 | 800-721 | RTS 19/ I | RTS 19/ I | 0.68 | 33.32 |  | Práce |  |  |  | POL1_0
|  | včetně tvarovek, bez zednických výpomocí | [24 empty] | SPI
|  | 2+2+10+5+15+15 |  | 49 | [22 empty] | VV | 0
482 | 722172335R00 | Potrubí z plastických hmot polypropylenové potrubí PP-R, D 50 mm, s 8,3 mm, PN 20, polyfúzně svařované, včetně zednických výpomocí | m | 55 |  | 0 |  | 0 |  | 0 | 21 | 0 | 0.0061 | 0.34 | 0 | 0 | 800-721 | RTS 19/ I | RTS 19/ I | 0.9257 | 50.91 |  | Práce |  |  |  | POL1_0
|  | včetně tvarovek, bez zednických výpomocí | [24 empty] | SPI
|  | 10+45 |  | 55 | [22 empty] | VV | 0
483 | 722130233R00 | Potrubí z ocelových trubek závitových pozinkovaných DN 25, svařovaných 11 343, , včetně dodávky materiálu | m | 11 |  | 0 |  | 0 |  | 0 | 21 | 0 | 0.0159 | 0.17 | 0 | 0 | 800-721 | RTS 19/ I | RTS 19/ I | 0.897 | 9.87 |  | Práce |  |  |  | POL1_0
|  | 1+4+3+3 |  | 11 | [22 empty] | VV | 0
484 | 722130234R00 | Potrubí z ocelových trubek závitových pozinkovaných DN 32, svařovaných 11 343, , včetně dodávky materiálu | m | 8 |  | 0 |  | 0 |  | 0 | 21 | 0 | 0.01387 | 0.11 | 0 | 0 | 800-721 | RTS 19/ I | RTS 19/ I | 0.829 | 6.63 |  | Práce |  |  |  | POL1_0
|  | 8 |  | 8 | [22 empty] | VV | 0
485 | 722130236R00 | Potrubí z ocelových trubek závitových pozinkovaných DN 50, svařovaných 11 343, , včetně dodávky materiálu | m | 50 |  | 0 |  | 0 |  | 0 | 21 | 0 | 0.01793 | 0.9 | 0 | 0 | 800-721 | RTS 19/ I | RTS 19/ I | 1.017 | 50.85 |  | Práce |  |  |  | POL1_0
|  | 5+45 |  | 50 | [22 empty] | VV | 0
486 | 722190401R00 | Vyvedení a upevnění výpustek DN 15 | kus | 116 |  | 0 |  | 0 |  | 0 | 21 | 0 | 0 | 0 | 0 | 0 | 800-721 | RTS 19/ I | RTS 19/ I | 2.125 | 246.5 |  | Práce |  |  |  | POL1_0
|  | 47+69 |  | 116 | [22 empty] | VV | 0
487 | 722181215RT7 | Izolace vodovodního potrubí návleková z trubic z pěnového polyetylenu, tloušťka stěny 25 mm, d 22 mm | m | 74 |  | 0 |  | 0 |  | 0 | 21 | 0 | 6e-05 | 0 | 0 | 0 | 800-721 | RTS 19/ I | RTS 19/ I | 0.129 | 9.55 |  | Práce |  |  |  | POL1_0
|  | Odkaz na mn. položky pořadí 479 : 74,00000 |  | 74 | [22 empty] | VV | 5
488 | 722181215RT8 | Izolace vodovodního potrubí návleková z trubic z pěnového polyetylenu, tloušťka stěny 25 mm, d 25 mm | m | 105 |  | 0 |  | 0 |  | 0 | 21 | 0 | 7e-05 | 0.01 | 0 | 0 | 800-721 | RTS 19/ I | RTS 19/ I | 0.129 | 13.55 |  | Práce |  |  |  | POL1_0
|  | Odkaz na mn. položky pořadí 480 : 105,00000 |  | 105 | [22 empty] | VV | 5
489 | 722181215RU1 | Izolace vodovodního potrubí návleková z trubic z pěnového polyetylenu, tloušťka stěny 25 mm, d 32 mm | m | 49 |  | 0 |  | 0 |  | 0 | 21 | 0 | 8e-05 | 0 | 0 | 0 | 800-721 | RTS 19/ I | RTS 19/ I | 0.142 | 6.96 |  | Práce |  |  |  | POL1_0
|  | Odkaz na mn. položky pořadí 481 : 49,00000 |  | 49 | [22 empty] | VV | 5
490 | 722181215RW6 | Izolace vodovodního potrubí návleková z trubic z pěnového polyetylenu, tloušťka stěny 25 mm, d 50 mm | m | 55 |  | 0 |  | 0 |  | 0 | 21 | 0 | 0.00019 | 0.01 | 0 | 0 | 800-721 | RTS 19/ I | RTS 19/ I | 0.17 | 9.35 |  | Práce |  |  |  | POL1_0
|  | Odkaz na mn. položky pořadí 482 : 55,00000 |  | 55 | [22 empty] | VV | 5
491 | 722181212RT7 | Izolace vodovodního potrubí návleková z trubic z pěnového polyetylenu, tloušťka stěny 9 mm, d 22 mm | m | 90 |  | 0 |  | 0 |  | 0 | 21 | 0 | 3e-05 | 0 | 0 | 0 | 800-721 | RTS 19/ I | RTS 19/ I | 0.129 | 11.61 |  | Práce |  |  |  | POL1_0
|  | Odkaz na mn. položky pořadí 474 : 90,00000 |  | 90 | [22 empty] | VV | 5
492 | 722181212RT8 | Izolace vodovodního potrubí návleková z trubic z pěnového polyetylenu, tloušťka stěny 9 mm, d 25 mm | m | 44 |  | 0 |  | 0 |  | 0 | 21 | 0 | 6e-05 | 0 | 0 | 0 | 800-721 | RTS 19/ I | RTS 19/ I | 0.13 | 5.72 |  | Práce |  |  |  | POL1_0
|  | 44 |  | 44 | [22 empty] | VV | 0
493 | 722181212RU1 | Izolace vodovodního potrubí návleková z trubic z pěnového polyetylenu, tloušťka stěny 9 mm, d 32 mm | m | 21 |  | 0 |  | 0 |  | 0 | 21 | 0 | 5e-05 | 0 | 0 | 0 | 800-721 | RTS 19/ I | RTS 19/ I | 0.14 | 2.94 |  | Práce |  |  |  | POL1_0
|  | 21 |  | 21 | [22 empty] | VV | 0
494 | 722181212RV9 | Izolace vodovodního potrubí návleková z trubic z pěnového polyetylenu, tloušťka stěny 9 mm, d 40 mm | m | 22 |  | 0 |  | 0 |  | 0 | 21 | 0 | 9e-05 | 0 | 0 | 0 | 800-721 | RTS 19/ I | RTS 19/ I | 0.157 | 3.45 |  | Práce |  |  |  | POL1_0
|  | Odkaz na mn. položky pořadí 477 : 22,00000 |  | 22 | [22 empty] | VV | 5
495 | 722181212RW6 | Izolace vodovodního potrubí návleková z trubic z pěnového polyetylenu, tloušťka stěny 9 mm, d 50 mm | m | 55 |  | 0 |  | 0 |  | 0 | 21 | 0 | 0.00012 | 0.01 | 0 | 0 | 800-721 | RTS 19/ I | RTS 19/ I | 0.17 | 9.35 |  | Práce |  |  |  | POL1_0
|  | 50+5 |  | 55 | [22 empty] | VV | 0
496 | 722231162R00 | Ventil vodovodní, pojistný, pružinový, litinový, , DN 20, PN 16, včetně dodávky materiálu | kus | 1 |  | 0 |  | 0 |  | 0 | 21 | 0 | 0.0016 | 0 | 0 | 0 | 800-721 | RTS 19/ I | RTS 19/ I | 0.207 | 0.21 |  | Práce |  |  |  | POL1_0
|  | 1 |  | 1 | [22 empty] | VV | 0
497 | 722236315R00 | Ventil uzavírací šikmý ventil, vnitřní-vnitřní závit, DN 40, PN 10, mosaz | kus | 1 |  | 0 |  | 0 |  | 0 | 21 | 0 | 0.00135 | 0 | 0 | 0 | 800-721 | RTS 19/ I | RTS 19/ I | 0.351 | 0.35 |  | Práce |  |  |  | POL1_0
|  | 1 |  | 1 | [22 empty] | VV | 0
498 | 722238314R00 | Ventil uzavírací přímý ventil, vnitřní-vnitřní závit, DN 25, PN 10, mosaz | kus | 2 |  | 0 |  | 0 |  | 0 | 21 | 0 | 0.00061 | 0 | 0 | 0 | 800-721 | RTS 19/ I | RTS 19/ I | 0.227 | 0.45 |  | Práce |  |  |  | POL1_0
|  | 2 |  | 2 | [22 empty] | VV | 0
499 | 722238316R00 | Ventil uzavírací přímý ventil, vnitřní-vnitřní závit, DN 40, PN 10, mosaz | kus | 2 |  | 0 |  | 0 |  | 0 | 21 | 0 | 0.00126 | 0 | 0 | 0 | 800-721 | RTS 19/ I | RTS 19/ I | 0.351 | 0.7 |  | Práce |  |  |  | POL1_0
|  | 2 |  | 2 | [22 empty] | VV | 0
500 | 722238615R00 | Ventil zpětný ventil, vnitřní-vnitřní závit, DN 40, PN 10, mosaz | kus | 1 |  | 0 |  | 0 |  | 0 | 21 | 0 | 0.00048 | 0 | 0 | 0 | 800-721 | RTS 19/ I | RTS 19/ I | 0.351 | 0.35 |  | Práce |  |  |  | POL1_0
|  | 1 |  | 1 | [22 empty] | VV | 0
501 | 722238116R00 | Kohout kulový, mosazný, vnitřní-vnitřní závit, DN 50, PN 16, včetně dodávky materiálu | kus | 1 |  | 0 |  | 0 |  | 0 | 21 | 0 | 0.00118 | 0 | 0 | 0 | 800-721 | RTS 19/ I | RTS 19/ I | 0.424 | 0.42 |  | Práce |  |  |  | POL1_0
|  | 1 |  | 1 | [22 empty] | VV | 0
502 | 722190403R00 | Vyvedení a upevnění výpustek DN 25 | kus | 2 |  | 0 |  | 0 |  | 0 | 21 | 0 | 0 | 0 | 0 | 0 | 800-721 | RTS 19/ I | RTS 19/ I | 0.43 | 0.86 |  | Práce |  |  |  | POL1_0
|  | 2 |  | 2 | [22 empty] | VV | 0
503 | 722254211RT2 | Požární příslušenství hydrantový systém D 25, box s plnými dveřmi + HP, stálotvará hadice, průměr 25/30 | kus | 3 |  | 0 |  | 0 |  | 0 | 21 | 0 | 0.03 | 0.09 | 0 | 0 | 800-721 | RTS 19/ I | RTS 19/ I | 1.64 | 4.92 |  | Práce |  |  |  | POL1_0
|  | 3 |  | 3 | [22 empty] | VV | 0
504 | 722235141R00 | Kohout kulový s vypouštěním, mosazný, vnitřní-vnitřní závit, DN 15, PN 25, včetně dodávky materiálu | kus | 5 |  | 0 |  | 0 |  | 0 | 21 | 0 | 0.00025 | 0 | 0 | 0 | 800-721 | RTS 19/ I | RTS 19/ I | 0.165 | 0.83 |  | Práce |  |  |  | POL1_0
|  | 5 |  | 5 | [22 empty] | VV | 0
505 | 722235142R00 | Kohout kulový s vypouštěním, mosazný, vnitřní-vnitřní závit, DN 20, PN 25, včetně dodávky materiálu | kus | 9 |  | 0 |  | 0 |  | 0 | 21 | 0 | 0.00034 | 0 | 0 | 0 | 800-721 | RTS 19/ I | RTS 19/ I | 0.207 | 1.86 |  | Práce |  |  |  | POL1_0
|  | 9 |  | 9 | [22 empty] | VV | 0
506 | 722235143R00 | Kohout kulový s vypouštěním, mosazný, vnitřní-vnitřní závit, DN 25, PN 25, včetně dodávky materiálu | kus | 13 |  | 0 |  | 0 |  | 0 | 21 | 0 | 0.00052 | 0.01 | 0 | 0 | 800-721 | RTS 19/ I | RTS 19/ I | 0.227 | 2.95 |  | Práce |  |  |  | POL1_0
|  | 13 |  | 13 | [22 empty] | VV | 0
507 | 722235144R00 | Kohout kulový s vypouštěním, mosazný, vnitřní-vnitřní závit, DN 32, PN 20, včetně dodávky materiálu | kus | 6 |  | 0 |  | 0 |  | 0 | 21 | 0 | 0.00074 | 0 | 0 | 0 | 800-721 | RTS 19/ I | RTS 19/ I | 0.269 | 1.61 |  | Práce |  |  |  | POL1_0
|  | 6 |  | 6 | [22 empty] | VV | 0
508 | 722235145R00 | Kohout kulový s vypouštěním, mosazný, vnitřní-vnitřní závit, DN 40, PN 20, včetně dodávky materiálu | kus | 1 |  | 0 |  | 0 |  | 0 | 21 | 0 | 0.00104 | 0 | 0 | 0 | 800-721 | RTS 19/ I | RTS 19/ I | 0.351 | 0.35 |  | Práce |  |  |  | POL1_0
|  | 1 |  | 1 | [22 empty] | VV | 0
509 | 722235117R00 | Kohout kulový, mosazný, vnitřní-vnitřní závit, DN 65, PN 10, včetně dodávky materiálu | kus | 2 |  | 0 |  | 0 |  | 0 | 21 | 0 | 0.0029 | 0.01 | 0 | 0 | 800-721 | RTS 19/ I | RTS 19/ I | 0.538 | 1.08 |  | Práce |  |  |  | POL1_0
|  | 2 |  | 2 | [22 empty] | VV | 0
510 | 722280109R00 | Tlakové zkoušky vodovodního potrubí přes DN 50 do DN 65 | m | 534 |  | 0 |  | 0 |  | 0 | 21 | 0 | 0 | 0 | 0 | 0 | 800-721 | RTS 19/ I | RTS 19/ I | 0.05 | 26.7 |  | Práce |  |  |  | POL1_0
|  | Odkaz na mn. položky pořadí 482 : 55,00000 |  | 55 | [22 empty] | VV | 5
|  | Odkaz na mn. položky pořadí 481 : 49,00000 |  | 49 | [22 empty] | VV | 5
|  | Odkaz na mn. položky pořadí 480 : 105,00000 |  | 105 | [22 empty] | VV | 5
|  | Odkaz na mn. položky pořadí 479 : 74,00000 |  | 74 | [22 empty] | VV | 5
|  | Odkaz na mn. položky pořadí 478 : 5,00000 |  | 5 | [22 empty] | VV | 5
|  | Odkaz na mn. položky pořadí 477 : 22,00000 |  | 22 | [22 empty] | VV | 5
|  | Odkaz na mn. položky pořadí 476 : 21,00000 |  | 21 | [22 empty] | VV | 5
|  | Odkaz na mn. položky pořadí 475 : 44,00000 |  | 44 | [22 empty] | VV | 5
|  | Odkaz na mn. položky pořadí 474 : 90,00000 |  | 90 | [22 empty] | VV | 5
|  | Odkaz na mn. položky pořadí 483 : 11,00000 |  | 11 | [22 empty] | VV | 5
|  | Odkaz na mn. položky pořadí 484 : 8,00000 |  | 8 | [22 empty] | VV | 5
|  | Odkaz na mn. položky pořadí 485 : 50,00000 |  | 50 | [22 empty] | VV | 5
511 | 722290234R00 | Proplach a dezinfekce vodovodního potrubí do DN 80 | m | 534 |  | 0 |  | 0 |  | 0 | 21 | 0 | 1e-05 | 0.01 | 0 | 0 | 800-721 | RTS 19/ I | RTS 19/ I | 0.062 | 33.11 |  | Práce |  |  |  | POL1_0
|  | Odkaz na mn. položky pořadí 510 : 534,00000 |  | 534 | [22 empty] | VV | 5
512 | 42391005R | objímka ocelová použití pro závěsy,kluzné a válečk.podpěry potrubí z ocel.bezešvých trubek; dvoudílná se dvěma šrouby; vnitřní pr.potrubí D = 32 mm; DN 25,0 mm; délka L = 110 mm; bez rozpěrek, černá | kus | 30 |  | 0 |  | 0 |  | 0 | 21 | 0 | 0.0003 | 0.01 | 0 | 0 | SPCM | RTS 19/ I | RTS 19/ I | 0 | 0 |  | Specifikace |  |  |  | POL3_0
|  | 30 |  | 30 | [22 empty] | VV | 0
513 | 42391020R | objímka ocelová použití pro závěsy,kluzné a válečk.podpěry potrubí z ocel.bezešvých trubek; dvoudílná se dvěma šrouby; vnitřní pr.potrubí D = 57 mm; DN 50,0 mm; délka L = 150 mm; bez rozpěrek, černá | kus | 60 |  | 0 |  | 0 |  | 0 | 21 | 0 | 0.00072 | 0.04 | 0 | 0 | SPCM | RTS 19/ I | RTS 19/ I | 0 | 0 |  | Specifikace |  |  |  | POL3_0
|  | 60 |  | 60 | [22 empty] | VV | 0
514 | 722181212RT5 | Izolace vodovodního potrubí návleková z trubic z pěnového polyetylenu, tloušťka stěny 9 mm, d 15 mm | m | 216 |  | 0 |  | 0 |  | 0 | 21 | 0 | 2e-05 | 0 | 0 | 0 | 800-721 | RTS 19/ I | RTS 19/ I | 0.135 | 29.16 |  | Práce |  |  |  | POL1_
|  | Odkaz na mn. položky pořadí 680 : 216,00000 |  | 216 | [22 empty] | VV | 5
515 | 722181213RT6 | Izolace vodovodního potrubí návleková z trubic z pěnového polyetylenu, tloušťka stěny 13 mm, d 18 mm | m | 68 |  | 0 |  | 0 |  | 0 | 21 | 0 | 3e-05 | 0 | 0 | 0 | 800-721 | RTS 19/ I | RTS 19/ I | 0.135 | 9.18 |  | Práce |  |  |  | POL1_
|  | Odkaz na mn. položky pořadí 681 : 68,00000 |  | 68 | [22 empty] | VV | 5
516 | 722181214RT7 | Izolace vodovodního potrubí návleková z trubic z pěnového polyetylenu, tloušťka stěny 20 mm, d 22 mm | m | 29 |  | 0 |  | 0 |  | 0 | 21 | 0 | 5e-05 | 0 | 0 | 0 | 800-721 | RTS 19/ I | RTS 19/ I | 0.129 | 3.74 |  | Práce |  |  |  | POL1_
|  | Odkaz na mn. položky pořadí 682 : 29,00000 |  | 29 | [22 empty] | VV | 5
517 | 722 - M.1 | Montáž potrubního pouzdra z min. vláken s povrch. úpravou AL folií tl. 30mm - D28x30 | m | 51 |  | 0 |  | 0 |  | 0 | 21 | 0 | 0 | 0 | 0 | 0 |  | Vlastní | Indiv | 0 | 0 |  | Práce |  |  |  | POL1_
|  | Odkaz na mn. položky pořadí 683 : 51,00000 |  | 51 | [22 empty] | VV | 5
518 | 722 - M.2 | Montáž potrubního pouzdra z min. vláken s povrch. úpravou AL folií tl. 40mm - D35x40 | m | 103 |  | 0 |  | 0 |  | 0 | 21 | 0 | 0 | 0 | 0 | 0 |  | Vlastní | Indiv | 0 | 0 |  | Práce |  |  |  | POL1_
|  | Odkaz na mn. položky pořadí 684 : 103,00000 |  | 103 | [22 empty] | VV | 5
519 | 722 - M.3 | Montáž potrubního pouzdra z min. vláken s povrch. úpravou AL folií tl. 40mm - D42x40 | m | 84 |  | 0 |  | 0 |  | 0 | 21 | 0 | 0 | 0 | 0 | 0 |  | Vlastní | Indiv | 0 | 0 |  | Práce |  |  |  | POL1_
|  | Odkaz na mn. položky pořadí 685 : 84,00000 |  | 84 | [22 empty] | VV | 5
520 | 998722101R00 | Přesun hmot pro vnitřní vodovod v objektech výšky do 6 m | t | 3.7079 |  | 0 |  | 0 |  | 0 | 21 | 0 | 0 | 0 | 0 | 0 | 800-721 | RTS 19/ I | RTS 19/ I | 1.327 | 4.92 |  | Přesun hmot |  |  |  | POL7_
|  | vodorovně do 50 m | [24 empty] | SPI
521 | 998722194R00 | Přesun hmot pro vnitřní vodovod příplatek k ceně za zvětšený přesun přes vymezenou největší dopravní vzdálenost do 1000 m | t | 3.7079 |  | 0 |  | 0 |  | 0 | 21 | 0 | 0 | 0 | 0 | 0 | 800-721 | RTS 19/ I | RTS 19/ I | 0.725 | 2.69 |  | Přesun hmot |  |  |  | POL7_
|  | vodorovně do 50 m | [24 empty] | SPI
522 | 998722199R00 | Přesun hmot pro vnitřní vodovod příplatek k ceně za zvětšený přesun přes vymezenou největší dopravní vzdálenost za každých dalších i započatých 1000 m přes 1000 m | t | 33.3711 |  | 0 |  | 0 |  | 0 | 21 | 0 | 0 | 0 | 0 | 0 | 800-721 | RTS 19/ I | RTS 19/ I | 0 | 0 |  | Přesun hmot |  |  |  | POL7_
|  | vodorovně do 50 m | [24 empty] | SPI
Díl: | 723 | Vnitřní plynovod |  |  |  | 0 |  | 0 |  | 0 |  | 0 |  | 0.54 |  | 0.03 |  |  |  |  | 51.05 | [5 empty] | DIL
523 | 723230801R00 | Demontáž středotlakých regulátorů tlaku plynu regulační řada jednoduchá | soubor | 1 |  | 0 |  | 0 |  | 0 | 21 | 0 | 0 | 0 | 0.0319 | 0.03 | 800-721 | RTS 19/ I | RTS 19/ I | 0.528 | 0.53 |  | Práce |  |  |  | POL1_
|  | 1 |  | 1 | [22 empty] | VV | 0
524 | 723120202R00 | Potrubí z trubek černých závitových svařovaných DN 15 | m | 5 |  | 0 |  | 0 |  | 0 | 21 | 0 | 0.00509 | 0.03 | 0 | 0 | 800-721 | RTS 19/ I | RTS 19/ I | 0.531 | 2.66 |  | Práce |  |  |  | POL1_
|  | bezešvých ČSN 42 0250 a běžných ČSN 42 5710 - jakost 11353.0, | [24 empty] | SPI
|  | 5 |  | 5 | [22 empty] | VV | 0
525 | 723120203R00 | Potrubí z trubek černých závitových svařovaných DN 20 | m | 2 |  | 0 |  | 0 |  | 0 | 21 | 0 | 0.01455 | 0.03 | 0 | 0 | 800-721 | RTS 19/ I | RTS 19/ I | 0.784 | 1.57 |  | Práce |  |  |  | POL1_
|  | bezešvých ČSN 42 0250 a běžných ČSN 42 5710 - jakost 11353.0, | [24 empty] | SPI
|  | 2 |  | 2 | [22 empty] | VV | 0
526 | 723120204R00 | Potrubí z trubek černých závitových svařovaných DN 25 | m | 1 |  | 0 |  | 0 |  | 0 | 21 | 0 | 0.01249 | 0.01 | 0 | 0 | 800-721 | RTS 19/ I | RTS 19/ I | 0.704 | 0.7 |  | Práce |  |  |  | POL1_
|  | bezešvých ČSN 42 0250 a běžných ČSN 42 5710 - jakost 11353.0, | [24 empty] | SPI
|  | 1 |  | 1 | [22 empty] | VV | 0
527 | 723120205R00 | Potrubí z trubek černých závitových svařovaných DN 32 | m | 29 |  | 0 |  | 0 |  | 0 | 21 | 0 | 0.0148 | 0.43 | 0 | 0 | 800-721 | RTS 19/ I | RTS 19/ I | 0.753 | 21.84 |  | Práce |  |  |  | POL1_
|  | bezešvých ČSN 42 0250 a běžných ČSN 42 5710 - jakost 11353.0, | [24 empty] | SPI
|  | 29 |  | 29 | [22 empty] | VV | 0
528 | 723 - M.1 | Potrubí ocelové závitové černé svařované DN 50 | m | 96 |  | 0 |  | 0 |  | 0 | 21 | 0 | 0 | 0 | 0 | 0 |  | Vlastní | Indiv | 0 | 0 |  | Práce |  |  |  | POL1_
|  | 96 |  | 96 | [22 empty] | VV | 0
529 | 723190917R00 | Opravy plynovodního potrubí navaření odbočky na potrubí DN 50 | kus | 1 |  | 0 |  | 0 |  | 0 | 21 | 0 | 0.00025 | 0 | 0 | 0 | 800-721 | RTS 19/ I | RTS 19/ I | 0.576 | 0.58 |  | Práce |  |  |  | POL1_
|  | 1 |  | 1 | [22 empty] | VV | 0
530 | 723190202R00 | Přípojka plynovodu z trubek závitových, černých, DN 15 | soubor | 2 |  | 0 |  | 0 |  | 0 | 21 | 0 | 0.00307 | 0.01 | 0 | 0 | 800-721 | RTS 19/ I | RTS 19/ I | 1.415 | 2.83 |  | Práce |  |  |  | POL1_
|  | včetně tvarovek, bez zednických výpomocí, | [24 empty] | SPI
|  | 2 |  | 2 | [22 empty] | VV | 0
531 | 723190204R00 | Přípojka plynovodu z trubek závitových, černých, DN 25 | soubor | 1 |  | 0 |  | 0 |  | 0 | 21 | 0 | 0.00637 | 0.01 | 0 | 0 | 800-721 | RTS 19/ I | RTS 19/ I | 1.756 | 1.76 |  | Práce |  |  |  | POL1_
|  | včetně tvarovek, bez zednických výpomocí, | [24 empty] | SPI
|  | 1 |  | 1 | [22 empty] | VV | 0
532 | 723190205R00 | Přípojka plynovodu z trubek závitových, černých, DN 32 | soubor | 2 |  | 0 |  | 0 |  | 0 | 21 | 0 | 0.00867 | 0.02 | 0 | 0 | 800-721 | RTS 19/ I | RTS 19/ I | 1.942 | 3.88 |  | Práce |  |  |  | POL1_
|  | včetně tvarovek, bez zednických výpomocí, | [24 empty] | SPI
|  | 2 |  | 2 | [22 empty] | VV | 0
533 | 723190251R00 | Vyvedení a upevnění plynovodních výpustek nástěnka na, DN 15 | kus | 2 |  | 0 |  | 0 |  | 0 | 21 | 0 | 0.00093 | 0 | 0 | 0 | 800-721 | RTS 19/ I | RTS 19/ I | 0.424 | 0.85 |  | Práce |  |  |  | POL1_
|  | 2 |  | 2 | [22 empty] | VV | 0
534 | 723225124R00 | Ventil vzorkovací přímý, mosazný, vnější závit, DN 15, včetně dodávky materiálu | kus | 2 |  | 0 |  | 0 |  | 0 | 21 | 0 | 0.0002 | 0 | 0 | 0 | 800-721 | RTS 19/ I | RTS 19/ I | 0.145 | 0.29 |  | Práce |  |  |  | POL1_
|  | 2 |  | 2 | [22 empty] | VV | 0
535 | 723235213R00 | Kohout kulový , mosazný, závit vnitřní-vnitřní, DN 15, PN 5, včetně dodávky materiálu | kus | 2 |  | 0 |  | 0 |  | 0 | 21 | 0 | 0.0002 | 0 | 0 | 0 | 800-721 | RTS 19/ I | Kalkul | 0.166 | 0.33 |  | Práce |  |  |  | POL1_
|  | 2 |  | 2 | [22 empty] | VV | 0
536 | 723235215R00 | Kohout kulový , mosazný, závit vnitřní-vnitřní, DN 25, PN 5, včetně dodávky materiálu | kus | 1 |  | 0 |  | 0 |  | 0 | 21 | 0 | 0.0005 | 0 | 0 | 0 | 800-721 | RTS 19/ I | RTS 19/ I | 0.227 | 0.23 |  | Práce |  |  |  | POL1_
|  | 1 |  | 1 | [22 empty] | VV | 0
537 | 723235218R00 | Kohout kulový , mosazný, závit vnitřní-vnitřní, DN 50, PN 5, včetně dodávky materiálu | kus | 1 |  | 0 |  | 0 |  | 0 | 21 | 0 | 0.00176 | 0 | 0 | 0 | 800-721 | RTS 19/ I | RTS 19/ I | 0.424 | 0.42 |  | Práce |  |  |  | POL1_
|  | 1 |  | 1 | [22 empty] | VV | 0
538 | 723236612R00 | Filtr pro plyn, mosazný, závit vnitřní-vnitřní, DN 20, PN 5, včetně dodávky materiálu | kus | 2 |  | 0 |  | 0 |  | 0 | 21 | 0 | 0 | 0 | 0 | 0 | 800-721 | RTS 19/ I | RTS 19/ I | 0.206 | 0.41 |  | Práce |  |  |  | POL1_
|  | 2 |  | 2 | [22 empty] | VV | 0
539 | 723 - M.2 | Uzavírací kohout plynu s vestavěným termickým bezpečnostním uzavíracím ventilem (před každým kotlem) | kus | 2 |  | 0 |  | 0 |  | 0 | 21 | 0 | 0 | 0 | 0 | 0 |  | Vlastní | Indiv | 0 | 0 |  | Práce |  |  |  | POL1_
|  | 2 |  | 2 | [22 empty] | VV | 0
540 | 723 - M.3 | Akumulátor plynu atyp - DN 125, délka 1500mm, vč. upevň. prvků a montáže (pro plyn. kotle) | kus | 1 |  | 0 |  | 0 |  | 0 | 21 | 0 | 0 | 0 | 0 | 0 |  | Vlastní | Indiv | 0 | 0 |  | Práce |  |  |  | POL1_
|  | 1 |  | 1 | [22 empty] | VV | 0
541 | 723 - M.4 | Akumulátor plynu atyp - DN 125, délka 1500mm, vč. upevň. prvků a montáže (pro VZT jednotku) | kus | 1 |  | 0 |  | 0 |  | 0 | 21 | 0 | 0 | 0 | 0 | 0 |  | Vlastní | Indiv | 0 | 0 |  | Práce |  |  |  | POL1_
|  | 1 |  | 1 | [22 empty] | VV | 0
542 | 723235417R00 | Pojistka nadprůtoková z nerezové oceli, závit vnitřní-vnější, průtok 10 m3/hod, DN 32, včetně dodávky materiálu | kus | 1 |  | 0 |  | 0 |  | 0 | 21 | 0 | 0.0004 | 0 | 0 | 0 | 800-721 | RTS 19/ I | RTS 19/ I | 0.269 | 0.27 |  | Práce |  |  |  | POL1_
|  | 1 |  | 1 | [22 empty] | VV | 0
543 | 723 - M.5 | Plynový havarijní membránový uzávěr DN50, PN16, přírubový | kus | 1 |  | 0 |  | 0 |  | 0 | 21 | 0 | 0 | 0 | 0 | 0 |  | Vlastní | Indiv | 0 | 0 |  | Práce |  |  |  | POL1_
|  | 1 |  | 1 | [22 empty] | VV | 0
544 | 723219102R00 | Montáž plynovodních přírubových armatur DN 50 | kus | 1 |  | 0 |  | 0 |  | 0 | 21 | 0 | 0.00424 | 0 | 0 | 0 | 800-721 | RTS 19/ I | RTS 19/ I | 1.428 | 1.43 |  | Práce |  |  |  | POL1_
|  | 1 |  | 1 | [22 empty] | VV | 0
545 | 723 - Spec.1 | Středotlak. regulátor tlaku plynu rohový, závit. připojení, 3/4"-5/4", 20-26mbar, typ R/71 | kus | 1 |  | 0 |  | 0 |  | 0 | 21 | 0 | 0.0022 | 0 | 0 | 0 |  | Vlastní | Indiv | 0 | 0 |  | Specifikace |  |  |  | POL3_
|  | Odkaz na mn. položky pořadí 544 : 1,00000 |  | 1 | [22 empty] | VV | 5
546 | 723239211R00 | Montáž regulátoru středotlakého, jednoduchého, závitového, | soubor | 1 |  | 0 |  | 0 |  | 0 | 21 | 0 | 0.0006 | 0 | 0 | 0 | 800-721 | RTS 19/ I | RTS 19/ I | 0.3 | 0.3 |  | Práce |  |  |  | POL1_
|  | 1 |  | 1 | [22 empty] | VV | 0
547 | 723 - Spec.2 | Detektor hořlavých plynů DHP - 4 | kus | 1 |  | 0 |  | 0 |  | 0 | 21 | 0 | 0.0022 | 0 | 0 | 0 |  | Vlastní | Indiv | 0 | 0 |  | Specifikace |  |  |  | POL3_
|  | Odkaz na mn. položky pořadí 544 : 1,00000 |  | 1 | [22 empty] | VV | 5
548 | 723 - Spec.3 | Kovová připoj. hadice DN20, délka 0,5m | kus | 1 |  | 0 |  | 0 |  | 0 | 21 | 0 | 0.0022 | 0 | 0 | 0 |  | Vlastní | Indiv | 0 | 0 |  | Specifikace |  |  |  | POL3_
|  | Odkaz na mn. položky pořadí 544 : 1,00000 |  | 1 | [22 empty] | VV | 5
549 | 723 - Spec.4 | Kovová připoj. hadice DN25, délka 0,5m | kus | 1 |  | 0 |  | 0 |  | 0 | 21 | 0 | 0.0022 | 0 | 0 | 0 |  | Vlastní | Indiv | 0 | 0 |  | Specifikace |  |  |  | POL3_
|  | Odkaz na mn. položky pořadí 544 : 1,00000 |  | 1 | [22 empty] | VV | 5
550 | 723 - M.6 | Tlakoměr plynový D 160, 0-6kPa | kus | 1 |  | 0 |  | 0 |  | 0 | 21 | 0 | 0 | 0 | 0 | 0 |  | Vlastní | Indiv | 0 | 0 |  | Práce |  |  |  | POL1_
|  | 1 |  | 1 | [22 empty] | VV | 0
551 | 723 - Spec.5 | Tlakoměrový kohout uzavírací, G1/2", mosaz | kus | 1 |  | 0 |  | 0 |  | 0 | 21 | 0 | 0.0002 | 0 | 0 | 0 |  | Vlastní | Indiv | 0 | 0 |  | Specifikace |  |  |  | POL3_
|  | 1 |  | 1 | [22 empty] | VV | 0
552 | 723 - Spec.6 | Hadicové hrdlo + zátka | soubor | 1 |  | 0 |  | 0 |  | 0 | 21 | 0 | 0 | 0 | 0 | 0 |  | Vlastní | Indiv | 0 | 0 |  | Specifikace |  |  |  | POL3_
|  | 1 |  | 1 | [22 empty] | VV | 0
553 | 723190901R00 | Opravy plynovodního potrubí doplňkové práce uzavření nebo otevření plynového potrubí při opravách | kus | 2 |  | 0 |  | 0 |  | 0 | 21 | 0 | 0 | 0 | 0 | 0 | 800-721 | RTS 19/ I | RTS 19/ I | 0.064 | 0.13 |  | Práce |  |  |  | POL1_
|  | 2 |  | 2 | [22 empty] | VV | 0
554 | 723190907R00 | Opravy plynovodního potrubí doplňkové práce odvzdušnění a napuštění plynového potrubí | m | 136 |  | 0 |  | 0 |  | 0 | 21 | 0 | 0 | 0 | 0 | 0 | 800-721 | RTS 19/ I | RTS 19/ I | 0.062 | 8.43 |  | Práce |  |  |  | POL1_
|  | 136 |  | 136 | [22 empty] | VV | 0
555 | 723190909R00 | Opravy plynovodního potrubí doplňkové práce neúřední tlaková zkouška dosavadního potrubí | kus | 1 |  | 0 |  | 0 |  | 0 | 21 | 0 | 0 | 0 | 0 | 0 | 800-721 | RTS 19/ I | RTS 19/ I | 0.482 | 0.48 |  | Práce |  |  |  | POL1_
|  | 1 |  | 1 | [22 empty] | VV | 0
556 | 998723101R00 | Přesun hmot pro vnitřní plynovod v objektech výšky do 6 m | t | 0.5455 |  | 0 |  | 0 |  | 0 | 21 | 0 | 0 | 0 | 0 | 0 | 800-721 | RTS 19/ I | RTS 19/ I | 1.333 | 0.73 |  | Přesun hmot |  |  |  | POL7_
|  | vodorovně do 50 m | [24 empty] | SPI
557 | 998723194R00 | Přesun hmot pro vnitřní plynovod příplatek k ceně za zvětšený přesun přes vymezenou největší dopravní vzdálenost do 1000 m | t | 0.5455 |  | 0 |  | 0 |  | 0 | 21 | 0 | 0 | 0 | 0 | 0 | 800-721 | RTS 19/ I | RTS 19/ I | 0.728 | 0.4 |  | Přesun hmot |  |  |  | POL7_
|  | vodorovně do 50 m | [24 empty] | SPI
558 | 998723199R00 | Přesun hmot pro vnitřní plynovod příplatek k ceně za zvětšený přesun přes vymezenou největší dopravní vzdálenost za každých dalších i započatých 1000 m přes 1000 m | t | 4.9095 |  | 0 |  | 0 |  | 0 | 21 | 0 | 0 | 0 | 0 | 0 | 800-721 | RTS 19/ I | RTS 19/ I | 0 | 0 |  | Přesun hmot |  |  |  | POL7_
|  | vodorovně do 50 m | [24 empty] | SPI
Díl: | 725 | Zařizovací předměty |  |  |  | 0 |  | 0 |  | 0 |  | 0 |  | 1.39 |  | 0 |  |  |  |  | 681.65 | [5 empty] | DIL
559 | 725014141R00 | Klozetové mísy závěsné pro ZTP, bilé, hluboké splachování, zadní, včetně sedátka, šířka 360 mm, hloubka 700 mm, výška 480 mm | soubor | 1 |  | 0 |  | 0 |  | 0 | 21 | 0 | 0.01889 | 0.02 | 0 | 0 | 800-721 | RTS 19/ I | RTS 19/ I | 0.973 | 0.97 |  | Práce |  |  |  | POL1_0
|  | 1 |  | 1 | [22 empty] | VV | 0
560 | 725014131RT1 | Klozetové mísy závěsné, bilé, hluboké splachování, zadní, včetně sedátka, šířka 360 mm, hloubka 510 mm, výška 400 mm | soubor | 15 |  | 0 |  | 0 |  | 0 | 21 | 0 | 0.01772 | 0.27 | 0 | 0 | 800-721 | RTS 19/ I | RTS 19/ I | 0.97 | 14.55 |  | Práce |  |  |  | POL1_0
|  | 10+5 |  | 15 | [22 empty] | VV | 0
561 | 725016121R00 | Pisoár diturvitový, bílý, odsávací, přívod vnitřní, vodorovný, včetně dodávky materiálu | soubor | 10 |  | 0 |  | 0 |  | 0 | 21 | 0 | 0.02032 | 0.2 | 0 | 0 | 800-721 | RTS 19/ I | RTS 19/ I | 0.76 | 7.6 |  | Práce |  |  |  | POL1_0
|  | 7+3 |  | 10 | [22 empty] | VV | 0
562 | 725017153R00 | Umyvadlo invalidní, bílé, šířka 640 mm, hloubka 550 mm | soubor | 1 |  | 0 |  | 0 |  | 0 | 21 | 0 | 0.01701 | 0.02 | 0 | 0 | 800-721 | RTS 19/ I | RTS 19/ I | 1.253 | 1.25 |  | Práce |  |  |  | POL1_0
|  | 1 |  | 1 | [22 empty] | VV | 0
563 | 55144110R | baterie umyvadlová stojánková; ovládání pákové, s otevíráním odpadu; povrch chrom; v. výtoku 49 mm; l ramínka 108 mm; odtoková garnitura, perlátor s pojistkou | kus | 1 |  | 0 |  | 0 |  | 0 | 21 | 0 | 0.002 | 0 | 0 | 0 | SPCM | RTS 19/ I | RTS 19/ I | 0 | 0 |  | Specifikace |  |  |  | POL3_0
|  | 1 |  | 1 | [22 empty] | VV | 0
564 | 725100001RA0 | Zařizovací předměty - dodávka a montáž umyvadla, baterie, zápachové uzávěrky, | kus | 5 |  | 0 |  | 0 |  | 0 | 21 | 0 | 0.01867 | 0.09 | 0 | 0 | AP-PSV | RTS 19/ I | RTS 19/ I | 9.054 | 45.27 |  | Agregovaná položka |  |  |  | POL2_0
|  | 4+1 |  | 5 | [22 empty] | VV | 0
565 | 725100005RA0 | Zařizovací předměty - dodávka a montáž sprchové kabiny, baterie, zápachové uzávěrky, | kus | 2 |  | 0 |  | 0 |  | 0 | 21 | 0 | 0.03828 | 0.08 | 0 | 0 | AP-PSV | RTS 19/ I | RTS 19/ I | 16.1037 | 32.21 |  | Agregovaná položka |  |  |  | POL2_0
|  | 2 |  | 2 | [22 empty] | VV | 0
566 | 725100004RA0 | Zařizovací předměty - dodávka a montáž sprchového stání, baterie, , podlahové vpusti | kus | 1 |  | 0 |  | 0 |  | 0 | 21 | 0 | 0.0083 | 0.01 | 0 | 0 | AP-PSV | RTS 19/ I | RTS 19/ I | 4.3685 | 4.37 |  | Agregovaná položka |  |  |  | POL2_0
|  | 1 |  | 1 | [22 empty] | VV | 0
567 | 725200010RA0 | Montáž zařizovacích předmětů klozet | kus | 16 |  | 0 |  | 0 |  | 0 | 21 | 0 | 0.00318 | 0.05 | 0 | 0 | AP-PSV | RTS 19/ I | RTS 19/ I | 3.051 | 48.82 |  | Agregovaná položka |  |  |  | POL2_0
|  | 16 |  | 16 | [22 empty] | VV | 0
568 | 725200020RA0 | Montáž zařizovacích předmětů pisoár | kus | 10 |  | 0 |  | 0 |  | 0 | 21 | 0 | 0.00439 | 0.04 | 0 | 0 | AP-PSV | RTS 19/ I | RTS 19/ I | 3.687 | 36.87 |  | Agregovaná položka |  |  |  | POL2_0
|  | 10 |  | 10 | [22 empty] | VV | 0
569 | 725200030RA0 | Montáž zařizovacích předmětů umyvadlo | kus | 20 |  | 0 |  | 0 |  | 0 | 21 | 0 | 0.00141 | 0.03 | 0 | 0 | AP-PSV | RTS 19/ I | RTS 19/ I | 6.7118 | 134.24 |  | Agregovaná položka |  |  |  | POL2_0
|  | 20 |  | 20 | [22 empty] | VV | 0
570 | 725200050RA0 | Montáž zařizovacích předmětů sprcha | kus | 20 |  | 0 |  | 0 |  | 0 | 21 | 0 | 0.00157 | 0.03 | 0 | 0 | AP-PSV | RTS 19/ I | RTS 19/ I | 14.2952 | 285.9 |  | Agregovaná položka |  |  |  | POL2_0
|  | 20 |  | 20 | [22 empty] | VV | 0
571 | 725017134R00 | Umyvadlo na šrouby, bílé, šířka 600 mm, hloubka 450 mm | soubor | 19 |  | 0 |  | 0 |  | 0 | 21 | 0 | 0.01901 | 0.36 | 0 | 0 | 800-721 | RTS 19/ I | RTS 19/ I | 1.19 | 22.61 |  | Práce |  |  |  | POL1_0
|  | 19 |  | 19 | [22 empty] | VV | 0
572 | 725019101R00 | Výlevka diturvitová s plastovou mřížkou, stojící | soubor | 4 |  | 0 |  | 0 |  | 0 | 21 | 0 | 0.01444 | 0.06 | 0 | 0 | 800-721 | RTS 19/ I | RTS 19/ I | 1.25 | 5 |  | Práce |  |  |  | POL1_0
|  | 4 |  | 4 | [22 empty] | VV | 0
573 | 725119402R00 | Doplňky Montáž doplňků zařízení záchodů předstěnový systém do sádrokartonu | soubor | 16 |  | 0 |  | 0 |  | 0 | 21 | 0 | 0 | 0 | 0 | 0 | 800-721 | RTS 19/ I | RTS 19/ I | 1.9 | 30.4 |  | Práce |  |  |  | POL1_0
|  | 16 |  | 16 | [22 empty] | VV | 0
574 | 725829301RT2 | Baterie umyvadlové a dřezové baterie umyvadlová směšovací; stojánková; ovládání pákové, s otevíráním odpadu; povrch chrom; v. výtoku 45 mm, včetně dodávky materiálu | kus | 6 |  | 0 |  | 0 |  | 0 | 21 | 0 | 0.00104 | 0.01 | 0 | 0 | 800-721 | RTS 19/ I | RTS 19/ I | 0.45 | 2.7 |  | Práce |  |  |  | POL1_0
|  | 6 |  | 6 | [22 empty] | VV | 0
575 | 725860212R00 | Zápachová uzávěrka (sifon) pro zařizovací předměty D 40, 50 mm; pro umyvadla; podomítková; PP; příslušenství vyjímatelná vložka, včetně dodávky materiálu | kus | 20 |  | 0 |  | 0 |  | 0 | 21 | 0 | 0.00022 | 0 | 0 | 0 | 800-721 | RTS 19/ I | RTS 19/ I | 0.25 | 5 |  | Práce |  |  |  | POL1_0
|  | 20 |  | 20 | [22 empty] | VV | 0
576 | 55162347R | sifon kondenzační; kontrola stavu hladiny, možnost odpouštění; PP; DN 40 x 6/4" | kus | 2 |  | 0 |  | 0 |  | 0 | 21 | 0 | 0.00036 | 0 | 0 | 0 | SPCM | RTS 19/ I | RTS 19/ I | 0 | 0 |  | Specifikace |  |  |  | POL3_0
|  | 2 |  | 2 | [22 empty] | VV | 0
577 | 725 - Spec.1 | Filtr s automatickým zpětným proplachem | kus | 1 |  | 0 |  | 0 |  | 0 | 21 | 0 | 0.0015 | 0 | 0 | 0 |  | Vlastní | Indiv | 0 | 0 |  | Specifikace |  |  |  | POL3_0
|  | Přepážkový filtr na studenou vodu s automatickým proplachem, filtrační nádoba z vysoce kvalitního plastu PN 16, mosazná příruba s připojovacím šroubením, postříbřené filtrační síto z nerezové oceli s antibakteriálním účinkem, standartní poréznost síta 0,1 mm, možnost volby porézností 0,03/ 0,32/ 0,5 mm, automatické čištění síta zpětným proplachem dle nastaveného času (odsávací hlavice), nepřerušovaná dodávka filtrované vody, odvod vody do otevřeného odpadního systému 1/2" hadicí, pro horizontální i vertikální montáž. | [24 empty] | POP |  | Přepážkový filtr na studenou vodu s automatickým proplachem, filtrační nádoba z vysoce kvalitního plastu PN 16, mosazná příruba s připojovacím šroubením, postříbřené filtrační síto z nerezové oceli s antibakteriálním účinkem, standartní poréznost síta 0,1 mm, možnost volby porézností 0,03/ 0,32/ 0,5 mm, automatické čištění síta zpětným proplachem dle nastaveného času (odsávací hlavice), nepřerušovaná dodávka filtrované vody, odvod vody do otevřeného odpadního systému 1/2" hadicí, pro horizontální i vertikální montáž.
|  | Filtrace na vstup SV, úprava vody před ohřev TV č.m. 221 : 1 |  | 1 | [22 empty] | VV | 0
578 | 725 - Spec.2 | Fyzikální úpravna vody | kus | 1 |  | 0 |  | 0 |  | 0 | 21 | 0 | 0.0015 | 0 | 0 | 0 |  | Vlastní | Indiv | 0 | 0 |  | Specifikace |  |  |  | POL3_0
|  | Fyzikální úpravna vody indukuje v potrubí nahodilé elektrické pole v obou směrech bez ohledu na proudění. Vlivem působení pole se vytvářejí krystalizační jádra. Změnou chemické rovnováhy se nadbytečné rozpuštěné látky uvolňují z roztoku a tvoří kal. Je tak zamezeno tvorbě vodního kamene na stěnách potrubí. Stěny kovového potrubí jsou navíc chráněny před korozí. Pokud jsou přítomny nerozpuštěné látky, podporuje růst vloček. Materiál potrubí nemá vliv na funkci. Umisťuje se na potrubí zevně navlečením feritového prstence, tepelná izolace není překážkou. Nutná odborná instalace na vhodné místo potrubí. Zařízení nevyžaduje údržbu, nedochází k opotřebení. Řídící jednotka se instaluje na stěnu (š 485 × h 350 × v 85 mm). Stupeň krytí IP 66. | [24 empty] | POP |  | Fyzikální úpravna vody indukuje v potrubí nahodilé elektrické pole v obou směrech bez ohledu na proudění. Vlivem působení pole se vytvářejí krystalizační jádra. Změnou chemické rovnováhy se nadbytečné rozpuštěné látky uvolňují z roztoku a tvoří kal. Je tak zamezeno tvorbě vodního kamene na stěnách potrubí. Stěny kovového potrubí jsou navíc chráněny před korozí. Pokud jsou přítomny nerozpuštěné látky, podporuje růst vloček. Materiál potrubí nemá vliv na funkci. Umisťuje se na potrubí zevně navlečením feritového prstence, tepelná izolace není překážkou. Nutná odborná instalace na vhodné místo potrubí. Zařízení nevyžaduje údržbu, nedochází k opotřebení. Řídící jednotka se instaluje na stěnu (š 485 × h 350 × v 85 mm). Stupeň krytí IP 66.
|  | Filtrace na vstup SV, úprava vody před ohřev TV č.m. 221 : 1 |  | 1 | [22 empty] | VV | 0
579 | 725 - Spec.3 | Sprchový ventil | kus | 17 |  | 0 |  | 0 |  | 0 | 21 | 0 | 0.0015 | 0.03 | 0 | 0 |  | Vlastní | Indiv | 0 | 0 |  | Specifikace |  |  |  | POL3_0
|  | Tlačný samouzavírací ventil sprchový do zdi, na studenou/smíchanou vodu, včetně krycí růžice, převlečných matic a instalačníkrabice, odolné/vandaluvzdorné provedení, použité materiály odolné proti korozi a vodnímu kameni. Samočistící mechanismus se syntetickým rubínem. | [24 empty] | POP |  | Tlačný samouzavírací ventil sprchový do zdi, na studenou/smíchanou vodu, včetně krycí růžice, převlečných matic a instalačníkrabice, odolné/vandaluvzdorné provedení, použité materiály odolné proti korozi a vodnímu kameni. Samočistící mechanismus se syntetickým rubínem.
|  | č.m. 102 : 5 |  | 5 | [22 empty] | VV | 0
|  | č.m. 112 : 4 |  | 4 | [22 empty] | VV | 0
|  | č.m. 118 : 5 |  | 5 | [22 empty] | VV | 0
|  | č.m. 124 : 3 |  | 3 | [22 empty] | VV | 0
580 | 725 - Spec.4 | Sprchová hlavice | kus | 17 |  | 0 |  | 0 |  | 0 | 21 | 0 | 0.0015 | 0.03 | 0 | 0 |  | Vlastní | Indiv | 0 | 0 |  | Specifikace |  |  |  | POL3_0
|  | Pevná sprchová hlavice s otočnou sprchovou růžicí, připojení ze zdi, dvě polohy pro úhel výtoku, vestavěný regulátor 9 l/min, možnost náhrady za regulátor 6 l/min (součást balení výrobce), vandaluvzdorné provedení, použité materiály odolné proti korozi a vodnímu kameni. | [24 empty] | POP |  | Pevná sprchová hlavice s otočnou sprchovou růžicí, připojení ze zdi, dvě polohy pro úhel výtoku, vestavěný regulátor 9 l/min, možnost náhrady za regulátor 6 l/min (součást balení výrobce), vandaluvzdorné provedení, použité materiály odolné proti korozi a vodnímu kameni.
|  | č.m. 102 : 5 |  | 5 | [22 empty] | VV | 0
|  | č.m. 112 : 4 |  | 4 | [22 empty] | VV | 0
|  | č.m. 118 : 5 |  | 5 | [22 empty] | VV | 0
|  | č.m. 124 : 3 |  | 3 | [22 empty] | VV | 0
581 | 725 - Spec.5 | Ventil skupinový termoskopický vč. zpětných ventilů, provedení chrom | kus | 2 |  | 0 |  | 0 |  | 0 | 21 | 0 | 0.0015 | 0 | 0 | 0 |  | Vlastní | Indiv | 0 | 0 |  | Specifikace |  |  |  | POL3_0
|  | Skupinový termoskopický ventil, instalace na zeď/do zdi/do šachty, včetně zpětných ventilů, provedení chrom, termoskopický systém směšování, přesnost směšování +/– 1÷2 °C při teplotních výkyvech na vstupech až o 15 °C, uzavření ventilu při výpadku studené/teplé vody na vstupu max. do 1 sec, minimální teplotní rozdíl vstupy/výstup – 12 °C, zpětné ventily, max. doporučená rychlost proudění vody v potrubí 2 m/s. | [24 empty] | POP |  | Skupinový termoskopický ventil, instalace na zeď/do zdi/do šachty, včetně zpětných ventilů, provedení chrom, termoskopický systém směšování, přesnost směšování +/– 1÷2 °C při teplotních výkyvech na vstupech až o 15 °C, uzavření ventilu při výpadku studené/teplé vody na vstupu max. do 1 sec, minimální teplotní rozdíl vstupy/výstup – 12 °C, zpětné ventily, max. doporučená rychlost proudění vody v potrubí 2 m/s.
|  | Systém splňuje normu TMV3/ DO8. | [24 empty] | POP
|  | č.m. 102 : 1 |  | 1 | [22 empty] | VV | 0
|  | č.m. 118 : 1 |  | 1 | [22 empty] | VV | 0
582 | 725 - Spec.6 | Ventil skupinový termoskopický bez př.kolínek, provedení bílá/nikl | kus | 2 |  | 0 |  | 0 |  | 0 | 21 | 0 | 0.0015 | 0 | 0 | 0 |  | Vlastní | Indiv | 0 | 0 |  | Specifikace |  |  |  | POL3_0
|  | Skupinový termoskopický ventil, instalace do montážní šachty, včetně zpětných ventilů, bez připojovacích kolínek,provedení bílá/nikl, termoskopický systém směšování, přesnost směšování +/– 1÷2 °C při teplotních výkyvech na vstupech až o 15 °C, uzavření ventilu při výpadku studené/teplé vody na vstupu max. do 1 sec, minimální teplotní rozdíl vstupy/výstup – 12 °C, zpětné ventily a filtrační sítka na vstupech, max. doporučená rychlost proudění vody v potrubí 2 m/s. Systém splňuje normu TMV3/ DO8. | [24 empty] | POP |  | Skupinový termoskopický ventil, instalace do montážní šachty, včetně zpětných ventilů, bez připojovacích kolínek,provedení bílá/nikl, termoskopický systém směšování, přesnost směšování +/– 1÷2 °C při teplotních výkyvech na vstupech až o 15 °C, uzavření ventilu při výpadku studené/teplé vody na vstupu max. do 1 sec, minimální teplotní rozdíl vstupy/výstup – 12 °C, zpětné ventily a filtrační sítka na vstupech, max. doporučená rychlost proudění vody v potrubí 2 m/s. Systém splňuje normu TMV3/ DO8.
|  | č.m. 112 : 1 |  | 1 | [22 empty] | VV | 0
|  | č.m. 124 : 1 |  | 1 | [22 empty] | VV | 0
583 | 725 - Spec.7 | Umyvadlový ventil | kus | 9 |  | 0 |  | 0 |  | 0 | 21 | 0 | 0.0015 | 0.01 | 0 | 0 |  | Vlastní | Indiv | 0 | 0 |  | Specifikace |  |  |  | POL3_0
|  | Tlačný samouzavírací ventil umyvadlový stojánkový, označení na smíchanou vodu, odolné/vandaluvzdorné provedení, použité materiály odolné proti korozi a vodnímu kameni. Samočistící mechanismus se syntetickým rubínem. | [24 empty] | POP |  | Tlačný samouzavírací ventil umyvadlový stojánkový, označení na smíchanou vodu, odolné/vandaluvzdorné provedení, použité materiály odolné proti korozi a vodnímu kameni. Samočistící mechanismus se syntetickým rubínem.
|  | č.m. 102 : 2 |  | 2 | [22 empty] | VV | 0
|  | č.m. 112 : 3 |  | 3 | [22 empty] | VV | 0
|  | č.m. 118 : 2 |  | 2 | [22 empty] | VV | 0
|  | č.m. 124 : 2 |  | 2 | [22 empty] | VV | 0
584 | 725 - Spec.8 | Baterie umyvadlová vč. kolínek s otoč.hubicí, plast | kus | 1 |  | 0 |  | 0 |  | 0 | 21 | 0 | 0.0015 | 0 | 0 | 0 |  | Vlastní | Indiv | 0 | 0 |  | Specifikace |  |  |  | POL3_0
|  | Tlačná samouzavírací baterie umyvadlová nástěnná, s otočnou hubicí, s plastovou ovládací hlavicí, včetně kolínek, odolné/vandaluvzdorné provedení, použité materiály odolné proti korozi a vodnímu kameni. Samočistící mechanismus se syntetickým rubínem. | [24 empty] | POP |  | Tlačná samouzavírací baterie umyvadlová nástěnná, s otočnou hubicí, s plastovou ovládací hlavicí, včetně kolínek, odolné/vandaluvzdorné provedení, použité materiály odolné proti korozi a vodnímu kameni. Samočistící mechanismus se syntetickým rubínem.
|  | č.m. 102 : 1 |  | 1 | [22 empty] | VV | 0
585 | 725 - Spec.9 | Baterie umyvadlová | kus | 5 |  | 0 |  | 0 |  | 0 | 21 | 0 | 0.0015 | 0.01 | 0 | 0 |  | Vlastní | Indiv | 0 | 0 |  | Specifikace |  |  |  | POL3_0
|  | Tlačná samouzavírací baterie umyvadlová stojánková, označení na smíchanou vodu, možnost nastavení teploty směšované vody uživatelem, směšování vody páčkou, odolné/vandaluvzdorné provedení, použité materiály odolné proti korozi a vodnímu kameni, flexibilní připojovací hadice včetně rovného uzavíracího ventilu. Samočistící mechanismus se syntetickým rubínem. | [24 empty] | POP |  | Tlačná samouzavírací baterie umyvadlová stojánková, označení na smíchanou vodu, možnost nastavení teploty směšované vody uživatelem, směšování vody páčkou, odolné/vandaluvzdorné provedení, použité materiály odolné proti korozi a vodnímu kameni, flexibilní připojovací hadice včetně rovného uzavíracího ventilu. Samočistící mechanismus se syntetickým rubínem.
|  | č.m. 218 : 2 |  | 2 | [22 empty] | VV | 0
|  | č.m. 220 : 3 |  | 3 | [22 empty] | VV | 0
586 | 725 - Spec.10 | Elektronický ventil pro pisoáry | kus | 12 |  | 0 |  | 0 |  | 0 | 21 | 0 | 0.0015 | 0.02 | 0 | 0 |  | Vlastní | Indiv | 0 | 0 |  | Specifikace |  |  |  | POL3_0
|  | Elektronický ventil pro pisoáry, senzor na zeď (50 cm), včetně kabelu 2,5 m, solenoidový ventil SV1015 1/2", řídící elektronika MC122/125 a uzavírací ventil v instalační krabici, nastavitelná doba výtoku, vandaluvzdorné provedení, použité materiály odolné proti korozi a vodnímu kameni. | [24 empty] | POP |  | Elektronický ventil pro pisoáry, senzor na zeď (50 cm), včetně kabelu 2,5 m, solenoidový ventil SV1015 1/2", řídící elektronika MC122/125 a uzavírací ventil v instalační krabici, nastavitelná doba výtoku, vandaluvzdorné provedení, použité materiály odolné proti korozi a vodnímu kameni.
|  | č.m. 102 : 2 |  | 2 | [22 empty] | VV | 0
|  | č.m. 112 : 2 |  | 2 | [22 empty] | VV | 0
|  | č.m. 118 : 2 |  | 2 | [22 empty] | VV | 0
|  | č.m. 124 : 1 |  | 1 | [22 empty] | VV | 0
|  | č.m. 220 : 5 |  | 5 | [22 empty] | VV | 0
587 | 725 - Spec.11 | Rám pro závěsné WC včetně 1000 XL SBC, matný chrom | kus | 11 |  | 0 |  | 0 |  | 0 | 21 | 0 | 0.0015 | 0.02 | 0 | 0 |  | Vlastní | Indiv | 0 | 0 |  | Specifikace |  |  |  | POL3_0
|  | č.m. 102 : 2 |  | 2 | [22 empty] | VV | 0
|  | č.m. 112 : 2 |  | 2 | [22 empty] | VV | 0
|  | č.m. 118 : 1 |  | 1 | [22 empty] | VV | 0
|  | č.m. 124 : 1 |  | 1 | [22 empty] | VV | 0
|  | č.m. 218 : 3 |  | 3 | [22 empty] | VV | 0
|  | č.m. 220 : 2 |  | 2 | [22 empty] | VV | 0
588 | 725291146R00 | Invalidní program madlo dvojité sklopné, rozměr 813 mm, nerez | soubor | 2 |  | 0 |  | 0 |  | 0 | 21 | 0 | 0.0022 | 0 | 0 | 0 | 800-721 | RTS 19/ I | RTS 19/ I | 0.38 | 0.76 |  | Práce |  |  |  | POL1_0
|  | 2 |  | 2 | [22 empty] | VV | 0
589 | 725291123R00 | Invalidní program madlo jednoduché pevné, rozměr 500 mm, nerez | soubor | 2 |  | 0 |  | 0 |  | 0 | 21 | 0 | 0.0013 | 0 | 0 | 0 | 800-721 | RTS 19/ I | RTS 19/ I | 0.33 | 0.66 |  | Práce |  |  |  | POL1_0
|  | 2 |  | 2 | [22 empty] | VV | 0
590 | 725 - M.1 | D+ M Nerezové zrcadlo invalidní sklopné 40 x 60 cm, lesklé | soubor | 1 |  | 0 |  | 0 |  | 0 | 21 | 0 | 0.0015 | 0 | 0 | 0 |  | Vlastní | Indiv | 0 | 0 |  | Práce |  |  |  | POL1_
|  | - zrcadlo je uchyceno k montážní liště pomocí samosvorných šroubů a matek | [24 empty] | POP
|  | - rozměr zrcadla 400 x 600 mm | [24 empty] | POP
|  | - povrch vysoce lesklý | [24 empty] | POP
|  | místnost č. 121 : 1 |  | 1 | [22 empty] | VV | 0
591 | 998725101R00 | Přesun hmot pro zařizovací předměty v objektech výšky do 6 m | t | 1.0627 |  | 0 |  | 0 |  | 0 | 21 | 0 | 0 | 0 | 0 | 0 | 800-721 | RTS 19/ I | RTS 19/ I | 1.517 | 1.61 |  | Přesun hmot |  |  |  | POL7_
|  | vodorovně do 50 m | [24 empty] | SPI
592 | 998725194R00 | Přesun hmot pro zařizovací předměty - příplatek k ceně za zvětšený přesun přes vymezenou největší dopravní vzdálenost do 1000 m | t | 1.0627 |  | 0 |  | 0 |  | 0 | 21 | 0 | 0 | 0 | 0 | 0 | 800-721 | RTS 19/ I | RTS 19/ I | 0.812 | 0.86 |  | Přesun hmot |  |  |  | POL7_
|  | vodorovně do 50 m | [24 empty] | SPI
593 | 998725199R00 | Přesun hmot pro zařizovací předměty - příplatek k ceně za zvětšený přesun přes vymezenou největší dopravní vzdálenost za každých dalších i započatých 1000 m přes 1000 m | t | 9.5644 |  | 0 |  | 0 |  | 0 | 21 | 0 | 0 | 0 | 0 | 0 | 800-721 | RTS 19/ I | RTS 19/ I | 0 | 0 |  | Přesun hmot |  |  |  | POL7_
|  | vodorovně do 50 m | [24 empty] | SPI
Díl: | 726 | Instalační prefabrikáty |  |  |  | 0 |  | 0 |  | 0 |  | 0 |  | 0.06 |  | 0 |  |  |  |  | 9.61 | [5 empty] | DIL
594 | 726211321R00 | Klozet montážní prvek pro zavěšené WC s nádržkou, pro instalaci suchým procesem do lehkých sádrokartonových příček nebo k instalaci před masivní stěnu, bez soupravy na tlumení hluku, bez ovladacího tlačitka, ovládání zepředu, stavební výška 112 cm, včetně dodávky materiálu | soubor | 4 |  | 0 |  | 0 |  | 0 | 21 | 0 | 0.01297 | 0.05 | 0 | 0 | 800-721 | RTS 19/ I | RTS 19/ I | 1.9 | 7.6 |  | Práce |  |  |  | POL1_0
|  | 4 |  | 4 | [22 empty] | VV | 0
595 | 726211332R00 | Klozet montážní prvek pro zavěšené WC a madla s nádržkou pro tělesně postižené, pro instalaci suchým procesem do lehkých sádrokartonových příček nebo k instalaci před masivní stěnu, bez soupravy na tlumení hluku, bez ovladacího tlačitka, ovládání zepředu, stavební výška 112 cm, včetně dodávky materiálu | soubor | 1 |  | 0 |  | 0 |  | 0 | 21 | 0 | 0.011 | 0.01 | 0 | 0 | 800-721 | RTS 19/ I | RTS 19/ I | 1.9 | 1.9 |  | Práce |  |  |  | POL1_0
|  | 1 |  | 1 | [22 empty] | VV | 0
596 | 551070103R | tlačítko ovládací plastové; ovládací síla do 20,0 N; dvoučinné mechanické splachování 3 l/6 l; 247x165x17,5 mm; barva chrom - mat | kus | 5 |  | 0 |  | 0 |  | 0 | 21 | 0 | 0.00037 | 0 | 0 | 0 | SPCM | RTS 19/ I | RTS 19/ I | 0 | 0 |  | Specifikace |  |  |  | POL3_0
|  | 5 |  | 5 | [22 empty] | VV | 0
597 | 998726121R00 | Přesun hmot pro předstěnové systémy v objektech výšky do 6 m | t | 0.06473 |  | 0 |  | 0 |  | 0 | 21 | 0 | 0 | 0 | 0 | 0 | 800-721 | RTS 19/ I | RTS 19/ I | 1.667 | 0.11 |  | Přesun hmot |  |  |  | POL7_
|  | vodorovně do 50 m | [24 empty] | SPI
Díl: | 728-1 | Vzduchotechnika - Zařízení č. 1 - Větrání šaten |  |  |  | 0 |  | 0 |  | 0 |  | 0 |  | 0 |  | 0 |  |  |  |  | 0 | [5 empty] | DIL
598 | 728-1. M.01 | D+ M Vzduchotechnická jednotka venkovní stojaté provedení , dle EKODESIGN | kus | 1 |  | 0 |  | 0 |  | 0 | 21 | 0 | 0 | 0 | 0 | 0 |  | Vlastní | Indiv | 0 | 0 |  | Práce |  |  |  | POL1_
|  | ve složení: | [24 empty] | POP
|  | Přívodní ventilátor Qmax 10000 m3/h, frekvenční měnič | [24 empty] | POP
|  | Odvodní ventilátor Qmax 10000 m3/h, frekvenční měnič | [24 empty] | POP
|  | Filtrace EU 5 | [24 empty] | POP
|  | Plynový ohřívač, odkouření | [24 empty] | POP
|  | Volná komora pro chladič | [24 empty] | POP
|  | Deskový rekuperátor, vč. by-passu | [24 empty] | POP
|  | Servisní vypínač na VZT jednotce | [24 empty] | POP
|  | 1 |  | 1 | [22 empty] | VV | 0
599 | 728-1. M.02 | D + M Systém Měření a Regulace | kpl | 1 |  | 0 |  | 0 |  | 0 | 21 | 0 | 0 | 0 | 0 | 0 |  | Vlastní | Indiv | 0 | 0 |  | Práce |  |  |  | POL1_
|  | kompletní dodávka a montáž v rámci VZT | [24 empty] | POP
|  | vč. rozvaděče, kabeláží, zprovoznění zařízení | [24 empty] | POP
|  | profese EL provede pouze silové napojení rozvaděče | [24 empty] | POP
|  | 1 |  | 1 | [22 empty] | VV | 0
600 | 728-1. M.03 | D + M Výfuková segment, 1200x500, Materiál pozink + práškové lakování RAL dle Arch | kpl | 1 |  | 0 |  | 0 |  | 0 | 21 | 0 | 0 | 0 | 0 | 0 |  | Vlastní | Indiv | 0 | 0 |  | Práce |  |  |  | POL1_
|  | 1 |  | 1 | [22 empty] | VV | 0
601 | 728-1. M.04 | D + M Nasávací prvek, vč. síta, 1200x500mm, Materiál pozink + práškové lakování RAL dle Arch | kpl | 1 |  | 0 |  | 0 |  | 0 | 21 | 0 | 0 | 0 | 0 | 0 |  | Vlastní | Indiv | 0 | 0 |  | Práce |  |  |  | POL1_
|  | 1 |  | 1 | [22 empty] | VV | 0
602 | 728-1. M.05 | D + M Tlumič hluku, kulisový 1200x500/1500, kulisový | sada | 4 |  | 0 |  | 0 |  | 0 | 21 | 0 | 0 | 0 | 0 | 0 |  | Vlastní | Indiv | 0 | 0 |  | Práce |  |  |  | POL1_
|  | 4 |  | 4 | [22 empty] | VV | 0
603 | 728-1. M.06 | D + M Protipožární klapka, 1000x450, ovl. Ruční, teplotní s koncovým spínačem | kus | 2 |  | 0 |  | 0 |  | 0 | 21 | 0 | 0 | 0 | 0 | 0 |  | Vlastní | Indiv | 0 | 0 |  | Práce |  |  |  | POL1_
|  | 2 |  | 2 | [22 empty] | VV | 0
604 | 728-1. M.07 | D + M Protipožární klapka, d 355, ovl. Ruční, teplotní s koncovým spínačem | kus | 2 |  | 0 |  | 0 |  | 0 | 21 | 0 | 0 | 0 | 0 | 0 |  | Vlastní | Indiv | 0 | 0 |  | Práce |  |  |  | POL1_
|  | 2 |  | 2 | [22 empty] | VV | 0
605 | 728-1. M.08 | D + M Protipožární klapka, 500x400, ovl. Ruční, teplotní s koncovým spínačem | kus | 1 |  | 0 |  | 0 |  | 0 | 21 | 0 | 0 | 0 | 0 | 0 |  | Vlastní | Indiv | 0 | 0 |  | Práce |  |  |  | POL1_
|  | 1 |  | 1 | [22 empty] | VV | 0
606 | 728-1. M.09 | D + M Přívodní vyústka 625x75 s regulací | kus | 26 |  | 0 |  | 0 |  | 0 | 21 | 0 | 0 | 0 | 0 | 0 |  | Vlastní | Indiv | 0 | 0 |  | Práce |  |  |  | POL1_
|  | 26 |  | 26 | [22 empty] | VV | 0
607 | 728-1. M.10 | D + M Přívodní vyústka 425x75 s regulací | kus | 12 |  | 0 |  | 0 |  | 0 | 21 | 0 | 0 | 0 | 0 | 0 |  | Vlastní | Indiv | 0 | 0 |  | Práce |  |  |  | POL1_
|  | 12 |  | 12 | [22 empty] | VV | 0
608 | 728-1. M.11 | D + M Přívodní vyústka 325x125 s regulací | kus | 4 |  | 0 |  | 0 |  | 0 | 21 | 0 | 0 | 0 | 0 | 0 |  | Vlastní | Indiv | 0 | 0 |  | Práce |  |  |  | POL1_
|  | 4 |  | 4 | [22 empty] | VV | 0
609 | 728-1. M.12 | D + M Přívodní vyústka 225x125 s regulací | kus | 2 |  | 0 |  | 0 |  | 0 | 21 | 0 | 0 | 0 | 0 | 0 |  | Vlastní | Indiv | 0 | 0 |  | Práce |  |  |  | POL1_
|  | 2 |  | 2 | [22 empty] | VV | 0
610 | 728-1. M.13 | D + M Přívodní vyústka 425x125 s regulací | kus | 1 |  | 0 |  | 0 |  | 0 | 21 | 0 | 0 | 0 | 0 | 0 |  | Vlastní | Indiv | 0 | 0 |  | Práce |  |  |  | POL1_
|  | 1 |  | 1 | [22 empty] | VV | 0
611 | 728-1. M.14 | D + M Odvodní vyústka 325x125 s regulací | kus | 8 |  | 0 |  | 0 |  | 0 | 21 | 0 | 0 | 0 | 0 | 0 |  | Vlastní | Indiv | 0 | 0 |  | Práce |  |  |  | POL1_
|  | 8 |  | 8 | [22 empty] | VV | 0
612 | 728-1. M.15 | D + M Odvodní vyústka 225x75 s regulací | kus | 22 |  | 0 |  | 0 |  | 0 | 21 | 0 | 0 | 0 | 0 | 0 |  | Vlastní | Indiv | 0 | 0 |  | Práce |  |  |  | POL1_
|  | 22 |  | 22 | [22 empty] | VV | 0
613 | 728-1. M.16 | D + M Odvodní vyústka 325x75 s regulací | kus | 1 |  | 0 |  | 0 |  | 0 | 21 | 0 | 0 | 0 | 0 | 0 |  | Vlastní | Indiv | 0 | 0 |  | Práce |  |  |  | POL1_
|  | 1 |  | 1 | [22 empty] | VV | 0
614 | 728-1. M.17 | D + M Odvodní vyústka 500x100 s regulací | kus | 4 |  | 0 |  | 0 |  | 0 | 21 | 0 | 0 | 0 | 0 | 0 |  | Vlastní | Indiv | 0 | 0 |  | Práce |  |  |  | POL1_
|  | 4 |  | 4 | [22 empty] | VV | 0
615 | 728-1. M.18 | D + M Odvodní vyústka 525x75 s regulací | kus | 10 |  | 0 |  | 0 |  | 0 | 21 | 0 | 0 | 0 | 0 | 0 |  | Vlastní | Indiv | 0 | 0 |  | Práce |  |  |  | POL1_
|  | 10 |  | 10 | [22 empty] | VV | 0
616 | 728-1. M.19 | D + M Odvodní vyústka 625x75 s regulací | kus | 3 |  | 0 |  | 0 |  | 0 | 21 | 0 | 0 | 0 | 0 | 0 |  | Vlastní | Indiv | 0 | 0 |  | Práce |  |  |  | POL1_
|  | 3 |  | 3 | [22 empty] | VV | 0
617 | 728-1. M.20 | D + M Regulační klapka ruční ovládání 500x400 | kus | 2 |  | 0 |  | 0 |  | 0 | 21 | 0 | 0 | 0 | 0 | 0 |  | Vlastní | Indiv | 0 | 0 |  | Práce |  |  |  | POL1_
|  | 2 |  | 2 | [22 empty] | VV | 0
618 | 728-1. M.21 | D + M Regulační klapka ruční ovládání d250 | kus | 4 |  | 0 |  | 0 |  | 0 | 21 | 0 | 0 | 0 | 0 | 0 |  | Vlastní | Indiv | 0 | 0 |  | Práce |  |  |  | POL1_
|  | 4 |  | 4 | [22 empty] | VV | 0
619 | 728-1. M.22 | D + M Regulační klapka ruční ovládání d280 | kus | 5 |  | 0 |  | 0 |  | 0 | 21 | 0 | 0 | 0 | 0 | 0 |  | Vlastní | Indiv | 0 | 0 |  | Práce |  |  |  | POL1_
|  | 5 |  | 5 | [22 empty] | VV | 0
620 | 728-1. M.23 | D + M Regulační klapka ruční ovládání d160 | kus | 4 |  | 0 |  | 0 |  | 0 | 21 | 0 | 0 | 0 | 0 | 0 |  | Vlastní | Indiv | 0 | 0 |  | Práce |  |  |  | POL1_
|  | 4 |  | 4 | [22 empty] | VV | 0
621 | 728-1. M.24 | D + M Potrubní rozvod čtyřhranný, 30% tvarovek, Odvodní potrubí těsné, vyspádované, odvodněné | m2 | 380 |  | 0 |  | 0 |  | 0 | 21 | 0 | 0 | 0 | 0 | 0 |  | Vlastní | Indiv | 0 | 0 |  | Práce |  |  |  | POL1_
|  | 380 |  | 380 | [22 empty] | VV | 0
622 | 728-1. M.25 | D + M Potrubní rozvod kruhový do průměru | bm | 340 |  | 0 |  | 0 |  | 0 | 21 | 0 | 0 | 0 | 0 | 0 |  | Vlastní | Indiv | 0 | 0 |  | Práce |  |  |  | POL1_
|  | 340 |  | 340 | [22 empty] | VV | 0
623 | 728-1. M.26 | D + M Tepelná izolace s oplechováním tl. 10cm | m2 | 155 |  | 0 |  | 0 |  | 0 | 21 | 0 | 0 | 0 | 0 | 0 |  | Vlastní | Indiv | 0 | 0 |  | Práce |  |  |  | POL1_
|  | 155 |  | 155 | [22 empty] | VV | 0
624 | 728-1. M.27 | D + M Montážní těsnící a spojovací materiál | kpl | 1 |  | 0 |  | 0 |  | 0 | 21 | 0 | 0 | 0 | 0 | 0 |  | Vlastní | Indiv | 0 | 0 |  | Práce |  |  |  | POL1_
|  | 1 |  | 1 | [22 empty] | VV | 0
625 | 728-1. M.28 | D + M Požární izolace | m2 | 15 |  | 0 |  | 0 |  | 0 | 21 | 0 | 0 | 0 | 0 | 0 |  | Vlastní | Indiv | 0 | 0 |  | Práce |  |  |  | POL1_
|  | 15 |  | 15 | [22 empty] | VV | 0
Díl: | 728-4 | Vzduchotechnika - Zařízení č. 4- Větrání sociálního zázemí |  |  |  | 0 |  | 0 |  | 0 |  | 0 |  | 0 |  | 0 |  |  |  |  | 0 | [5 empty] | DIL
626 | 728-4. M.01 | D + M Ventilátor potrubní diagonální Qv=450m3/h, vč. zpětné klapky | kus | 3 |  | 0 |  | 0 |  | 0 | 21 | 0 | 0 | 0 | 0 | 0 |  | Vlastní | Indiv | 0 | 0 |  | Práce |  |  |  | POL1_
|  | 3 |  | 3 | [22 empty] | VV | 0
627 | 728-4. M.02 | D + M Výfuková hlavice d 160, Materiál pozink + práškové lakování RAL dle Arch | sada | 3 |  | 0 |  | 0 |  | 0 | 21 | 0 | 0 | 0 | 0 | 0 |  | Vlastní | Indiv | 0 | 0 |  | Práce |  |  |  | POL1_
|  | 3 |  | 3 | [22 empty] | VV | 0
628 | 728-4. M.03 | D + M Obdélníková vyústka odvodní 225x75 s regulací | ks | 10 |  | 0 |  | 0 |  | 0 | 21 | 0 | 0 | 0 | 0 | 0 |  | Vlastní | Indiv | 0 | 0 |  | Práce |  |  |  | POL1_
|  | 10 |  | 10 | [22 empty] | VV | 0
629 | 728-4. M.04 | D + M Krycí mřížka d 160 | ks | 1 |  | 0 |  | 0 |  | 0 | 21 | 0 | 0 | 0 | 0 | 0 |  | Vlastní | Indiv | 0 | 0 |  | Práce |  |  |  | POL1_
|  | 1 |  | 1 | [22 empty] | VV | 0
630 | 728-4. M.05 | D + M ohebná hadice sonoflex d 160 | ks | 6 |  | 0 |  | 0 |  | 0 | 21 | 0 | 0 | 0 | 0 | 0 |  | Vlastní | Indiv | 0 | 0 |  | Práce |  |  |  | POL1_
|  | 6 |  | 6 | [22 empty] | VV | 0
631 | 728-4. M.06 | D + M Stěnová mřížka 600x300 | ks | 4 |  | 0 |  | 0 |  | 0 | 21 | 0 | 0 | 0 | 0 | 0 |  | Vlastní | Indiv | 0 | 0 |  | Práce |  |  |  | POL1_
|  | 4 |  | 4 | [22 empty] | VV | 0
632 | 728-4. M.07 | D + M Potrubní rozvod kruhový do průměru d 200 | bm | 32 |  | 0 |  | 0 |  | 0 | 21 | 0 | 0 | 0 | 0 | 0 |  | Vlastní | Indiv | 0 | 0 |  | Práce |  |  |  | POL1_
|  | 32 |  | 32 | [22 empty] | VV | 0
633 | 728-4. M.08 | D + M Montážní těsnící a spojovací materiál | kpl | 1 |  | 0 |  | 0 |  | 0 | 21 | 0 | 0 | 0 | 0 | 0 |  | Vlastní | Indiv | 0 | 0 |  | Práce |  |  |  | POL1_
|  | 1 |  | 1 | [22 empty] | VV | 0
Díl: | 728-5 | Vzduchotechnika - Zařízení č. 5 - Ostatní nezapočítané položky |  |  |  | 0 |  | 0 |  | 0 |  | 0 |  | 0 |  | 0 |  |  |  |  | 0 | [5 empty] | DIL
634 | 728-5. M.01 | D + M Podpory pro osazení potrubí | kpl | 15 |  | 0 |  | 0 |  | 0 | 21 | 0 | 0 | 0 | 0 | 0 |  | Vlastní | Indiv | 0 | 0 |  | Práce |  |  |  | POL1_
|  | 15 |  | 15 | [22 empty] | VV | 0
635 | 728-5. M.02 | Kvalitní práškový lak potrubí barva bílá RAL dle ARCH | m2 | 470 |  | 0 |  | 0 |  | 0 | 21 | 0 | 0 | 0 | 0 | 0 |  | Vlastní | Indiv | 0 | 0 |  | Práce |  |  |  | POL1_
|  | Rozsah nátěrů upřesnit před realizací na stavbě ( nátěr uvažován na všech viditelných potrubích potrubí v prosotru krovu a v podhledech nebude lakováno ) | [24 empty] | POP |  | Rozsah nátěrů upřesnit před realizací na stavbě ( nátěr uvažován na všech viditelných potrubích potrubí v prosotru krovu a v podhledech nebude lakováno )
|  | 470 |  | 470 | [22 empty] | VV | 0
636 | 728-5. M.03 | Zaměření na stavbě, koordinace s s ostatními profesemi | kpl | 1 |  | 0 |  | 0 |  | 0 | 21 | 0 | 0 | 0 | 0 | 0 |  | Vlastní | Indiv | 0 | 0 |  | Práce |  |  |  | POL1_
|  | 1 |  | 1 | [22 empty] | VV | 0
637 | 728-5. M.04 | Jeřábová a manipulační technika pro osazení VZT jednotek | kpl | 1 |  | 0 |  | 0 |  | 0 | 21 | 0 | 0 | 0 | 0 | 0 |  | Vlastní | Indiv | 0 | 0 |  | Práce |  |  |  | POL1_
|  | 1 |  | 1 | [22 empty] | VV | 0
638 | 728-5. M.05 | Doprava VZT na staveniště | kpl | 1 |  | 0 |  | 0 |  | 0 | 21 | 0 | 0 | 0 | 0 | 0 |  | Vlastní | Indiv | 0 | 0 |  | Práce |  |  |  | POL1_
|  | 1 |  | 1 | [22 empty] | VV | 0
639 | 728-5. M.06 | PO ucpávky | bm | 25 |  | 0 |  | 0 |  | 0 | 21 | 0 | 0 | 0 | 0 | 0 |  | Vlastní | Indiv | 0 | 0 |  | Práce |  |  |  | POL1_
|  | 25 |  | 25 | [22 empty] | VV | 0
Díl: | 731 | Kotelny |  |  |  | 0 |  | 0 |  | 0 |  | 0 |  | 0 |  | 0 |  |  |  |  | 78.16 | [5 empty] | DIL
640 | 900 RT4 | HZS, Práce v tarifní třídě 7 (např. tesař) | h | 78 |  | 0 |  | 0 |  | 0 | 21 | 0 | 0 | 0 | 0 | 0 | Prav.M | RTS 19/ I | RTS 19/ I | 1 | 78 |  | HZS |  |  |  | POL10_
|  | Montáž plynového kondenzačního kotle a příslušenství : 56 |  | 56 | [22 empty] | VV | 0
|  | Montáž spalinových cest : 22 |  | 22 | [22 empty] | VV | 0
641 | 731 - Spec.1 | Plynový nástěnný kondenzační kotel | kus | 2 |  | 0 |  | 0 |  | 0 | 21 | 0 | 0 | 0 | 0 | 0 |  | Vlastní | Indiv | 0 | 0 |  | Specifikace |  |  |  | POL3_
|  | Plynový nástěnný kondenzační kotel s modulovaným válcovým sálavým hořákem, s inteligentní regulací spalování pomocí Lambda sondy, vysoce efektivním oběh. čerpadlem, nerez topnou plochou, | [24 empty] | POP |  | Plynový nástěnný kondenzační kotel s modulovaným válcovým sálavým hořákem, s inteligentní regulací spalování pomocí Lambda sondy, vysoce efektivním oběh. čerpadlem, nerez topnou plochou,
|  | vestavěnou tlak. exp. nádobou o objemu 10 litrů, pro provoz nezávislý na vzdchu místnosti, s regulací na konstantní teplotu, jmenovitývýkon 1,8-3,5kW (50/30°C), modulační rozsah až 1:19 | [24 empty] | POP |  | vestavěnou tlak. exp. nádobou o objemu 10 litrů, pro provoz nezávislý na vzdchu místnosti, s regulací na konstantní teplotu, jmenovitývýkon 1,8-3,5kW (50/30°C), modulační rozsah až 1:19
|  | 2 |  | 2 | [22 empty] | VV | 0
642 | 731 - Spec.2 | Montážní pomůcka pro montáž na omítku, s upevňovacími prvky, armaturami a napouštěcím a vyp. kohoutem | kus | 2 |  | 0 |  | 0 |  | 0 | 21 | 0 | 0 | 0 | 0 | 0 |  | Vlastní | Indiv | 0 | 0 |  | Specifikace |  |  |  | POL3_
|  | 2 |  | 2 | [22 empty] | VV | 0
643 | 731 - Spec.3 | Ekvitermně řízená regulace kaskády a topných okruhů s obslužnou, jednotkou, nekódovaný text, spínací hodiny | kus | 1 |  | 0 |  | 0 |  | 0 | 21 | 0 | 0 | 0 | 0 | 0 |  | Vlastní | Indiv | 0 | 0 |  | Specifikace |  |  |  | POL3_
|  | 1 |  | 1 | [22 empty] | VV | 0
644 | 731 - Spec.4 | Kaskádový komunikační modul | kus | 2 |  | 0 |  | 0 |  | 0 | 21 | 0 | 0 | 0 | 0 | 0 |  | Vlastní | Indiv | 0 | 0 |  | Specifikace |  |  |  | POL3_
|  | 2 |  | 2 | [22 empty] | VV | 0
645 | 731 - Spec.5 | Čidlo venkovní teploty | kus | 1 |  | 0 |  | 0 |  | 0 | 21 | 0 | 0 | 0 | 0 | 0 |  | Vlastní | Indiv | 0 | 0 |  | Specifikace |  |  |  | POL3_
|  | 1 |  | 1 | [22 empty] | VV | 0
646 | 731 - Spec.6 | Čidlo výstupní teploty | kus | 2 |  | 0 |  | 0 |  | 0 | 21 | 0 | 0 | 0 | 0 | 0 |  | Vlastní | Indiv | 0 | 0 |  | Specifikace |  |  |  | POL3_
|  | 2 |  | 2 | [22 empty] | VV | 0
647 | 731 - Spec.7 | Čidlo teploty zásobníkového ohřívače | kus | 1 |  | 0 |  | 0 |  | 0 | 21 | 0 | 0 | 0 | 0 | 0 |  | Vlastní | Indiv | 0 | 0 |  | Specifikace |  |  |  | POL3_
|  | 1 |  | 1 | [22 empty] | VV | 0
648 | 731 - Spec.8 | Stěnová konzole pro kaskádovou regulaci | kus | 1 |  | 0 |  | 0 |  | 0 | 21 | 0 | 0 | 0 | 0 | 0 |  | Vlastní | Indiv | 0 | 0 |  | Specifikace |  |  |  | POL3_
|  | 1 |  | 1 | [22 empty] | VV | 0
649 | 731 - Spec.9 | Ponorné čidlo s jímkou pro hydr. výhybku | kus | 1 |  | 0 |  | 0 |  | 0 | 21 | 0 | 0 | 0 | 0 | 0 |  | Vlastní | Indiv | 0 | 0 |  | Specifikace |  |  |  | POL3_
|  | 1 |  | 1 | [22 empty] | VV | 0
650 | 731 - Spec.10 | Hydraulická výhybka 80/60 AG1 1/4" do 4,5 m3/h, vč. tep. izolace | kus | 1 |  | 0 |  | 0 |  | 0 | 21 | 0 | 0 | 0 | 0 | 0 |  | Vlastní | Indiv | 0 | 0 |  | Specifikace |  |  |  | POL3_
|  | 1 |  | 1 | [22 empty] | VV | 0
651 | 731 - Spec.11 | Stěnová konzola pro hydr. výhybku | kus | 1 |  | 0 |  | 0 |  | 0 | 21 | 0 | 0 | 0 | 0 | 0 |  | Vlastní | Indiv | 0 | 0 |  | Specifikace |  |  |  | POL3_
|  | 1 |  | 1 | [22 empty] | VV | 0
652 | 731 - Spec.12 | Zásobníkový ohřívač pitné vody vertikální, bivalentní o objemu 500 litrů, z oceli se smaltováním, vč. separ. odnímatelné tep. izolace, hořčíkové anody, energ. třída B | kus | 1 |  | 0 |  | 0 |  | 0 | 21 | 0 | 0 | 0 | 0 | 0 |  | Vlastní | Indiv | 0 | 0 |  | Specifikace |  |  |  | POL3_
|  | 1 |  | 1 | [22 empty] | VV | 0
653 | 731 - Spec.13 | Pojistná skupina podle ČSN 73 6660 | kus | 1 |  | 0 |  | 0 |  | 0 | 21 | 0 | 0 | 0 | 0 | 0 |  | Vlastní | Indiv | 0 | 0 |  | Specifikace |  |  |  | POL3_
|  | 1 |  | 1 | [22 empty] | VV | 0
654 | 731 - Spec.14 | Teploměr pro ohřívač pitné vody | kus | 2 |  | 0 |  | 0 |  | 0 | 21 | 0 | 0 | 0 | 0 | 0 |  | Vlastní | Indiv | 0 | 0 |  | Specifikace |  |  |  | POL3_
|  | 2 |  | 2 | [22 empty] | VV | 0
655 | 731 - Spec.15 | Rozšíření pro 2. topný okruh | kus | 1 |  | 0 |  | 0 |  | 0 | 21 | 0 | 0 | 0 | 0 | 0 |  | Vlastní | Indiv | 0 | 0 |  | Specifikace |  |  |  | POL3_
|  | 1 |  | 1 | [22 empty] | VV | 0
656 | 731 - Spec.16 | Modulární rozdělovač topných okruhů přírubový pro napojení rychlomontážních sad, 2-cestný, 6bar | kus | 1 |  | 0 |  | 0 |  | 0 | 21 | 0 | 0 | 0 | 0 | 0 |  | Vlastní | Indiv | 0 | 0 |  | Specifikace |  |  |  | POL3_
|  | Modulární rozdělovač topných okruhů přírubový pro napojení rych-lomontážních sad, 2-cestný, 6bar, přívod zboku, zpátečka zespodupříruby DN50, PN6, 4x přípojky horní - příruby DN40, PN6, 1x závit. | [24 empty] | POP |  | Modulární rozdělovač topných okruhů přírubový pro napojení rych-lomontážních sad, 2-cestný, 6bar, přívod zboku, zpátečka zespodupříruby DN50, PN6, 4x přípojky horní - příruby DN40, PN6, 1x závit.
|  | vývod spodní - 1" pro napojení exp. nádoby, osová vzdálenost 160mm, dodávka vč. tepelné izolace | [24 empty] | POP
|  | 1 |  | 1 | [22 empty] | VV | 0
657 | 731 - Spec.17 | Sada stojanových konzol pro modulární rozdělovač s nastavitelnou výškou 1050-1080mm | kus | 1 |  | 0 |  | 0 |  | 0 | 21 | 0 | 0 | 0 | 0 | 0 |  | Vlastní | Indiv | 0 | 0 |  | Specifikace |  |  |  | POL3_
|  | 1 |  | 1 | [22 empty] | VV | 0
658 | 731 - Spec.18 | Redukce na rozdělovač DN50 pro osazení rychlomont. sady DN32 | kus | 2 |  | 0 |  | 0 |  | 0 | 21 | 0 | 0 | 0 | 0 | 0 |  | Vlastní | Indiv | 0 | 0 |  | Specifikace |  |  |  | POL3_
|  | 2 |  | 2 | [22 empty] | VV | 0
659 | 731 - Spec.19 | Servopohon 230V/50Hz, příkon 3,5W, 10 Nm, 180 s, automatický nebo manuální provoz | kus | 1 |  | 0 |  | 0 |  | 0 | 21 | 0 | 0 | 0 | 0 | 0 |  | Vlastní | Indiv | 0 | 0 |  | Specifikace |  |  |  | POL3_
|  | 1 |  | 1 | [22 empty] | VV | 0
660 | 731 - Spec.20 | Rychlomontážní sada M32-DN40 pro topný okruh otopných těles | kus | 1 |  | 0 |  | 0 |  | 0 | 21 | 0 | 0 | 0 | 0 | 0 |  | Vlastní | Indiv | 0 | 0 |  | Specifikace |  |  |  | POL3_
|  | Rychlomontážní sada M32-DN40 pro topný okruh otopných těles,přírub. přípojky PN6, se směšovačem, osová vzdálenost 160mm, přenesený výkon 62,5kW při ?t 10K, oběhové čerpadlo 40-80F,tepelná izolace | [24 empty] | POP |  | Rychlomontážní sada M32-DN40 pro topný okruh otopných těles,přírub. přípojky PN6, se směšovačem, osová vzdálenost 160mm, přenesený výkon 62,5kW při ?t 10K, oběhové čerpadlo 40-80F,tepelná izolace
|  | 1 |  | 1 | [22 empty] | VV | 0
661 | 731 - Spec.21 | Rychlomontážní sada M31-DN32 pro topný okruh otopných těles | kus | 1 |  | 0 |  | 0 |  | 0 | 21 | 0 | 0 | 0 | 0 | 0 |  | Vlastní | Indiv | 0 | 0 |  | Specifikace |  |  |  | POL3_
|  | Rychlomontážní sada M31-DN32 pro topný okruh otopných těles,přípojky R2", bez směšovače, osová vzdálenost 160mm, přenesený výkon 32,5kW při ?t 10K, oběhové čerpadlo 32-60,tepelná izolace | [24 empty] | POP |  | Rychlomontážní sada M31-DN32 pro topný okruh otopných těles,přípojky R2", bez směšovače, osová vzdálenost 160mm, přenesený výkon 32,5kW při ?t 10K, oběhové čerpadlo 32-60,tepelná izolace
|  | 1 |  | 1 | [22 empty] | VV | 0
662 | 731 - Spec.22 | Odkalovač magnet. a nemagnet. nečistot pro montáž na horizont., potrubí, závitový (vnitřní závit 6/4") + tep. izolace | kus | 1 |  | 0 |  | 0 |  | 0 | 21 | 0 | 0 | 0 | 0 | 0 |  | Vlastní | Indiv | 0 | 0 |  | Specifikace |  |  |  | POL3_
|  | Rychlomontážní sada M31-DN32 pro topný okruh otopných těles,přípojky R2", bez směšovače, osová vzdálenost 160mm, přenesený výkon 32,5kW při ?t 10K, oběhové čerpadlo 32-60,tepelná izolace | [24 empty] | POP |  | Rychlomontážní sada M31-DN32 pro topný okruh otopných těles,přípojky R2", bez směšovače, osová vzdálenost 160mm, přenesený výkon 32,5kW při ?t 10K, oběhové čerpadlo 32-60,tepelná izolace
|  | 1 |  | 1 | [22 empty] | VV | 0
663 | 731 - Spec.23 | Spalinové cesty - AZ revizní kus přímý D 60/100 | kus | 2 |  | 0 |  | 0 |  | 0 | 21 | 0 | 0 | 0 | 0 | 0 |  | Vlastní | Indiv | 0 | 0 |  | Specifikace |  |  |  | POL3_
|  | 2 |  | 2 | [22 empty] | VV | 0
664 | 731 - Spec.24 | Spalinové cesty - AZ průchodka střechou D 60/100, černá | kus | 2 |  | 0 |  | 0 |  | 0 | 21 | 0 | 0 | 0 | 0 | 0 |  | Vlastní | Indiv | 0 | 0 |  | Specifikace |  |  |  | POL3_
|  | 2 |  | 2 | [22 empty] | VV | 0
665 | 731 - Spec.25 | Spalinové cesty - AZ trubka, délka 1,95m, D 60/100, | kus | 4 |  | 0 |  | 0 |  | 0 | 21 | 0 | 0 | 0 | 0 | 0 |  | Vlastní | Indiv | 0 | 0 |  | Specifikace |  |  |  | POL3_
|  | 4 |  | 4 | [22 empty] | VV | 0
666 | 731 - Spec.26 | Spalinové cesty - univerzální krycí clona D 60/100 | kus | 2 |  | 0 |  | 0 |  | 0 | 21 | 0 | 0 | 0 | 0 | 0 |  | Vlastní | Indiv | 0 | 0 |  | Specifikace |  |  |  | POL3_
|  | 2 |  | 2 | [22 empty] | VV | 0
667 | 731 - Spec.27 | Spalinové cesty - AZ posuvné hrdlo D 60/100 | kus | 2 |  | 0 |  | 0 |  | 0 | 21 | 0 | 0 | 0 | 0 | 0 |  | Vlastní | Indiv | 0 | 0 |  | Specifikace |  |  |  | POL3_
|  | 2 |  | 2 | [22 empty] | VV | 0
668 | 731341130R00 | Hadice napouštěcí pryžové D 16/23 | m | 5 |  | 0 |  | 0 |  | 0 | 21 | 0 | 0.00037 | 0 | 0 | 0 | 800-731 | RTS 19/ I | RTS 19/ I | 0.031 | 0.16 |  | Práce |  |  |  | POL1_
|  | 5 |  | 5 | [22 empty] | VV | 0
669 | 998731201R00 | Přesun hmot pro kotelny umístěné ve výšce (hloubce) do 6 m | % |  |  | 0 |  | 0 |  | 0 | 21 | 0 | 0 | 0 | 0 | 0 | 800-731 | RTS 19/ I | RTS 19/ I | 0 | 0 |  | Přesun hmot |  |  |  | POL7_
|  | vodorovně do 50 m | [24 empty] | SPI
670 | 998731294R00 | Přesun hmot pro kotelny příplatek k ceně za zvětšený přesun přes vymezenou největší dopravní vzdálenost do 1000 m | % |  |  | 0 |  | 0 |  | 0 | 21 | 0 | 0 | 0 | 0 | 0 | 800-731 | RTS 19/ I | RTS 19/ I | 0 | 0 |  | Přesun hmot |  |  |  | POL7_
|  | vodorovně do 50 m | [24 empty] | SPI
671 | 998731299R00 | Přesun hmot pro kotelny příplatek k ceně za zvětšený přesun přes vymezenou největší dopravní vzdálenost za každých dalších i započatých 1000 m přes 1000 m | % |  |  | 0 |  | 0 |  | 0 | 21 | 0 | 0 | 0 | 0 | 0 | 800-731 | RTS 19/ I | RTS 19/ I | 0 | 0 |  | Přesun hmot |  |  |  | POL7_
|  | vodorovně do 50 m | [24 empty] | SPI
Díl: | 732 | Strojovny |  |  |  | 0 |  | 0 |  | 0 |  | 0 |  | 0.01 |  | 0 |  |  |  |  | 2.21 | [5 empty] | DIL
672 | 732421312R00 | Čerpadla teplovodní oběhová mokroběžná, DN 25, dopravní výška 4 m | soubor | 1 |  | 0 |  | 0 |  | 0 | 21 | 0 | 0.00351 | 0 | 0 | 0 | 800-731 | RTS 19/ I | RTS 19/ I | 0.55 | 0.55 |  | Práce |  |  |  | POL1_0
|  | Čerpadlo pro ZTI : 1 |  | 1 | [22 empty] | VV | 0
673 | 732339104R00 | Nádoby expanzní tlakové Montáž nádob expanzních tlakových o obsahu 50 l | soubor | 1 |  | 0 |  | 0 |  | 0 | 21 | 0 | 0.00476 | 0 | 0 | 0 | 800-731 | RTS 19/ I | RTS 19/ I | 0.81 | 0.81 |  | Práce |  |  |  | POL1_
|  | 1 |  | 1 | [22 empty] | VV | 0
674 | 48466414R | nádrž tlaková expanzní; pro topné systémy; objem 50 l; d nádrže 380 mm; uložení: stojaté na podstavcových nohou; prac. tlak do 6 bar; membrána vyměnitelná; prac. teplota -10 až 99 °C; připojení G 3/4"; barva červená | kus | 1 |  | 0 |  | 0 |  | 0 | 21 | 0 | 0.0091 | 0.01 | 0 | 0 | SPCM | RTS 19/ I | RTS 19/ I | 0 | 0 |  | Specifikace |  |  |  | POL3_
|  | Odkaz na mn. položky pořadí 673 : 1,00000 |  | 1 | [22 empty] | VV | 5
675 | 732429112R00 | Čerpadla teplovodní Montáž čerpadel teplovodních oběhových spirálních DN 40 | soubor | 1 |  | 0 |  | 0 |  | 0 | 21 | 0 | 0.00059 | 0 | 0 | 0 | 800-731 | RTS 19/ I | RTS 19/ I | 0.53 | 0.53 |  | Práce |  |  |  | POL1_
|  | 1 |  | 1 | [22 empty] | VV | 0
676 | 732199100RM1 | Montáž orientačních štítků s dodávkou orientačního štítku | soubor | 2 |  | 0 |  | 0 |  | 0 | 21 | 0 | 0.00113 | 0 | 0 | 0 | 800-731 | RTS 19/ I | RTS 19/ I | 0.114 | 0.23 |  | Práce |  |  |  | POL1_
|  | 2 |  | 2 | [22 empty] | VV | 0
677 | 998732101R00 | Přesun hmot pro strojovny v objektech výšky do 6 m | t | 0.02022 |  | 0 |  | 0 |  | 0 | 21 | 0 | 0 | 0 | 0 | 0 | 800-731 | RTS 19/ I | RTS 19/ I | 4.043 | 0.08 |  | Přesun hmot |  |  |  | POL7_
678 | 998732194R00 | Přesun hmot pro strojovny příplatek k ceně za zvětšený přesun přes vymezenou největší dopravní vzdálenost do 1000 m | t | 0.02022 |  | 0 |  | 0 |  | 0 | 21 | 0 | 0 | 0 | 0 | 0 | 800-731 | RTS 19/ I | RTS 19/ I | 0.489 | 0.01 |  | Přesun hmot |  |  |  | POL7_
679 | 998732199R00 | Přesun hmot pro strojovny příplatek k ceně za zvětšený přesun přes vymezenou největší dopravní vzdálenost za každých dalších i započatých 1000 m přes 1000 m | t | 0.18198 |  | 0 |  | 0 |  | 0 | 21 | 0 | 0 | 0 | 0 | 0 | 800-731 | RTS 19/ I | RTS 19/ I | 0 | 0 |  | Přesun hmot |  |  |  | POL7_
Díl: | 733 | Rozvod potrubí |  |  |  | 0 |  | 0 |  | 0 |  | 0 |  | 0.72 |  | 0 |  |  |  |  | 223.52 | [5 empty] | DIL
680 | 733163102R00 | Potrubí z měděných trubek měděné potrubí, D 15 mm, s 1,0 mm, pájení pomocí kapilárních pájecích tvarovek | m | 216 |  | 0 |  | 0 |  | 0 | 21 | 0 | 0.00076 | 0.16 | 0 | 0 | 800-731 | RTS 19/ I | RTS 19/ I | 0.3 | 64.8 |  | Práce |  |  |  | POL1_
|  | včetně tvarovek, bez zednických výpomocí | [24 empty] | SPI
|  | 216 |  | 216 | [22 empty] | VV | 0
681 | 733163103R00 | Potrubí z měděných trubek měděné potrubí, D 18 mm, s 1,0 mm, pájení pomocí kapilárních pájecích tvarovek | m | 68 |  | 0 |  | 0 |  | 0 | 21 | 0 | 0.00088 | 0.06 | 0 | 0 | 800-731 | RTS 19/ I | RTS 19/ I | 0.31 | 21.08 |  | Práce |  |  |  | POL1_
|  | včetně tvarovek, bez zednických výpomocí | [24 empty] | SPI
|  | 68 |  | 68 | [22 empty] | VV | 0
682 | 733163104R00 | Potrubí z měděných trubek měděné potrubí, D 22 mm, s 1,0 mm, pájení pomocí kapilárních pájecích tvarovek | m | 29 |  | 0 |  | 0 |  | 0 | 21 | 0 | 0.00101 | 0.03 | 0 | 0 | 800-731 | RTS 19/ I | RTS 19/ I | 0.32 | 9.28 |  | Práce |  |  |  | POL1_
|  | včetně tvarovek, bez zednických výpomocí | [24 empty] | SPI
|  | 29 |  | 29 | [22 empty] | VV | 0
683 | 733163105R00 | Potrubí z měděných trubek měděné potrubí, D 28 mm, s 1,5 mm, pájení pomocí kapilárních pájecích tvarovek | m | 51 |  | 0 |  | 0 |  | 0 | 21 | 0 | 0.0016 | 0.08 | 0 | 0 | 800-731 | RTS 19/ I | RTS 19/ I | 0.33 | 16.83 |  | Práce |  |  |  | POL1_
|  | včetně tvarovek, bez zednických výpomocí | [24 empty] | SPI
|  | 51 |  | 51 | [22 empty] | VV | 0
684 | 733163106R00 | Potrubí z měděných trubek měděné potrubí, D 35 mm, s 1,5 mm, pájení pomocí kapilárních pájecích tvarovek | m | 103 |  | 0 |  | 0 |  | 0 | 21 | 0 | 0.00196 | 0.2 | 0 | 0 | 800-731 | RTS 19/ I | RTS 19/ I | 0.36 | 37.08 |  | Práce |  |  |  | POL1_
|  | včetně tvarovek, bez zednických výpomocí | [24 empty] | SPI
|  | 103 |  | 103 | [22 empty] | VV | 0
685 | 733163107R00 | Potrubí z měděných trubek měděné potrubí, D 42 mm, s 1,5 mm, pájení pomocí kapilárních pájecích tvarovek | m | 84 |  | 0 |  | 0 |  | 0 | 21 | 0 | 0.00231 | 0.19 | 0 | 0 | 800-731 | RTS 19/ I | RTS 19/ I | 0.41 | 34.44 |  | Práce |  |  |  | POL1_
|  | včetně tvarovek, bez zednických výpomocí | [24 empty] | SPI
|  | 84 |  | 84 | [22 empty] | VV | 0
686 | 733113113R00 | Potrubí z trubek závitových příplatek k ceně za zhotovení přípojky z ocelových trubek závitových, , , DN 15 | kus | 78 |  | 0 |  | 0 |  | 0 | 21 | 0 | 0 | 0 | 0 | 0 | 800-731 | RTS 19/ I | RTS 19/ I | 0.24 | 18.72 |  | Práce |  |  |  | POL1_
|  | 78 |  | 78 | [22 empty] | VV | 0
687 | 733113115R00 | Potrubí z trubek závitových příplatek k ceně za zhotovení přípojky z ocelových trubek závitových, , , DN 25 | kus | 4 |  | 0 |  | 0 |  | 0 | 21 | 0 | 0 | 0 | 0 | 0 | 800-731 | RTS 19/ I | RTS 19/ I | 0.42 | 1.68 |  | Práce |  |  |  | POL1_
|  | 4 |  | 4 | [22 empty] | VV | 0
688 | 733113116R00 | Potrubí z trubek závitových příplatek k ceně za zhotovení přípojky z ocelových trubek závitových, , , DN 32 | kus | 3 |  | 0 |  | 0 |  | 0 | 21 | 0 | 0 | 0 | 0 | 0 | 800-731 | RTS 19/ I | RTS 19/ I | 0.65 | 1.95 |  | Práce |  |  |  | POL1_
|  | 3 |  | 3 | [22 empty] | VV | 0
689 | 733113117R00 | Potrubí z trubek závitových příplatek k ceně za zhotovení přípojky z ocelových trubek závitových, , , DN 40 | kus | 2 |  | 0 |  | 0 |  | 0 | 21 | 0 | 0 | 0 | 0 | 0 | 800-731 | RTS 19/ I | RTS 19/ I | 0.75 | 1.5 |  | Práce |  |  |  | POL1_
|  | 2 |  | 2 | [22 empty] | VV | 0
690 | 733113118R00 | Potrubí z trubek závitových příplatek k ceně za zhotovení přípojky z ocelových trubek závitových, , , DN 50 | kus | 2 |  | 0 |  | 0 |  | 0 | 21 | 0 | 0 | 0 | 0 | 0 | 800-731 | RTS 19/ I | RTS 19/ I | 0.97 | 1.94 |  | Práce |  |  |  | POL1_
|  | 2 |  | 2 | [22 empty] | VV | 0
691 | 733190107R00 | Tlakové zkoušky potrubí ocelových závitových, plastových, měděných přes DN 32 do DN 40 | m | 551 |  | 0 |  | 0 |  | 0 | 21 | 0 | 0 | 0 | 0 | 0 | 800-731 | RTS 19/ I | RTS 19/ I | 0.02 | 11.02 |  | Práce |  |  |  | POL1_
|  | 551 |  | 551 | [22 empty] | VV | 0
692 | 998733101R00 | Přesun hmot pro rozvody potrubí v objektech výšky do 6 m | t | 0.73081 |  | 0 |  | 0 |  | 0 | 21 | 0 | 0 | 0 | 0 | 0 | 800-731 | RTS 19/ I | RTS 19/ I | 3.563 | 2.6 |  | Přesun hmot |  |  |  | POL7_
693 | 998733194R00 | Přesun hmot pro rozvody potrubí příplatek k ceně za zvětšený přesun přes vymezenou největší dopravní vzdálenost do 1000 m | t | 0.73081 |  | 0 |  | 0 |  | 0 | 21 | 0 | 0 | 0 | 0 | 0 | 800-731 | RTS 19/ I | RTS 19/ I | 0.816 | 0.6 |  | Přesun hmot |  |  |  | POL7_
694 | 998733199R00 | Přesun hmot pro rozvody potrubí příplatek k ceně za zvětšený přesun přes vymezenou největší dopravní vzdálenost za každých dalších i započatých 1000 m přes 1000 m | t | 6.5773 |  | 0 |  | 0 |  | 0 | 21 | 0 | 0 | 0 | 0 | 0 | 800-731 | RTS 19/ I | RTS 19/ I | 0 | 0 |  | Přesun hmot |  |  |  | POL7_
Díl: | 734 | Armatury |  |  |  | 0 |  | 0 |  | 0 |  | 0 |  | 0.03 |  | 0 |  |  |  |  | 15.03 | [5 empty] | DIL
695 | 734209103R00 | Montáž závitové armatury s jedním závitem, G 1/2", bez dodávky materiálu | kus | 60 |  | 0 |  | 0 |  | 0 | 21 | 0 | 0 | 0 | 0 | 0 | 800-731 | RTS 19/ I | RTS 19/ I | 0.051 | 3.06 |  | Práce |  |  |  | POL1_
|  | 60 |  | 60 | [22 empty] | VV | 0
696 | 734209113R00 | Montáž závitové armatury se dvěma závity, G 1/2", bez dodávky materiálu | kus | 56 |  | 0 |  | 0 |  | 0 | 21 | 0 | 0 | 0 | 0 | 0 | 800-731 | RTS 19/ I | RTS 19/ I | 0.165 | 9.24 |  | Práce |  |  |  | POL1_
|  | 56 |  | 56 | [22 empty] | VV | 0
697 | 734209115R00 | Montáž závitové armatury se dvěma závity, G 1", bez dodávky materiálu | kus | 4 |  | 0 |  | 0 |  | 0 | 21 | 0 | 0 | 0 | 0 | 0 | 800-731 | RTS 19/ I | RTS 19/ I | 0.227 | 0.91 |  | Práce |  |  |  | POL1_
|  | 4 |  | 4 | [22 empty] | VV | 0
698 | 734209116R00 | Montáž závitové armatury se dvěma závity, G 5/4", bez dodávky materiálu | kus | 2 |  | 0 |  | 0 |  | 0 | 21 | 0 | 0 | 0 | 0 | 0 | 800-731 | RTS 19/ I | RTS 19/ I | 0.268 | 0.54 |  | Práce |  |  |  | POL1_
|  | 2 |  | 2 | [22 empty] | VV | 0
699 | 734173214R00 | Přírubový spoj PN 0,6/I MPa, DN 50, včetně dodávky materiálu | soubor | 1 |  | 0 |  | 0 |  | 0 | 21 | 0 | 0.0037 | 0 | 0 | 0 | 800-731 | RTS 19/ I | RTS 19/ I | 0.666 | 0.67 |  | Práce |  |  |  | POL1_
|  | 1 |  | 1 | [22 empty] | VV | 0
700 | 551200011R | ventil odvzdušňovací pro topení; automatický; 1/2" mm; PN 10; pracovní teplota do 120 ° C; těleso mosaz | kus | 4 |  | 0 |  | 0 |  | 0 | 21 | 0 | 0 | 0 | 0 | 0 | SPCM | RTS 19/ I | RTS 19/ I | 0 | 0 |  | Specifikace |  |  |  | POL3_
|  | 4 |  | 4 | [22 empty] | VV | 0
701 | 734 - Spec.1 | Kulový kohout se zajištěním MK 1" | kus | 1 |  | 0 |  | 0 |  | 0 | 21 | 0 | 0 | 0 | 0 | 0 |  | Vlastní | Indiv | 0 | 0 |  | Specifikace |  |  |  | POL3_
|  | 1 |  | 1 | [22 empty] | VV | 0
702 | 55127230R | šroubení radiátorové; mosaz; d = 25 mm; 1"; PN do 10 bar; teplota do 110 °C; tvar přímé | kus | 4 |  | 0 |  | 0 |  | 0 | 21 | 0 | 0.00031 | 0 | 0 | 0 | SPCM | RTS 19/ I | RTS 19/ I | 0 | 0 |  | Specifikace |  |  |  | POL3_
|  | 4 |  | 4 | [22 empty] | VV | 0
703 | 55127232R | šroubení radiátorové; mosaz; d = 32 mm; 5/4"; PN do 10 bar; teplota do 110 °C; tvar přímé | kus | 2 |  | 0 |  | 0 |  | 0 | 21 | 0 | 0.0005 | 0 | 0 | 0 | SPCM | RTS 19/ I | RTS 19/ I | 0 | 0 |  | Specifikace |  |  |  | POL3_
|  | 2 |  | 2 | [22 empty] | VV | 0
704 | 734 - Spec.2 | Kulový uzávěr závit. G 5/4" | kus | 2 |  | 0 |  | 0 |  | 0 | 21 | 0 | 0 | 0 | 0 | 0 |  | Vlastní | Indiv | 0 | 0 |  | Specifikace |  |  |  | POL3_
|  | 2 |  | 2 | [22 empty] | VV | 0
705 | 551135723R | ventil zpětný pro rozvod vytápění a sanity; PN 16; DN 25 mm | kus | 2 |  | 0 |  | 0 |  | 0 | 21 | 0 | 0.00027 | 0 | 0 | 0 | SPCM | RTS 19/ I | RTS 19/ I | 0 | 0 |  | Specifikace |  |  |  | POL3_
|  | 2 |  | 2 | [22 empty] | VV | 0
706 | 551100152R | kohout kulový s filtrem,vnitřní-vnitřní závit FF; pro vodovod; PN 25; 1 "; ovládání páčka | kus | 2 |  | 0 |  | 0 |  | 0 | 21 | 0 | 0.00116 | 0 | 0 | 0 | SPCM | RTS 19/ I | RTS 19/ I | 0 | 0 |  | Specifikace |  |  |  | POL3_
|  | 2 |  | 2 | [22 empty] | VV | 0
707 | 5513730670R | hlavice termostatická vysoce odolná zabezpečená s vestavěným čidlem; regulační rozsah 8,0 až 26,0 °C; ovládání ruční; provedení kapalinová | kus | 39 |  | 0 |  | 0 |  | 0 | 21 | 0 | 0.0002 | 0.01 | 0 | 0 | SPCM | RTS 19/ I | RTS 19/ I | 0 | 0 |  | Specifikace |  |  |  | POL3_
|  | 39 |  | 39 | [22 empty] | VV | 0
708 | 5513730671R | klíč pro nastavení teploty na termostatické hlavici | kus | 1 |  | 0 |  | 0 |  | 0 | 21 | 0 | 6e-05 | 0 | 0 | 0 | SPCM | RTS 19/ I | RTS 19/ I | 0 | 0 |  | Specifikace |  |  |  | POL3_
|  | 1 |  | 1 | [22 empty] | VV | 0
709 | 734 - Spec.3 | Vypouštěcí přípravek se závitem G 3/4" pro 1/2" hadici | soubor | 1 |  | 0 |  | 0 |  | 0 | 21 | 0 | 0 | 0 | 0 | 0 |  | Vlastní | Indiv | 0 | 0 |  | Specifikace |  |  |  | POL3_
|  | 1 |  | 1 | [22 empty] | VV | 0
710 | 551272716R | šroubení radiátorové, pro dvoutrubk. soustavy; uzavíratelné, s vypouštěním, s napouštěním; bronz; povrch nikl; 3/4"; PN do 10 bar; teplota do 120 °C; typ závit G; tvar rohové | kus | 37 |  | 0 |  | 0 |  | 0 | 21 | 0 | 0.00038 | 0.01 | 0 | 0 | SPCM | RTS 19/ I | RTS 19/ I | 0 | 0 |  | Specifikace |  |  |  | POL3_
|  | 37 |  | 37 | [22 empty] | VV | 0
711 | 551275643R | šroubení na měděné trubky, na přesné ocelové trubky; svěrné; mosaz; povrch nikl; d = 15 mm; typ závit G | kus | 74 |  | 0 |  | 0 |  | 0 | 21 | 0 | 0.00015 | 0.01 | 0 | 0 | SPCM | RTS 19/ I | RTS 19/ I | 0 | 0 |  | Specifikace |  |  |  | POL3_
|  | 74 |  | 74 | [22 empty] | VV | 0
712 | 55121100051R | ventil radiátorový pro dvoutrubkové soustavy, tělesa s dvoubodovým připojením; vypouštěcí, uzavíratelný, s přednastavením omezení průtoku, napouštěcí; rohový; 1/2"; PN 1,00 MPa; pracovní teplota -10 až 120 ° C; k VS = 0,90 m3/h | kus | 2 |  | 0 |  | 0 |  | 0 | 21 | 0 | 0.00045 | 0 | 0 | 0 | SPCM | RTS 19/ I | RTS 19/ I | 0 | 0 |  | Specifikace |  |  |  | POL3_
|  | 2 |  | 2 | [22 empty] | VV | 0
713 | 734 - Spec.4 | Kohout 2-cestný tlakoměrový | kus | 1 |  | 0 |  | 0 |  | 0 | 21 | 0 | 0 | 0 | 0 | 0 |  | Vlastní | Indiv | 0 | 0 |  | Práce |  |  |  | POL1_
|  | 1 |  | 1 | [22 empty] | VV | 0
714 | 734421150R00 | Tlakoměr deformační 0-10 MPa č. 53312, D 100, včetně dodávky materiálu | kus | 1 |  | 0 |  | 0 |  | 0 | 21 | 0 | 0.00252 | 0 | 0 | 0 | 800-731 | RTS 19/ I | RTS 19/ I | 0.433 | 0.43 |  | Práce |  |  |  | POL1_
|  | 1 |  | 1 | [22 empty] | VV | 0
715 | 998734101R00 | Přesun hmot pro armatury v objektech výšky do 6 m | t | 0.04524 |  | 0 |  | 0 |  | 0 | 21 | 0 | 0 | 0 | 0 | 0 | 800-731 | RTS 19/ I | RTS 19/ I | 2.575 | 0.12 |  | Přesun hmot |  |  |  | POL7_
716 | 998734194R00 | Přesun hmot pro armatury příplatek k ceně za zvětšený přesun přes vymezenou největší dopravní vzdálenost do 1000 m | t | 0.04524 |  | 0 |  | 0 |  | 0 | 21 | 0 | 0 | 0 | 0 | 0 | 800-731 | RTS 19/ I | RTS 19/ I | 1.355 | 0.06 |  | Přesun hmot |  |  |  | POL7_
717 | 998734199R00 | Přesun hmot pro armatury příplatek k ceně za zvětšený přesun přes vymezenou největší dopravní vzdálenost za každých dalších i započatých 1000 m přes 1000 m | t | 0.40716 |  | 0 |  | 0 |  | 0 | 21 | 0 | 0 | 0 | 0 | 0 | 800-731 | RTS 19/ I | RTS 19/ I | 0 | 0 |  | Přesun hmot |  |  |  | POL7_
Díl: | 735 | Otopná tělesa |  |  |  | 0 |  | 0 |  | 0 |  | 0 |  | 1.87 |  | 0 |  |  |  |  | 60.78 | [5 empty] | DIL
718 | 735179110R00 | Otopná tělesa koupelnová montáž topných žebříků, bez dodávky materiálu | kus | 2 |  | 0 |  | 0 |  | 0 | 21 | 0 | 2e-05 | 0 | 0 | 0 | 800-731 | RTS 19/ I | RTS 19/ I | 0.868 | 1.74 |  | Práce |  |  |  | POL1_
|  | 2 |  | 2 | [22 empty] | VV | 0
719 | 4845183493R | těleso otopné trubkové koupelnové; zapojení na teplovodnou otopnou soustavu; mat. ocel.trubky pr.24mm, ocel.profil 41x35 mm; v = 1 810 mm; l = 600 mm; šířka 35 mm; povrch barva bílá; rovné; d trubky 24,0 mm; umístit na zeď | kus | 2 |  | 0 |  | 0 |  | 0 | 21 | 0 | 0.0196 | 0.04 | 0 | 0 | SPCM | RTS 19/ I | RTS 19/ I | 0 | 0 |  | Specifikace |  |  |  | POL3_
|  | Odkaz na mn. položky pořadí 718 : 2,00000 |  | 2 | [22 empty] | VV | 5
720 | 735157606R00 | Otopná tělesa panelová počet desek 2, počet přídavných přestupných ploch 2, výška 300 mm, délka 1000 mm, provedení ventil kompakt, pravé spodní připojení, s nuceným oběhem, čelní deska profilovaná, včetně dodávky materiálu | kus | 1 |  | 0 |  | 0 |  | 0 | 21 | 0 | 0.0184 | 0.02 | 0 | 0 | 800-731 | RTS 19/ I | RTS 19/ I | 0.93 | 0.93 |  | Práce |  |  |  | POL1_
|  | 1 |  | 1 | [22 empty] | VV | 0
721 | 735157260R00 | Otopná tělesa panelová počet desek 1, počet přídavných přestupných ploch 1, výška 600 mm, délka 400 mm, provedení ventil kompakt, pravé spodní připojení, s nuceným oběhem, čelní deska profilovaná, včetně dodávky materiálu | kus | 9 |  | 0 |  | 0 |  | 0 | 21 | 0 | 0.00864 | 0.08 | 0 | 0 | 800-731 | RTS 19/ I | RTS 19/ I | 0.848 | 7.63 |  | Práce |  |  |  | POL1_
|  | 9 |  | 9 | [22 empty] | VV | 0
722 | 735157263R00 | Otopná tělesa panelová počet desek 1, počet přídavných přestupných ploch 1, výška 600 mm, délka 700 mm, provedení ventil kompakt, pravé spodní připojení, s nuceným oběhem, čelní deska profilovaná, včetně dodávky materiálu | kus | 1 |  | 0 |  | 0 |  | 0 | 21 | 0 | 0.01512 | 0.02 | 0 | 0 | 800-731 | RTS 19/ I | RTS 19/ I | 0.855 | 0.86 |  | Práce |  |  |  | POL1_
|  | 1 |  | 1 | [22 empty] | VV | 0
723 | 735157264R00 | Otopná tělesa panelová počet desek 1, počet přídavných přestupných ploch 1, výška 600 mm, délka 800 mm, provedení ventil kompakt, pravé spodní připojení, s nuceným oběhem, čelní deska profilovaná, včetně dodávky materiálu | kus | 1 |  | 0 |  | 0 |  | 0 | 21 | 0 | 0.01728 | 0.02 | 0 | 0 | 800-731 | RTS 19/ I | RTS 19/ I | 0.863 | 0.86 |  | Práce |  |  |  | POL1_
|  | 1 |  | 1 | [22 empty] | VV | 0
724 | 735157266R00 | Otopná tělesa panelová počet desek 1, počet přídavných přestupných ploch 1, výška 600 mm, délka 1000 mm, provedení ventil kompakt, pravé spodní připojení, s nuceným oběhem, čelní deska profilovaná, včetně dodávky materiálu | kus | 3 |  | 0 |  | 0 |  | 0 | 21 | 0 | 0.0216 | 0.06 | 0 | 0 | 800-731 | RTS 19/ I | RTS 19/ I | 0.867 | 2.6 |  | Práce |  |  |  | POL1_
|  | 3 |  | 3 | [22 empty] | VV | 0
725 | 735157562R00 | Otopná tělesa panelová počet desek 2, počet přídavných přestupných ploch 1, výška 600 mm, délka 600 mm, provedení ventil kompakt, pravé spodní připojení, s nuceným oběhem, čelní deska profilovaná, včetně dodávky materiálu | kus | 3 |  | 0 |  | 0 |  | 0 | 21 | 0 | 0.0183 | 0.05 | 0 | 0 | 800-731 | RTS 19/ I | RTS 19/ I | 0.929 | 2.79 |  | Práce |  |  |  | POL1_
|  | 3 |  | 3 | [22 empty] | VV | 0
726 | 735157563R00 | Otopná tělesa panelová počet desek 2, počet přídavných přestupných ploch 1, výška 600 mm, délka 700 mm, provedení ventil kompakt, pravé spodní připojení, s nuceným oběhem, čelní deska profilovaná, včetně dodávky materiálu | kus | 3 |  | 0 |  | 0 |  | 0 | 21 | 0 | 0.02135 | 0.06 | 0 | 0 | 800-731 | RTS 19/ I | RTS 19/ I | 0.929 | 2.79 |  | Práce |  |  |  | POL1_
|  | 3 |  | 3 | [22 empty] | VV | 0
727 | 735157565R00 | Otopná tělesa panelová počet desek 2, počet přídavných přestupných ploch 1, výška 600 mm, délka 900 mm, provedení ventil kompakt, pravé spodní připojení, s nuceným oběhem, čelní deska profilovaná, včetně dodávky materiálu | kus | 3 |  | 0 |  | 0 |  | 0 | 21 | 0 | 0.02745 | 0.08 | 0 | 0 | 800-731 | RTS 19/ I | RTS 19/ I | 0.945 | 2.84 |  | Práce |  |  |  | POL1_
|  | 3 |  | 3 | [22 empty] | VV | 0
728 | 735157566R00 | Otopná tělesa panelová počet desek 2, počet přídavných přestupných ploch 1, výška 600 mm, délka 1000 mm, provedení ventil kompakt, pravé spodní připojení, s nuceným oběhem, čelní deska profilovaná, včetně dodávky materiálu | kus | 1 |  | 0 |  | 0 |  | 0 | 21 | 0 | 0.0305 | 0.03 | 0 | 0 | 800-731 | RTS 19/ I | RTS 19/ I | 0.953 | 0.95 |  | Práce |  |  |  | POL1_
|  | 1 |  | 1 | [22 empty] | VV | 0
729 | 735157567R00 | Otopná tělesa panelová počet desek 2, počet přídavných přestupných ploch 1, výška 600 mm, délka 1100 mm, provedení ventil kompakt, pravé spodní připojení, s nuceným oběhem, čelní deska profilovaná, včetně dodávky materiálu | kus | 1 |  | 0 |  | 0 |  | 0 | 21 | 0 | 0.03355 | 0.03 | 0 | 0 | 800-731 | RTS 19/ I | RTS 19/ I | 0.961 | 0.96 |  | Práce |  |  |  | POL1_
|  | 1 |  | 1 | [22 empty] | VV | 0
730 | 735157568R00 | Otopná tělesa panelová počet desek 2, počet přídavných přestupných ploch 1, výška 600 mm, délka 1200 mm, provedení ventil kompakt, pravé spodní připojení, s nuceným oběhem, čelní deska profilovaná, včetně dodávky materiálu | kus | 1 |  | 0 |  | 0 |  | 0 | 21 | 0 | 0.0366 | 0.04 | 0 | 0 | 800-731 | RTS 19/ I | RTS 19/ I | 1 | 1 |  | Práce |  |  |  | POL1_
|  | 1 |  | 1 | [22 empty] | VV | 0
731 | 735157666R00 | Otopná tělesa panelová počet desek 2, počet přídavných přestupných ploch 2, výška 600 mm, délka 1000 mm, provedení ventil kompakt, pravé spodní připojení, s nuceným oběhem, čelní deska profilovaná, včetně dodávky materiálu | kus | 4 |  | 0 |  | 0 |  | 0 | 21 | 0 | 0.0363 | 0.15 | 0 | 0 | 800-731 | RTS 19/ I | RTS 19/ I | 0.953 | 3.81 |  | Práce |  |  |  | POL1_
|  | 4 |  | 4 | [22 empty] | VV | 0
732 | 735157668R00 | Otopná tělesa panelová počet desek 2, počet přídavných přestupných ploch 2, výška 600 mm, délka 1200 mm, provedení ventil kompakt, pravé spodní připojení, s nuceným oběhem, čelní deska profilovaná, včetně dodávky materiálu | kus | 2 |  | 0 |  | 0 |  | 0 | 21 | 0 | 0.04356 | 0.09 | 0 | 0 | 800-731 | RTS 19/ I | RTS 19/ I | 1 | 2 |  | Práce |  |  |  | POL1_
|  | 2 |  | 2 | [22 empty] | VV | 0
733 | 735157669R00 | Otopná tělesa panelová počet desek 2, počet přídavných přestupných ploch 2, výška 600 mm, délka 1400 mm, provedení ventil kompakt, pravé spodní připojení, s nuceným oběhem, čelní deska profilovaná, včetně dodávky materiálu | kus | 2 |  | 0 |  | 0 |  | 0 | 21 | 0 | 0.05082 | 0.1 | 0 | 0 | 800-731 | RTS 19/ I | RTS 19/ I | 1.008 | 2.02 |  | Práce |  |  |  | POL1_
|  | 2 |  | 2 | [22 empty] | VV | 0
734 | 735157670R00 | Otopná tělesa panelová počet desek 2, počet přídavných přestupných ploch 2, výška 600 mm, délka 1600 mm, provedení ventil kompakt, pravé spodní připojení, s nuceným oběhem, čelní deska profilovaná, včetně dodávky materiálu | kus | 2 |  | 0 |  | 0 |  | 0 | 21 | 0 | 0.05808 | 0.12 | 0 | 0 | 800-731 | RTS 19/ I | RTS 19/ I | 1.127 | 2.25 |  | Práce |  |  |  | POL1_
|  | 2 |  | 2 | [22 empty] | VV | 0
735 | 735157672R00 | Otopná tělesa panelová počet desek 2, počet přídavných přestupných ploch 2, výška 600 mm, délka 2000 mm, provedení ventil kompakt, pravé spodní připojení, s nuceným oběhem, čelní deska profilovaná, včetně dodávky materiálu | kus | 1 |  | 0 |  | 0 |  | 0 | 21 | 0 | 0.0726 | 0.07 | 0 | 0 | 800-731 | RTS 19/ I | RTS 19/ I | 1.1965 | 1.2 |  | Práce |  |  |  | POL1_
|  | 1 |  | 1 | [22 empty] | VV | 0
736 | 735157766R00 | Otopná tělesa panelová počet desek 3, počet přídavných přestupných ploch 3, výška 600 mm, délka 1000 mm, provedení ventil kompakt, pravé spodní připojení, s nuceným oběhem, čelní deska profilovaná, včetně dodávky materiálu | kus | 4 |  | 0 |  | 0 |  | 0 | 21 | 0 | 0.0551 | 0.22 | 0 | 0 | 800-731 | RTS 19/ I | RTS 19/ I | 1.049 | 4.2 |  | Práce |  |  |  | POL1_
|  | 4 |  | 4 | [22 empty] | VV | 0
737 | 735157769R00 | Otopná tělesa panelová počet desek 3, počet přídavných přestupných ploch 3, výška 600 mm, délka 1400 mm, provedení ventil kompakt, pravé spodní připojení, s nuceným oběhem, čelní deska profilovaná, včetně dodávky materiálu | kus | 1 |  | 0 |  | 0 |  | 0 | 21 | 0 | 0.07714 | 0.08 | 0 | 0 | 800-731 | RTS 19/ I | RTS 19/ I | 1.188 | 1.19 |  | Práce |  |  |  | POL1_
|  | 1 |  | 1 | [22 empty] | VV | 0
738 | 735157583R00 | Otopná tělesa panelová počet desek 2, počet přídavných přestupných ploch 1, výška 900 mm, délka 700 mm, provedení ventil kompakt, pravé spodní připojení, s nuceným oběhem, čelní deska profilovaná, včetně dodávky materiálu | kus | 4 |  | 0 |  | 0 |  | 0 | 21 | 0 | 0.0329 | 0.13 | 0 | 0 | 800-731 | RTS 19/ I | RTS 19/ I | 0.951 | 3.8 |  | Práce |  |  |  | POL1_
|  | 3 |  | 3 | [22 empty] | VV | 0
|  | Provedení se spodním levými vývody : 1 |  | 1 | [22 empty] | VV | 0
739 | 735157584R00 | Otopná tělesa panelová počet desek 2, počet přídavných přestupných ploch 1, výška 900 mm, délka 800 mm, provedení ventil kompakt, pravé spodní připojení, s nuceným oběhem, čelní deska profilovaná, včetně dodávky materiálu | kus | 1 |  | 0 |  | 0 |  | 0 | 21 | 0 | 0.0376 | 0.04 | 0 | 0 | 800-731 | RTS 19/ I | RTS 19/ I | 0.975 | 0.98 |  | Práce |  |  |  | POL1_
|  | 1 |  | 1 | [22 empty] | VV | 0
740 | 735157684R00 | Otopná tělesa panelová počet desek 2, počet přídavných přestupných ploch 2, výška 900 mm, délka 800 mm, provedení ventil kompakt, pravé spodní připojení, s nuceným oběhem, čelní deska profilovaná, včetně dodávky materiálu | kus | 1 |  | 0 |  | 0 |  | 0 | 21 | 0 | 0.04504 | 0.05 | 0 | 0 | 800-731 | RTS 19/ I | RTS 19/ I | 0.975 | 0.98 |  | Práce |  |  |  | POL1_
|  | 1 |  | 1 | [22 empty] | VV | 0
741 | 735157686R00 | Otopná tělesa panelová počet desek 2, počet přídavných přestupných ploch 2, výška 900 mm, délka 1000 mm, provedení ventil kompakt, pravé spodní připojení, s nuceným oběhem, čelní deska profilovaná, včetně dodávky materiálu | kus | 2 |  | 0 |  | 0 |  | 0 | 21 | 0 | 0.0563 | 0.11 | 0 | 0 | 800-731 | RTS 19/ I | RTS 19/ I | 0.992 | 1.98 |  | Práce |  |  |  | POL1_
|  | 2 |  | 2 | [22 empty] | VV | 0
742 | 735157687R00 | Otopná tělesa panelová počet desek 2, počet přídavných přestupných ploch 2, výška 900 mm, délka 1100 mm, provedení ventil kompakt, pravé spodní připojení, s nuceným oběhem, čelní deska profilovaná, včetně dodávky materiálu | kus | 2 |  | 0 |  | 0 |  | 0 | 21 | 0 | 0.06193 | 0.12 | 0 | 0 | 800-731 | RTS 19/ I | RTS 19/ I | 0.999 | 2 |  | Práce |  |  |  | POL1_
|  | 2 |  | 2 | [22 empty] | VV | 0
743 | 735157783R00 | Otopná tělesa panelová počet desek 3, počet přídavných přestupných ploch 3, výška 900 mm, délka 700 mm, provedení ventil kompakt, pravé spodní připojení, s nuceným oběhem, čelní deska profilovaná, včetně dodávky materiálu | kus | 1 |  | 0 |  | 0 |  | 0 | 21 | 0 | 0.05902 | 0.06 | 0 | 0 | 800-731 | RTS 19/ I | RTS 19/ I | 1.046 | 1.05 |  | Práce |  |  |  | POL1_
|  | 1 |  | 1 | [22 empty] | VV | 0
744 | 998735101R00 | Přesun hmot pro otopná tělesa v objektech výšky do 6 m | t | 1.8645 |  | 0 |  | 0 |  | 0 | 21 | 0 | 0 | 0 | 0 | 0 | 800-731 | RTS 19/ I | RTS 19/ I | 3.075 | 5.73 |  | Přesun hmot |  |  |  | POL7_
745 | 998735194R00 | Přesun hmot pro otopná tělesa příplatek k ceně za zvětšený přesun přes vymezenou největší dopravní vzdálenost do 1000 m | t | 1.8645 |  | 0 |  | 0 |  | 0 | 21 | 0 | 0 | 0 | 0 | 0 | 800-731 | RTS 19/ I | RTS 19/ I | 0.881 | 1.64 |  | Přesun hmot |  |  |  | POL7_
746 | 998735199R00 | Přesun hmot pro otopná tělesa příplatek k ceně za zvětšený přesun přes vymezenou největší dopravní vzdálenost za každých dalších i započatých 1000 m přes 1000 m | t | 16.7808 |  | 0 |  | 0 |  | 0 | 21 | 0 | 0 | 0 | 0 | 0 | 800-731 | RTS 19/ I | RTS 19/ I | 0 | 0 |  | Přesun hmot |  |  |  | POL7_
Díl: | 762 | Konstrukce tesařské |  |  |  | 0 |  | 0 |  | 0 |  | 0 |  | 44.55 |  | 0.4 |  |  |  |  | 261.81 | [5 empty] | DIL
747 | 762341921R00 | Bednění a laťování střech vyřezání jednotlivých otvorů bez rozebrání krytiny v bednění z prken tloušťky do 32 mm, plocha otvoru do 1 m2 | m2 | 3.5814 |  | 0 |  | 0 |  | 0 | 21 | 0 | 0.00016 | 0 | 0.0132 | 0.05 | 800-762 | RTS 19/ I | RTS 19/ I | 1.29 | 4.62 |  | Práce |  |  |  | POL1_
|  | Vyřezání prostupů pro potrubí na střechu : | [24 empty] | VV | 0
|  | - VZT : 0,16*pi*3 |  | 1.508 | [22 empty] | VV | 0
|  | - ZTI : 0,11*pi*6 |  | 2.0734 | [22 empty] | VV | 0
748 | 762341924R00 | Bednění a laťování střech vyřezání jednotlivých otvorů bez rozebrání krytiny v bednění z prken tloušťky do 32 mm, plocha otvoru přes 4 do 8 m2 | m2 | 8.28 |  | 0 |  | 0 |  | 0 | 21 | 0 | 0.00016 | 0 | 0.0132 | 0.11 | 800-762 | RTS 19/ I | RTS 19/ I | 0.3863 | 3.2 |  | Práce |  |  |  | POL1_
|  | Demontáž bednění z demontované části střechy haly : 0,92*9 |  | 8.28 | [22 empty] | VV | 0
749 | 762331913R00 | Vázané konstrukce krovů vyřezání střešní vazby průřezové plochy řeziva do 120 cm2, délky vyřezané části krovu přes 5 do 8 m | m | 9 |  | 0 |  | 0 |  | 0 | 21 | 0 | 0.00016 | 0 | 0.0066 | 0.06 | 800-762 | RTS 19/ I | RTS 19/ I | 0.1909 | 1.72 |  | Práce |  |  |  | POL1_
|  | Demontáž části střechy haly : 9 |  | 9 | [22 empty] | VV | 0
750 | 762132811R00 | Demontáž bednění svislých a nadstřešních stěn z jednostranně hoblovaných prken | m2 | 12.6175 |  | 0 |  | 0 |  | 0 | 21 | 0 | 0.00016 | 0 | 0.014 | 0.18 | 800-762 | RTS 19/ I | RTS 19/ I | 0.15 | 1.89 |  | Práce |  |  |  | POL1_
|  | Demontáž bednění na tribune vodorovné i svislé - výkres stavební úpravy tribuna - bourací práce ozn 01 : 5,15*2,45 |  | 12.6175 | [22 empty] | VV | 0
751 | 762343931R00 | Bednění a laťování střech zabednění jednotlivých otvorů ve střeše včetně dodávky prken tl. 24 mm, plocha otvoru do 1 m2 | m2 | 3.5814 |  | 0 |  | 0 |  | 0 | 21 | 0 | 0.01462 | 0.05 | 0 | 0 | 800-762 | RTS 19/ I | RTS 19/ I | 1.68 | 6.02 |  | Práce |  |  |  | POL1_
|  | Odkaz na mn. položky pořadí 747 : 3,58142 |  | 3.5814 | [22 empty] | VV | 5
752 | 762332120RT2 | Vázané konstrukce krovů s dodávkou řeziva střech pultových, sedlových, valbových, stanových čtvercového nebo obdélníkového půdorysu z řeziva, hranoly 12/14 cm | m | 17.6 |  | 0 |  | 0 |  | 0 | 21 | 0 | 0.01115 | 0.2 | 0 | 0 | 800-762 | RTS 19/ I | RTS 19/ I | 0.361 | 6.35 |  | Práce |  |  |  | POL1_
|  | Pozednice krovu vstupní haly : 8,8*2 |  | 17.6 | [22 empty] | VV | 0
753 | 762332130RT2 | Vázané konstrukce krovů s dodávkou řeziva střech pultových, sedlových, valbových, stanových čtvercového nebo obdélníkového půdorysu z řeziva, hranoly 14/20 cm | m | 67 |  | 0 |  | 0 |  | 0 | 21 | 0 | 0.01793 | 1.2 | 0 | 0 | 800-762 | RTS 19/ I | RTS 19/ I | 0.453 | 30.35 |  | Práce |  |  |  | POL1_
|  | Krokve krovu vstupní haly : 6,7*10 |  | 67 | [22 empty] | VV | 0
754 | 762341220R00 | Bednění a laťování montáž bednění z velkoplošných desek na bázi dřeva | m2 | 61.382 |  | 0 |  | 0 |  | 0 | 21 | 0 | 0 | 0 | 0 | 0 | 800-762 | RTS 19/ I | RTS 19/ I | 0.292 | 17.92 |  | Práce |  |  |  | POL1_
|  | Bednění zastřešení vstupní přístavby : 6,53*9,4 |  | 61.382 | [22 empty] | VV | 0
755 | 60725038R | deska dřevoštěpková třívrstvá pro prostředí vlhké; strana nebroušená; hrana pero/drážka; tl = 18,0 mm | m2 | 67.5202 |  | 0 |  | 0 |  | 0 | 21 | 0 | 0.0099 | 0.67 | 0 | 0 | SPCM | RTS 19/ I | RTS 19/ I | 0 | 0 |  | Specifikace |  |  |  | POL3_
|  | Odkaz na mn. položky pořadí 754 : 61,38200*1,1 |  | 67.5202 | [22 empty] | VV | 5
756 | 762135114R00 | Bednění stěn montáž z latí hrubých s mezerami 40 - 60 mm | m2 | 118 |  | 0 |  | 0 |  | 0 | 21 | 0 | 0.00016 | 0.02 | 0 | 0 | 800-762 | RTS 19/ I | RTS 19/ I | 0.142 | 16.76 |  | Práce |  |  |  | POL1_
|  | Latování pro štítové obložení : 118 |  | 118 | [22 empty] | VV | 0
757 | 60517103R | lať jehličnaté(SM/JD); průřez do 25 cm2; jakost I; l = 4 000 až 6 000 mm | m3 | 0.62976 |  | 0 |  | 0 |  | 0 | 21 | 0 | 0.55 | 0.35 | 0 | 0 | SPCM | RTS 19/ I | RTS 19/ I | 0 | 0 |  | Specifikace |  |  |  | POL3_
|  | Latě 4/6cm pro laťování na obklad štítové stěny haly průměr výška 8,2m á500mm : 8,2*32*(0,04*0,06) |  | 0.62976 | [22 empty] | VV | 0
758 | 762132137R00 | Bednění stěn montáž z prken hoblovaných 32 mm, sraz, lišty | m2 | 118 |  | 0 |  | 0 |  | 0 | 21 | 0 | 0.00016 | 0.02 | 0 | 0 | 800-762 | RTS 19/ I | RTS 19/ I | 0.406 | 47.91 |  | Práce |  |  |  | POL1_
|  | Odkaz na mn. položky pořadí 756 : 118,00000 |  | 118 | [22 empty] | VV | 5
759 | 762 - Spec.1 | Obkladová exteriérová fasádní palubka, materiál - sibiřský modřín, kvalita A, Rozměry 4000x95x19 | m2 | 129.8 |  | 0 |  | 0 |  | 0 | 21 | 0 | 0.01 | 1.3 | 0 | 0 |  | Vlastní | Indiv | 0 | 0 |  | Specifikace |  |  |  | POL3_
|  | Odkaz na mn. položky pořadí 758 : 118,00000 |  | 118 | [22 empty] | VV | 5
|  | Koeficient: 0,1 |  | 11.8 | [22 empty] | VV | 4
|  | Koeficient: | [24 empty] | VV | 4
760 | 762 - Spec.2 | Nerezový vrut pro dřevěné obklady drážka T25, průměr 5mm délka, 60mm | kus | 2600 |  | 0 |  | 0 |  | 0 | 21 | 0 | 0.01549 | 40.27 | 0 | 0 |  | Vlastní | Indiv | 0 | 0 |  | Specifikace |  |  |  | POL3_
|  | cca 3520 ks - balení po 200ks : 2600 |  | 2600 | [22 empty] | VV | 0
761 | 762342204RT4 | Bednění a laťování montáž kontralatí přibitím, , s dodávkou latí 40x60 mm | m2 | 61.382 |  | 0 |  | 0 |  | 0 | 21 | 0 | 0.00145 | 0.09 | 0 | 0 | 800-762 | RTS 19/ I | RTS 19/ I | 0.055 | 3.38 |  | Práce |  |  |  | POL1_
|  | Laťování zastřešení vstupní přístavby : 6,53*9,4 |  | 61.382 | [22 empty] | VV | 0
762 | 762512245R00 | Položení podlah pod PVC montáž šroubováním | m2 | 12.4837 |  | 0 |  | 0 |  | 0 | 21 | 0 | 0 | 0 | 0 | 0 | 800-762 | RTS 19/ I | RTS 19/ I | 0.28 | 3.5 |  | Práce |  |  |  | POL1_
|  | Výroba rampy u vstupu na ledovou plochu - výkres vstup na ledovvou plochu: : | [24 empty] | VV | 0
|  | - plocha : 3,154*1,073 |  | 3.3842 | [22 empty] | VV | 0
|  | - čela rampy : (1,073+3,154)*0,24 |  | 1.0145 | [22 empty] | VV | 0
|  | Výroba plošiny pro kameramana - 2 vrstvy : (1,65*2,45)*2 |  | 8.085 | [22 empty] | VV | 0
763 | 60623356R | překližka vodovzdorná; BR; jakost BB/CP; tl = 24,0 mm; š = 2 500 mm; h = 1 250,0 mm; počet vrstev 17 | m2 | 13.7321 |  | 0 |  | 0 |  | 0 | 21 | 0 | 0.0168 | 0.23 | 0 | 0 | SPCM | RTS 19/ I | RTS 19/ I | 0 | 0 |  | Specifikace |  |  |  | POL3_
|  | Odkaz na mn. položky pořadí 762 : 12,48372*1,1 |  | 13.7321 | [22 empty] | VV | 5
764 | 762441113R00 | Obložení atiky montáž z dřevoštěpkových desek, 1 vrstva, připevnění hmoždinkami a šrouby | m2 | 8.207 |  | 0 |  | 0 |  | 0 | 21 | 0 | 2e-05 | 0 | 0 | 0 | 800-762 | RTS 19/ I | RTS 19/ I | 0.49 | 4.02 |  | Práce |  |  |  | POL1_
|  | Obložení stěny místnost č. 204 : 14,15*0,58 |  | 8.207 | [22 empty] | VV | 0
765 | 607250361R | deska dřevoštěpková třívrstvá pro prostředí vlhké; strana nebroušená; hrana rovná; tl = 25,0 mm | m2 | 9.8484 |  | 0 |  | 0 |  | 0 | 21 | 0 | 0.01475 | 0.15 | 0 | 0 | SPCM | RTS 19/ I | RTS 19/ I | 0 | 0 |  | Specifikace |  |  |  | POL3_
|  | Odkaz na mn. položky pořadí 764 : 8,20700*1,2 |  | 9.8484 | [22 empty] | VV | 5
766 | 998762102R00 | Přesun hmot pro konstrukce tesařské v objektech výšky do 12 m | t | 44.545 |  | 0 |  | 0 |  | 0 | 21 | 0 | 0 | 0 | 0 | 0 | 800-762 | RTS 19/ I | RTS 19/ I | 1.751 | 78 |  | Přesun hmot |  |  |  | POL7_
|  | 50 m vodorovně | [24 empty] | SPI
767 | 998762194R00 | Přesun hmot pro konstrukce tesařské příplatek k ceně za zvětšený přesun přes vymezenou největší dopravní vzdálenost do 1000 m | t | 44.545 |  | 0 |  | 0 |  | 0 | 21 | 0 | 0 | 0 | 0 | 0 | 800-762 | RTS 19/ I | RTS 19/ I | 0.812 | 36.17 |  | Přesun hmot |  |  |  | POL7_
|  | 50 m vodorovně | [24 empty] | SPI
768 | 998762199R00 | Přesun hmot pro konstrukce tesařské příplatek k ceně za zvětšený přesun přes vymezenou největší dopravní vzdálenost za každých dalších i započatých 1000 m přes 1000 m | t | 400.9048 |  | 0 |  | 0 |  | 0 | 21 | 0 | 0 | 0 | 0 | 0 | 800-762 | RTS 19/ I | RTS 19/ I | 0 | 0 |  | Přesun hmot |  |  |  | POL7_
|  | 50 m vodorovně | [24 empty] | SPI
Díl: | 763 | Dřevostavby |  |  |  | 0 |  | 0 |  | 0 |  | 0 |  | 3.17 |  | 0 |  |  |  |  | 43.25 | [5 empty] | DIL
769 | 763613232RV6 | Montáž záklop stropů, z desek tl. 22 mm, na P+D, šroubováním, včetně dodávky desky cementotřískové | m2 | 57.2938 |  | 0 |  | 0 |  | 0 | 21 | 0 | 0.03242 | 1.86 | 0 | 0 | 800-763 | RTS 19/ I | RTS 19/ I | 0.285 | 16.33 |  | Práce |  |  |  | POL1_
|  | vč. dodávky a montáže spojovacího materiálu | [24 empty] | SPI
|  | Strop nad místnostmi č.209-211 : 6*3,1 |  | 18.6 | [22 empty] | VV | 0
|  | Strop nad místnostmi č.212-213 : 2,18*3,75+6,425*4,75 |  | 38.6938 | [22 empty] | VV | 0
770 | 763 - M.1 | Příplatek za kotvení desek - předvrtání ocel. nosníku samovrtným pozinkovaným šroubem do kovu, s křidélk a zápustnou hlavou, závit 4,2mm, délky 38mm, vč. dodávky šroubů | kus | 687.525 |  | 0 |  | 0 |  | 0 | 21 | 0 | 0 | 0 | 0 | 0 |  | Vlastní | Indiv | 0 | 0 |  | Práce |  |  |  | POL1_
|  | Odkaz na mn. položky pořadí 769 : 57,29375*12 |  | 687.525 | [22 empty] | VV | 5
771 | 763612131RT1 | Montáž obložení stěn, z desek tl. do 18 mm, na sraz, šroubováním, bez dodávky desky | m2 | 23.3964 |  | 0 |  | 0 |  | 0 | 21 | 0 | 0.00073 | 0.02 | 0 | 0 | 800-763 | RTS 19/ I | RTS 19/ I | 0.313 | 7.32 |  | Práce |  |  |  | POL1_
|  | vč. dodávky a montáže spojovacího materiálu | [24 empty] | SPI
|  | Plošiny pro kameramana : | [24 empty] | VV | 0
|  | - vnější obložení : (1,565*2+0,788*2)*1,2+2,45*3+1,2*2 |  | 15.3972 | [22 empty] | VV | 0
|  | - vnitřní obložení : (1,49*2+0,698*2+2,29)*1,2 |  | 7.9992 | [22 empty] | VV | 0
772 | 60756109R | deska fasádní HPL laminát vytvrzený pryskyřicí; l = 2 800 mm; š = 1 300 mm; tl. 13,0 mm; dekor colour; pevnost v ohybu od 80,0 MPa; pevnost v tahu 60,0 MPa | m2 | 25.736 |  | 0 |  | 0 |  | 0 | 21 | 0 | 0.0188 | 0.48 | 0 | 0 | SPCM | RTS 19/ I | RTS 19/ I | 0 | 0 |  | Specifikace |  |  |  | POL3_
|  | Odkaz na mn. položky pořadí 771 : 23,39640*1,1 |  | 25.736 | [22 empty] | VV | 5
773 | 763 - M.2 | D + M jednokřídlové dveře pro vstup na rampu pro kameramana, výpis zámečnických prvků ozn. Z48 | kus | 1 |  | 0 |  | 0 |  | 0 | 21 | 0 | 0 | 0 | 0 | 0 |  | Vlastní | Indiv | 0 | 0 |  | Práce |  |  |  | POL1_
|  | Jednokřídlové dveře jsou z ocelového rámu z žárově pozinkované oceli jekl 40/40/3mm a výplň z obou stran z desek na bázi tepelně vytvrzených pryskyřic tl.13mm. Dále jsou dveře vybaveny nerez panty pro sanitární příčky, klikou a zámkem bezpečnostním s cylindrickou vložkou. Zárubeň tvoří z žárově pozinkované oceli jekl 80/80/5mm. | [24 empty] | POP |  | Jednokřídlové dveře jsou z ocelového rámu z žárově pozinkované oceli jekl 40/40/3mm a výplň z obou stran z desek na bázi tepelně vytvrzených pryskyřic tl.13mm. Dále jsou dveře vybaveny nerez panty pro sanitární příčky, klikou a zámkem bezpečnostním s cylindrickou vložkou. Zárubeň tvoří z žárově pozinkované oceli jekl 80/80/5mm.
|  | 1 |  | 1 | [22 empty] | VV | 0
774 | 763612231RT5 | Montáž obložení stěn, z desek tl. 22 mm, na sraz, šroubováním, včetně dodávky desky dřevoštěpkové | m2 | 5.8 |  | 0 |  | 0 |  | 0 | 21 | 0 | 0.01437 | 0.08 | 0 | 0 | 800-763 | RTS 19/ I | RTS 19/ I | 0.313 | 1.82 |  | Práce |  |  |  | POL1_
|  | vč. dodávky a montáže spojovacího materiálu | [24 empty] | SPI
|  | Podkladní deska pod klempířský prvek K19 : 0,4*14,5 |  | 5.8 | [22 empty] | VV | 0
775 | 763612231RT1 | Montáž obložení stěn, z desek tl. nad 18 mm, na sraz, šroubováním, bez dodávky desky | m2 | 42.65 |  | 0 |  | 0 |  | 0 | 21 | 0 | 0.00074 | 0.03 | 0 | 0 | 800-763 | RTS 19/ I | RTS 19/ I | 0.313 | 13.35 |  | Práce |  |  |  | POL1_
|  | vč. dodávky a montáže spojovacího materiálu | [24 empty] | SPI
|  | Uchycení zateplení na obvodové zdivo (viz tabulka zámečnických konstrukcí ozn. Z45) : 21,42+20,48 |  | 41.9 | [22 empty] | VV | 0
|  | Podkladní deska pod zámečnický prvek Z41 : 1*0,75 |  | 0.75 | [22 empty] | VV | 0
776 | 60623355R | překližka vodovzdorná; BR; jakost BB/CP; tl = 21,0 mm; š = 2 500 mm; h = 1 250,0 mm; počet vrstev 15 | m2 | 46.09 |  | 0 |  | 0 |  | 0 | 21 | 0 | 0.0147 | 0.68 | 0 | 0 | SPCM | RTS 19/ I | RTS 19/ I | 0 | 0 |  | Specifikace |  |  |  | POL3_
|  | Uchycení zateplení na obvodové zdivo (viz tabulka zámečnických konstrukcí ozn. Z45) : 21,42+20,48 |  | 41.9 | [22 empty] | VV | 0
|  | Koeficient: 0,1 |  | 4.19 | [22 empty] | VV | 4
|  | Koeficient: | [24 empty] | VV | 4
777 | 606233571R | překližka vodovzdorná; BR; jakost BB/CP; tl = 27,0 mm; š = 2 500 mm; h = 1 250,0 mm; počet vrstev 19 | m2 | 1.125 |  | 0 |  | 0 |  | 0 | 21 | 0 | 0.0216 | 0.02 | 0 | 0 | SPCM | RTS 19/ I | RTS 19/ I | 0 | 0 |  | Specifikace |  |  |  | POL3_
|  | Podkladní deska pod zámečnický prvek Z41 : 1*0,75 |  | 0.75 | [22 empty] | VV | 0
|  | Koeficient: 0,5 |  | 0.375 | [22 empty] | VV | 4
778 | 998763101R00 | Přesun hmot dřevostaveb v objektech výšky do 6 m | t | 3.1751 |  | 0 |  | 0 |  | 0 | 21 | 0 | 0 | 0 | 0 | 0 | 800-763 | RTS 19/ I | RTS 19/ I | 1.156 | 3.67 |  | Přesun hmot |  |  |  | POL7_
|  | 50 m vodorovně | [24 empty] | SPI
779 | 998763194R00 | Přesun hmot dřevostaveb příplatek k ceně za zvětšený přesun přes vymezenou největší dopravní vzdálenost do 1000 m | t | 3.1751 |  | 0 |  | 0 |  | 0 | 21 | 0 | 0 | 0 | 0 | 0 | 800-763 | RTS 19/ I | RTS 19/ I | 0.24 | 0.76 |  | Přesun hmot |  |  |  | POL7_
|  | 50 m vodorovně | [24 empty] | SPI
780 | 998763199R00 | Přesun hmot dřevostaveb příplatek k ceně za zvětšený přesun přes vymezenou největší dopravní vzdálenost za každých dalších i započatých 1000 m přes 1000 m | t | 28.576 |  | 0 |  | 0 |  | 0 | 21 | 0 | 0 | 0 | 0 | 0 | 800-763 | RTS 19/ I | RTS 19/ I | 0 | 0 |  | Přesun hmot |  |  |  | POL7_
|  | 50 m vodorovně | [24 empty] | SPI
Díl: | 764 | Konstrukce klempířské |  |  |  | 0 |  | 0 |  | 0 |  | 0 |  | 1.1 |  | 0.46 |  |  |  |  | 257.16 | [5 empty] | DIL
781 | 764421850R00 | Demontáž oplechování říms rš od 250 do 330 mm | m | 24.75 |  | 0 |  | 0 |  | 0 | 21 | 0 | 0 | 0 | 0.00175 | 0.04 | 800-764 | RTS 19/ I | RTS 19/ I | 0.07 | 1.73 |  | Práce |  |  |  | POL1_
|  | Demontáž oplechování říms na štítové straně haly : 14,15+8,85+1,75 |  | 24.75 | [22 empty] | VV | 0
782 | 764430840R00 | Demontáž oplechování zdí a nadezdívek rš od 330 do 500 mm | m | 25.85 |  | 0 |  | 0 |  | 0 | 21 | 0 | 0 | 0 | 0.0023 | 0.06 | 800-764 | RTS 19/ I | RTS 19/ I | 0.09 | 2.33 |  | Práce |  |  |  | POL1_
|  | Demontáž oplechování vazníku haly : 2,35*11 |  | 25.85 | [22 empty] | VV | 0
783 | 764454803R00 | Demontáž odpadních trub nebo součástí trub kruhových , o průměru 150 mm | m | 22.5 |  | 0 |  | 0 |  | 0 | 21 | 0 | 0 | 0 | 0.00356 | 0.08 | 800-764 | RTS 19/ I | RTS 19/ I | 0.07 | 1.58 |  | Práce |  |  |  | POL1_
|  | 4,5*5 |  | 22.5 | [22 empty] | VV | 0
784 | 764352810R00 | Demontáž žlabů podokapních půlkruhových rovných, rš 330 mm, sklonu do 30° | m | 66.7 |  | 0 |  | 0 |  | 0 | 21 | 0 | 0 | 0 | 0.00336 | 0.22 | 800-764 | RTS 19/ I | RTS 19/ I | 0.06 | 4 |  | Práce |  |  |  | POL1_
|  | 66,7 |  | 66.7 | [22 empty] | VV | 0
785 | 764351836R00 | Demontáž žlabů háků, , sklonu do 30° | kus | 54 |  | 0 |  | 0 |  | 0 | 21 | 0 | 0 | 0 | 0.00096 | 0.05 | 800-764 | RTS 19/ I | RTS 19/ I | 0.05 | 2.7 |  | Práce |  |  |  | POL1_
|  | 66,7*0,8 |  | 53.36 | [22 empty] | VV | 0
|  | Zaokrouhlení na celé ks : 0,64 |  | 0.64 | [22 empty] | VV | 0
786 | 764359811R00 | Demontáž žlabů kotlíku kónického, , sklonu přes 30 do 45° | kus | 5 |  | 0 |  | 0 |  | 0 | 21 | 0 | 0 | 0 | 0.00115 | 0.01 | 800-764 | RTS 19/ I | RTS 19/ I | 0.092 | 0.46 |  | Práce |  |  |  | POL1_
|  | 5 |  | 5 | [22 empty] | VV | 0
787 | 764904011RT3 | Krytina hladká z tabulí, z pozinkovaného plechu s povrchem z polyesteru tl. 0,6 mm, sklon střechy nad 30°, dodávka a montáž | m2 | 61.382 |  | 0 |  | 0 |  | 0 | 21 | 0 | 0.00529 | 0.32 | 0 | 0 | 800-764 | RTS 19/ I | RTS 19/ I | 1.3125 | 80.56 |  | Práce |  |  |  | POL1_
|  | s úpravou krytiny u okapů, prostupů a výčnělků | [24 empty] | SPI
|  | Krytina na vstupní přístavbě : 6,53*9,4 |  | 61.382 | [22 empty] | VV | 0
788 | 764908306RT3 | Oplechování parapetů včetně rohů, lepené lepidlem, z pozinkovaného plechu s povrchem z polyesteru tl. 0,6 mm, rš 250 mm, dodávka a montáž | m | 11.55 |  | 0 |  | 0 |  | 0 | 21 | 0 | 0.00203 | 0.02 | 0 | 0 | 800-764 | RTS 19/ I | RTS 19/ I | 0.7935 | 9.16 |  | Práce |  |  |  | POL1_
|  | včetně rohů | [24 empty] | SPI
|  | Klempířský prvek K1. viz tabulka klempířských prvků ozn. K1: : 1,05*11 |  | 11.55 | [22 empty] | VV | 0
789 | 764908310RT3 | Oplechování parapetů včetně rohů, lepené lepidlem, z pozinkovaného plechu s povrchem z polyesteru tl. 0,6 mm, rš 600 mm, dodávka a montáž | m | 17.4 |  | 0 |  | 0 |  | 0 | 21 | 0 | 0.00495 | 0.09 | 0 | 0 | 800-764 | RTS 19/ I | RTS 19/ I | 1.009 | 17.56 |  | Práce |  |  |  | POL1_
|  | včetně rohů | [24 empty] | SPI
|  | Klempířský prvek K2. viz tabulka klempířských prvků ozn. K2: : 1,05*13 |  | 13.65 | [22 empty] | VV | 0
|  | Klempířský prvek K3. viz tabulka klempířských prvků ozn. K3: : 1,2*1 |  | 1.2 | [22 empty] | VV | 0
|  | Klempířský prvek K4. viz tabulka klempířských prvků ozn. K4: : 2,55*1 |  | 2.55 | [22 empty] | VV | 0
790 | 764908105RT2 | Žlaby podokapní půlkruhové, z pozinkovaného plechu s povrchovou úpravou z polyesteru v barvě šedé, černé, červené, bílé, zelené, průměr 150 mm, dodávka a montáž | m | 12 |  | 0 |  | 0 |  | 0 | 21 | 0 | 0.00225 | 0.03 | 0 | 0 | 800-764 | RTS 19/ I | RTS 19/ I | 0.364 | 4.37 |  | Práce |  |  |  | POL1_
|  | včetně háků, čel, rohů, rovných hrdel a dilatací | [24 empty] | SPI
|  | Klempířský prvek K5. viz tabulka klempířských prvků ozn. K5: : 9,7 |  | 9.7 | [22 empty] | VV | 0
|  | Zaokrouhleno na celé dodávané kusy 3m nebo 6m : 2,3 |  | 2.3 | [22 empty] | VV | 0
791 | 764908106RT2 | Žlaby podokapní půlkruhové, z pozinkovaného plechu s povrchovou úpravou z polyesteru v barvě šedé, černé, červené, bílé, zelené, průměr 190 mm, dodávka a montáž | m | 60 |  | 0 |  | 0 |  | 0 | 21 | 0 | 0.00275 | 0.17 | 0 | 0 | 800-764 | RTS 19/ I | RTS 19/ I | 0.4 | 24 |  | Práce |  |  |  | POL1_
|  | včetně háků, čel, rohů, rovných hrdel a dilatací | [24 empty] | SPI
|  | Klempířský prvek K6. viz tabulka klempířských prvků ozn. K6: : 59,2 |  | 59.2 | [22 empty] | VV | 0
|  | Zaokrouhleno na celé dodávané kusy 3m nebo 6m : 0,8 |  | 0.8 | [22 empty] | VV | 0
792 | 764815401R00 | Ostatní prvky ke žlabům a odpadním troubám maska hladká k nadřímsovým žlabům včetně rohů a čel, z lakovaného pozinkovaného plechu, rš 250 mm, dodávka a montáž | m | 1.4 |  | 0 |  | 0 |  | 0 | 21 | 0 | 0.00123 | 0 | 0 | 0 | 800-764 | RTS 19/ I | RTS 19/ I | 0.23115 | 0.32 |  | Práce |  |  |  | POL1_
|  | Klempířský prvek K24. viz tabulka klempířských prvků ozn. K24: : 0,7*2 |  | 1.4 | [22 empty] | VV | 0
793 | 764908108RT2 | Odpadní trouby kruhové, průměr 87 mm, z pozinkovaného plechu s povrchem z polyesteru, v barvě šedé, černé, červené, bílé, zelené, dodávka a montáž | m | 6 |  | 0 |  | 0 |  | 0 | 21 | 0 | 0.00291 | 0.02 | 0 | 0 | 800-764 | RTS 19/ I | RTS 19/ I | 0.294 | 1.76 |  | Práce |  |  |  | POL1_
|  | Klempířský prvek K7. viz tabulka klempířských prvků ozn. K7: : 5 |  | 5 | [22 empty] | VV | 0
|  | Zaokrouhleno na celé dodávané kusy 3m : 1 |  | 1 | [22 empty] | VV | 0
794 | 764908109RT2 | Odpadní trouby kruhové, průměr 100 mm, z pozinkovaného plechu s povrchem z polyesteru, v barvě šedé, černé, červené, bílé, zelené, dodávka a montáž | m | 15 |  | 0 |  | 0 |  | 0 | 21 | 0 | 0.00312 | 0.05 | 0 | 0 | 800-764 | RTS 19/ I | RTS 19/ I | 0.294 | 4.41 |  | Práce |  |  |  | POL1_
|  | Klempířský prvek K8. viz tabulka klempířských prvků ozn. K8: : 12,3 |  | 12.3 | [22 empty] | VV | 0
|  | Zaokrouhleno na celé dodávané kusy 3m : 2,7 |  | 2.7 | [22 empty] | VV | 0
795 | 764908110RT2 | Odpadní trouby kruhové, průměr 120 mm, z pozinkovaného plechu s povrchem z polyesteru, v barvě šedé, černé, červené, bílé, zelené, dodávka a montáž | m | 18 |  | 0 |  | 0 |  | 0 | 21 | 0 | 0.00345 | 0.06 | 0 | 0 | 800-764 | RTS 19/ I | RTS 19/ I | 0.356 | 6.41 |  | Práce |  |  |  | POL1_
|  | Klempířský prvek K9. viz tabulka klempířských prvků ozn. K9: : 16,75 |  | 16.75 | [22 empty] | VV | 0
|  | Zaokrouhleno na celé dodávané kusy 3m : 1,25 |  | 1.25 | [22 empty] | VV | 0
796 | 764908101RT2 | Ostatní prvky ke žlabům a odpadním troubám kotlík žlabový kónický, z lakovaného pozinkovaného plechu s povrchem z polyuretanu v barvě šedé, černé, červené, bílé, zelené, pro žlab šířky 125 mm, dodávka a montáž | kus | 1 |  | 0 |  | 0 |  | 0 | 21 | 0 | 0.00034 | 0 | 0 | 0 | 800-764 | RTS 19/ I | RTS 19/ I | 0.41 | 0.41 |  | Práce |  |  |  | POL1_
|  | Klempířský prvek K10. viz tabulka klempířských prvků ozn. K10: : 1 |  | 1 | [22 empty] | VV | 0
797 | 764908102RT2 | Ostatní prvky ke žlabům a odpadním troubám kotlík žlabový kónický, z lakovaného pozinkovaného plechu s povrchem z polyuretanu v barvě šedé, černé, červené, bílé, zelené, pro žlab šířky 150 mm, dodávka a montáž | kus | 5 |  | 0 |  | 0 |  | 0 | 21 | 0 | 0.0004 | 0 | 0 | 0 | 800-764 | RTS 19/ I | RTS 19/ I | 0.45 | 2.25 |  | Práce |  |  |  | POL1_
|  | Klempířský prvek K11 a K12. viz tabulka klempířských prvků ozn. K11 a K12: : 3+2 |  | 5 | [22 empty] | VV | 0
798 | 764904203RT3 | Lemování štítové vrchní, z pozinkovaného plechu s povrchem z polyesteru s polyamidovými zrny tl. 0,5 mm, , dodávka a montáž | m | 13 |  | 0 |  | 0 |  | 0 | 21 | 0 | 0.00128 | 0.02 | 0 | 0 | 800-764 | RTS 19/ I | RTS 19/ I | 0.21 | 2.73 |  | Práce |  |  |  | POL1_
|  | Klempířský prvek K13. viz tabulka klempířských prvků ozn. K13: : 2*6,5 |  | 13 | [22 empty] | VV | 0
799 | 764904205RT3 | Ostatní prvky ke střechám okapový plech, z pozinkovaného plechu s povrchem z polyesteru s polyamidovými vlákny, rš 205 mm, dodávka a montáž | m | 10 |  | 0 |  | 0 |  | 0 | 21 | 0 | 0.00085 | 0.01 | 0 | 0 | 800-764 | RTS 19/ I | RTS 19/ I | 0.12 | 1.2 |  | Práce |  |  |  | POL1_
|  | Klempířský prvek K14. viz tabulka klempířských prvků ozn. K14: : 9,6 |  | 9.6 | [22 empty] | VV | 0
|  | Zaokrouhleno na celé dodávané kusy 1m : 0,4 |  | 0.4 | [22 empty] | VV | 0
800 | 764812640R00 | Oplechování říms, z lakovaného pozinkovaného plechu, rš 250 mm, dodávka a montáž | m | 10 |  | 0 |  | 0 |  | 0 | 21 | 0 | 0.00124 | 0.01 | 0 | 0 | 800-764 | RTS 19/ I | RTS 19/ I | 0.4001 | 4 |  | Práce |  |  |  | POL1_
|  | včetně zhotovení rohů, spojů a dilatací | [24 empty] | SPI
|  | Klempířský prvek K15. viz tabulka klempířských prvků ozn. K15: : 9,6 |  | 9.6 | [22 empty] | VV | 0
|  | Zaokrouhleno na celé dodávané kusy 1m : 0,4 |  | 0.4 | [22 empty] | VV | 0
801 | 764812622R00 | Oplechování říms, z lakovaného pozinkovaného plechu, rš 220 mm, dodávka a montáž | m | 51 |  | 0 |  | 0 |  | 0 | 21 | 0 | 0.00091 | 0.05 | 0 | 0 | 800-764 | RTS 19/ I | RTS 19/ I | 0.3 | 15.3 |  | Práce |  |  |  | POL1_
|  | včetně zhotovení rohů, spojů a dilatací | [24 empty] | SPI
|  | Klempířský prvek K15. viz tabulka klempířských prvků ozn. K15: : 50,5 |  | 50.5 | [22 empty] | VV | 0
|  | Zaokrouhleno na celé dodávané kusy 1m : 0,5 |  | 0.5 | [22 empty] | VV | 0
802 | 764813120R00 | Lemování zdí, z lakovaného pozinkovaného plechu, rš 200 mm, dodávka a montáž | m | 2 |  | 0 |  | 0 |  | 0 | 21 | 0 | 0.00116 | 0 | 0 | 0 | 800-764 | RTS 19/ I | RTS 19/ I | 0.21 | 0.42 |  | Práce |  |  |  | POL1_
|  | Klempířský prvek K18. viz tabulka klempířských prvků ozn. K18: : 1,7 |  | 1.7 | [22 empty] | VV | 0
|  | Zaokrouhleno na celé dodávané kusy 1m : 0,3 |  | 0.3 | [22 empty] | VV | 0
803 | 764813125R00 | Lemování zdí, z lakovaného pozinkovaného plechu, rš 250 mm, dodávka a montáž | m | 2 |  | 0 |  | 0 |  | 0 | 21 | 0 | 0.00137 | 0 | 0 | 0 | 800-764 | RTS 19/ I | RTS 19/ I | 0.23 | 0.46 |  | Práce |  |  |  | POL1_
|  | Klempířský prvek K18. viz tabulka klempířských prvků ozn. K18: : 1,7 |  | 1.7 | [22 empty] | VV | 0
|  | Zaokrouhleno na celé dodávané kusy 1m : 0,3 |  | 0.3 | [22 empty] | VV | 0
804 | 764817153RT2 | Oplechování zdí (atik) lepené k podkladu, z lakovaného pozinkovaného plechu, rš 530 mm, dodávka a montáž | m | 15 |  | 0 |  | 0 |  | 0 | 21 | 0 | 0.00341 | 0.05 | 0 | 0 | 800-764 | RTS 19/ I | RTS 19/ I | 0.44 | 6.6 |  | Práce |  |  |  | POL1_
|  | včetně zhotovení rohů, spojů a dilatací | [24 empty] | SPI
|  | Klempířský prvek K19. viz tabulka klempířských prvků ozn. K19: : 14,5 |  | 14.5 | [22 empty] | VV | 0
|  | Zaokrouhleno na celé dodávané kusy 1m : 0,5 |  | 0.5 | [22 empty] | VV | 0
805 | 764817158RT2 | Oplechování zdí (atik) lepené k podkladu, z lakovaného pozinkovaného plechu, rš 580 mm, dodávka a montáž | m | 24.5 |  | 0 |  | 0 |  | 0 | 21 | 0 | 0.00274 | 0.07 | 0 | 0 | 800-764 | RTS 19/ I | RTS 19/ I | 0.49 | 12.01 |  | Práce |  |  |  | POL1_
|  | včetně zhotovení rohů, spojů a dilatací | [24 empty] | SPI
|  | Klempířský prvek K23. viz tabulka klempířských prvků ozn. K23: : 24,5 |  | 24.5 | [22 empty] | VV | 0
806 | 764817163RT2 | Oplechování zdí (atik) lepené k podkladu, z lakovaného pozinkovaného plechu, rš 630 mm, dodávka a montáž | m | 2.45 |  | 0 |  | 0 |  | 0 | 21 | 0 | 0.00408 | 0.01 | 0 | 0 | 800-764 | RTS 19/ I | RTS 19/ I | 0.49 | 1.2 |  | Práce |  |  |  | POL1_
|  | včetně zhotovení rohů, spojů a dilatací | [24 empty] | SPI
|  | Klempířský prvek K23. viz tabulka klempířských prvků ozn. K23: : 2,45 |  | 2.45 | [22 empty] | VV | 0
807 | 764918331R00 | Lemování na plochých střechách včetně spojů, rohů, lišt a dilatací, z lakovaného pozinkovaného plechu, rš 250 mm, výroba (zhotovení) a montáž | m | 16 |  | 0 |  | 0 |  | 0 | 21 | 0 | 0.00158 | 0.03 | 0 | 0 | 800-764 | RTS 19/ I | RTS 19/ I | 0.6011 | 9.62 |  | Práce |  |  |  | POL1_
|  | Lemování vazníku na čelní straně haly (přechod vazníku na obložení stěny) : 16 |  | 16 | [22 empty] | VV | 0
808 | 764918336R00 | Lemování na plochých střechách včetně spojů, rohů, lišt a dilatací, z lakovaného pozinkovaného plechu, rš 750 mm, výroba (zhotovení) a montáž | m | 11.4 |  | 0 |  | 0 |  | 0 | 21 | 0 | 0.00158 | 0.02 | 0 | 0 | 800-764 | RTS 19/ I | RTS 19/ I | 0.6945 | 7.92 |  | Práce |  |  |  | POL1_
|  | Klempířský prvek K25. viz tabulka klempířských prvků ozn. K25: : | [24 empty] | VV | 0
|  | Lemování styku střechy haly a přístavby : 9+1,2*2 |  | 11.4 | [22 empty] | VV | 0
809 | 13851063R | plech ocelový s povrchovou úpravou tvrdý; tl. 0,60 mm; rovinná tabule 1230x2000mm; povrchová úprava jednostranně; polyester,tl.25mikronů, s ochrannou fólií | m2 | 15.358 |  | 0 |  | 0 |  | 0 | 21 | 0 | 0.0048 | 0.07 | 0 | 0 | SPCM | RTS 19/ I | RTS 19/ I | 0 | 0 |  | Specifikace |  |  |  | POL3_
|  | Odkaz na mn. položky pořadí 807 : 16,00000*0,25 |  | 4 | [22 empty] | VV | 5
|  | Odkaz na mn. položky pořadí 808 : 11,40000*0,75 |  | 8.55 | [22 empty] | VV | 5
|  | Koeficient: 0,15 |  | 1.8825 | [22 empty] | VV | 4
|  | Zaokrouhlení na celé tabule : 0,9255 |  | 0.9255 | [22 empty] | VV | 0
810 | 900 RT3 | HZS, Práce v tarifní třídě 6 (např. tesař) | h | 24 |  | 0 |  | 0 |  | 0 | 21 | 0 | 0 | 0 | 0 | 0 | Prav.M | RTS 19/ I | RTS 19/ I | 1 | 24 |  | HZS |  |  |  | POL10_
|  | Montáž stěnových koutů a nároží - 2 zaměstnanci po 8 : 2*12 |  | 24 | [22 empty] | VV | 0
811 | 764 - Spec.1 | Stěnový kout k trapézovému plechu 146x146mm tl.0,6mm PE, viz. klempířské výrobky ozn. K21 | m | 34.56 |  | 0 |  | 0 |  | 0 | 21 | 0 | 0 | 0 | 0 | 0 |  | Vlastní | Indiv | 0 | 0 |  | Specifikace |  |  |  | POL3_
|  | 6,3+4,05+2,6+1+1,2+2,8+2,8+1,2+1,55+3,13+3,4+4,53 |  | 34.56 | [22 empty] | VV | 0
812 | 764 - Spec.2 | Stěnový nároží k trapézovému plechu 146x146mm tl.0,6mm PE, viz. klempířské výrobky ozn. K20 | m | 38.01 |  | 0 |  | 0 |  | 0 | 21 | 0 | 0 | 0 | 0 | 0 |  | Vlastní | Indiv | 0 | 0 |  | Specifikace |  |  |  | POL3_
|  | 6,3+4,05+2,6+2,8+4,2*2+2,8+3,13+3,4+4,53 |  | 38.01 | [22 empty] | VV | 0
813 | 998764101R00 | Přesun hmot pro konstrukce klempířské v objektech výšky do 6 m | t | 1.091 |  | 0 |  | 0 |  | 0 | 21 | 0 | 0 | 0 | 0 | 0 | 800-764 | RTS 19/ I | RTS 19/ I | 4.737 | 5.17 |  | Přesun hmot |  |  |  | POL7_
|  | 50 m vodorovně | [24 empty] | SPI
814 | 998764194R00 | Přesun hmot pro konstrukce klempířské příplatek k ceně za zvětšený přesun přes vymezenou největší dopravní vzdálenost do 1 000 m | t | 1.091 |  | 0 |  | 0 |  | 0 | 21 | 0 | 0 | 0 | 0 | 0 | 800-764 | RTS 19/ I | RTS 19/ I | 2.311 | 2.52 |  | Přesun hmot |  |  |  | POL7_
|  | 50 m vodorovně | [24 empty] | SPI
815 | 998764199R00 | Přesun hmot pro konstrukce klempířské příplatek k ceně za zvětšený přesun přes vymezenou největší dopravní vzdálenost za každých dalších i započatých 1 000 m přes 1 000 m | t | 9.8191 |  | 0 |  | 0 |  | 0 | 21 | 0 | 0 | 0 | 0 | 0 | 800-764 | RTS 19/ I | RTS 19/ I | 0 | 0 |  | Přesun hmot |  |  |  | POL7_
|  | 50 m vodorovně | [24 empty] | SPI
Díl: | 765 | Krytiny tvrdé |  |  |  | 0 |  | 0 |  | 0 |  | 0 |  | 0.14 |  | 0 |  |  |  |  | 21.19 | [5 empty] | DIL
816 | 765375111R00 | Krytina profilová z plastů krytina, z polykarbonátu, trapéz, 76/16 mm , na ocelovou konstrukci | m2 | 3 |  | 0 |  | 0 |  | 0 | 21 | 0 | 0.00202 | 0.01 | 0 | 0 | 800-765 | RTS 19/ I | RTS 19/ I | 0.267 | 0.8 |  | Práce |  |  |  | POL1_
|  | Stříška před vchodem : 2*1,5 |  | 3 | [22 empty] | VV | 0
817 | 28318620R | deska střešní polykarbonátová; dutinová; 2RS; l = 600,0 cm; š = 210,0 cm; h = 0,8 cm; U = 3,300 W/m2K; bronzová | m2 | 6 |  | 0 |  | 0 |  | 0 | 21 | 0 | 0.0015 | 0.01 | 0 | 0 | SPCM | RTS 19/ I | RTS 19/ I | 0 | 0 |  | Specifikace |  |  |  | POL3_
|  | Stříška nad vchodem : 2*1,5 |  | 3 | [22 empty] | VV | 0
|  | Zaokrouhlení na celé tabule : 3 |  | 3 | [22 empty] | VV | 0
818 | 283188881R | profil "U"; polykarbonátový; tl = 10,0 mm; bronz | m | 3.5 |  | 0 |  | 0 |  | 0 | 21 | 0 | 0.00012 | 0 | 0 | 0 | SPCM | RTS 19/ I | RTS 19/ I | 0 | 0 |  | Specifikace |  |  |  | POL3_
|  | 1,5+2 |  | 3.5 | [22 empty] | VV | 0
819 | 765799311RO8 | Fólie parotěsné, difúzní a vodotěsné Fólie podstřešní difuzní na krokve, s integrovanými samolepicími okraji | m2 | 61.382 |  | 0 |  | 0 |  | 0 | 21 | 0 | 0.00022 | 0.01 | 0 | 0 | 800-765 | RTS 19/ I | RTS 19/ I | 0.12 | 7.37 |  | Práce |  |  |  | POL1_
|  | Pojistná difúzní folie zastřešení vstupní přístavby : 6,53*9,4 |  | 61.382 | [22 empty] | VV | 0
820 | 765901122R00 | Fólie parotěsné, difúzní a vodotěsné Fólie podstřešní difuzní na krokve,, fólie izolační střešní pojistná, hydroizolační; paropropustná; tloušťka 0,25 mm; plošná hmotnost 140 g/m2; PE; sd 1,60 až 2,40 m | m2 | 61.382 |  | 0 |  | 0 |  | 0 | 21 | 0 | 0.00018 | 0.01 | 0 | 0 | 800-765 | RTS 19/ I | RTS 19/ I | 0.1 | 6.14 |  | Práce |  |  |  | POL1_
|  | Paropropustná folie pod krytinou na vstupní přístavbě : 6,53*9,4 |  | 61.382 | [22 empty] | VV | 0
821 | 765311731R00 | Krytina pálená doplňky drážková, mříž protisněhová 300x20 cm včetně držáků a spojek, cihlově červená, tmavohnědá, černá | kus | 9 |  | 0 |  | 0 |  | 0 | 21 | 0 | 0.01077 | 0.1 | 0 | 0 | 800-765 | RTS 19/ I | RTS 19/ I | 0.7157 | 6.44 |  | Práce |  |  |  | POL1_
|  | Klempířský prvek K17. viz tabulka klempířských prvků ozn. K17: : 4+5 |  | 9 | [22 empty] | VV | 0
822 | 998765101R00 | Přesun hmot pro krytiny tvrdé v objektech výšky do 6 m | t | 0.13696 |  | 0 |  | 0 |  | 0 | 21 | 0 | 0 | 0 | 0 | 0 | 800-765 | RTS 19/ I | RTS 19/ I | 2.178 | 0.3 |  | Přesun hmot |  |  |  | POL7_
|  | 50 m vodorovně | [24 empty] | SPI
823 | 998765194R00 | Přesun hmot pro krytiny tvrdé příplatek k ceně za zvětšený přesun přes vymezenou největší dopravní vzdálenost do 1000 m | t | 0.13696 |  | 0 |  | 0 |  | 0 | 21 | 0 | 0 | 0 | 0 | 0 | 800-765 | RTS 19/ I | RTS 19/ I | 1.037 | 0.14 |  | Přesun hmot |  |  |  | POL7_
|  | 50 m vodorovně | [24 empty] | SPI
824 | 998765199R00 | Přesun hmot pro krytiny tvrdé příplatek k ceně za zvětšený přesun přes vymezenou největší dopravní vzdálenost za každých dalších i započatých 1000 m přes 1000 m | t | 1.2326 |  | 0 |  | 0 |  | 0 | 21 | 0 | 0 | 0 | 0 | 0 | 800-765 | RTS 19/ I | RTS 19/ I | 0 | 0 |  | Přesun hmot |  |  |  | POL7_
|  | 50 m vodorovně | [24 empty] | SPI
Díl: | 766 | Konstrukce truhlářské |  |  |  | 0 |  | 0 |  | 0 |  | 0 |  | 0.81 |  | 0 |  |  |  |  | 127.94 | [5 empty] | DIL
825 | 766601111R00 | Těsnění připojovací spáry montáž těsnění připojovací spáry ostění, fólie+fólie | m | 188 |  | 0 |  | 0 |  | 0 | 21 | 0 | 0 | 0 | 0 | 0 | 800-766 | RTS 19/ I | RTS 19/ I | 0.3 | 56.4 |  | Práce |  |  |  | POL1_
|  | Montáž folie interiérové tl. 80mm - kolem AL výplní otvorů : 188 |  | 188 | [22 empty] | VV | 0
826 | 766661112R00 | Montáž dveřních křídel kompletizovaných otevíravých , , do ocelové nebo fošnové zárubně, jednokřídlových, šířky do 800 mm | kus | 46 |  | 0 |  | 0 |  | 0 | 21 | 0 | 0 | 0 | 0 | 0 | 800-766 | RTS 19/ I | RTS 19/ I | 1.45 | 66.7 |  | Práce |  |  |  | POL1_
|  | Dveře ozn. 14 : 8+4 |  | 12 | [22 empty] | VV | 0
|  | Dveře ozn. 15 : 7+2 |  | 9 | [22 empty] | VV | 0
|  | Dveře ozn. 16 : 3 |  | 3 | [22 empty] | VV | 0
|  | Dveře ozn. 17 : 3 |  | 3 | [22 empty] | VV | 0
|  | Dveře ozn. 19 : 2 |  | 2 | [22 empty] | VV | 0
|  | Dveře ozn. 21 : 8 |  | 8 | [22 empty] | VV | 0
|  | Dveře ozn. 22 : 9 |  | 9 | [22 empty] | VV | 0
827 | 766661122R00 | Montáž dveřních křídel kompletizovaných otevíravých , , do ocelové nebo fošnové zárubně, jednokřídlových, šířky přes 800 mm | kus | 2 |  | 0 |  | 0 |  | 0 | 21 | 0 | 0 | 0 | 0 | 0 | 800-766 | RTS 19/ I | RTS 19/ I | 1.5 | 3 |  | Práce |  |  |  | POL1_
|  | Dveře ozn. 30 : 1 |  | 1 | [22 empty] | VV | 0
|  | Dveře ozn. 33 : 1 |  | 1 | [22 empty] | VV | 0
828 | 766 - Spec.1 | Dveře interiérové 1kř. otočné, levé, 70x197 cm, vodoodolné - laminátové (HPL), Dveře ozn.14 | kus | 12 |  | 0 |  | 0 |  | 0 | 21 | 0 | 0.017 | 0.2 | 0 | 0 |  | Vlastní | Indiv | 0 | 0 |  | Specifikace |  |  |  | POL3_
|  | Dveře interiérové jednokřídlé otočné - levé | [24 empty] | POP
|  | - 700 x 1970 mm | [24 empty] | POP
|  | - falcové; plné; bez prahu | [24 empty] | POP
|  | - konstukce dtd; voděodolné - laminátové (hpl); dekor dle volby stavebníka | [24 empty] | POP
|  | - otevírání klika / klika | [24 empty] | POP
|  | - kování štítkové - typ wc; broušený nerez | [24 empty] | POP
|  | Dveře ozn. 14 : 8+4 |  | 12 | [22 empty] | VV | 0
829 | 766 - Spec.2 | Dveře interiérové 1kř. otočné, pravé, 70x197 cm, vodoodolné - laminátové (HPL), Dveře ozn.15 | kus | 9 |  | 0 |  | 0 |  | 0 | 21 | 0 | 0.017 | 0.15 | 0 | 0 |  | Vlastní | Indiv | 0 | 0 |  | Specifikace |  |  |  | POL3_
|  | Dveře interiérové jednokřídlé otočné - levé | [24 empty] | POP
|  | - 700 x 1970 mm | [24 empty] | POP
|  | - falcové; plné; bez prahu | [24 empty] | POP
|  | - konstukce dtd; voděodolné - laminátové (hpl); dekor dle volby stavebníka | [24 empty] | POP
|  | - otevírání klika / klika | [24 empty] | POP
|  | - kování štítkové - typ wc; broušený nerez | [24 empty] | POP
|  | Dveře ozn. 15 : 7+2 |  | 9 | [22 empty] | VV | 0
830 | 766 - Spec.3 | Dveře interiérové 1kř. otočné, levé, 80x197 cm, vodoodolné - laminátové (HPL), Dveře ozn.16 | kus | 3 |  | 0 |  | 0 |  | 0 | 21 | 0 | 0.017 | 0.05 | 0 | 0 |  | Vlastní | Indiv | 0 | 0 |  | Specifikace |  |  |  | POL3_
|  | Dveře interiérové jednokřídlé otočné - levé | [24 empty] | POP
|  | - 700 x 1970 mm | [24 empty] | POP
|  | - falcové; plné; bez prahu | [24 empty] | POP
|  | - konstukce dtd; voděodolné - laminátové (hpl); dekor dle volby stavebníka | [24 empty] | POP
|  | - otevírání klika / klika | [24 empty] | POP
|  | - kování štítkové - typ B/O; broušený nerez | [24 empty] | POP
|  | Dveře ozn. 16 : 3 |  | 3 | [22 empty] | VV | 0
831 | 766 - Spec.4 | Dveře interiérové 1kř. otočné, pravé, 80x197 cm, vodoodolné - laminátové (HPL), Dveře ozn.17 | kus | 3 |  | 0 |  | 0 |  | 0 | 21 | 0 | 0.017 | 0.05 | 0 | 0 |  | Vlastní | Indiv | 0 | 0 |  | Specifikace |  |  |  | POL3_
|  | Dveře interiérové jednokřídlé otočné - levé | [24 empty] | POP
|  | - 700 x 1970 mm | [24 empty] | POP
|  | - falcové; plné; bez prahu | [24 empty] | POP
|  | - konstukce dtd; voděodolné - laminátové (hpl); dekor dle volby stavebníka | [24 empty] | POP
|  | - otevírání klika / klika | [24 empty] | POP
|  | - kování štítkové - typ B/O; broušený nerez | [24 empty] | POP
|  | Dveře ozn. 17 : 3 |  | 3 | [22 empty] | VV | 0
832 | 766 - Spec.5 | Dveře interiérové 1kř. otočné, pravé, 70x197 cm, vodoodolné - laminátové (HPL), Dveře ozn.19 | kus | 2 |  | 0 |  | 0 |  | 0 | 21 | 0 | 0.017 | 0.03 | 0 | 0 |  | Vlastní | Indiv | 0 | 0 |  | Specifikace |  |  |  | POL3_
|  | Dveře interiérové jednokřídlé otočné -pravé | [24 empty] | POP
|  | - 700 x 1970 mm | [24 empty] | POP
|  | - falcové; plné; bez prahu | [24 empty] | POP
|  | - konstukce dtd; voděodolné - laminátové (hpl); dekor dle volby stavebníka | [24 empty] | POP
|  | - otevírání klika / klika | [24 empty] | POP
|  | - kování štítkové - typ pz; broušený nerez; zámek bezpečnostní s cylindrickou vložkou; označení účelu místnosti ("sklad", "úklidová komora") - nerez | [24 empty] | POP |  | - kování štítkové - typ pz; broušený nerez; zámek bezpečnostní s cylindrickou vložkou; označení účelu místnosti ("sklad", "úklidová komora") - nerez
|  | Dveře ozn. 19 : 2 |  | 2 | [22 empty] | VV | 0
833 | 766 - Spec.6 | Dveře interiérové 1kř. otočné, levé, 80x197 cm, vodoodolné - laminátové (HPL), Dveře ozn.21 | kus | 8 |  | 0 |  | 0 |  | 0 | 21 | 0 | 0.017 | 0.14 | 0 | 0 |  | Vlastní | Indiv | 0 | 0 |  | Specifikace |  |  |  | POL3_
|  | Dveře interiérové jednokřídlé otočné - levé | [24 empty] | POP
|  | - 800 x 1970 mm | [24 empty] | POP
|  | - falcové; plné; bez prahu | [24 empty] | POP
|  | - konstukce dtd; voděodolné - laminátové (hpl); dekor dle volby stavebníka | [24 empty] | POP
|  | - otevírání klika / klika | [24 empty] | POP
|  | - kování štítkové - typ pz; broušený nerez; zámek bezpečnostní s cylindrickou vložkou | [24 empty] | POP
|  | - označení účelu místnosti a číslo dveří - nerez | [24 empty] | POP
|  | Dveře ozn. 21 : 8 |  | 8 | [22 empty] | VV | 0
834 | 766 - Spec.7 | Dveře interiérové 1kř. otočné, pravé, 80x197 cm, vodoodolné - laminátové (HPL), Dveře ozn.22 | kus | 9 |  | 0 |  | 0 |  | 0 | 21 | 0 | 0.017 | 0.15 | 0 | 0 |  | Vlastní | Indiv | 0 | 0 |  | Specifikace |  |  |  | POL3_
|  | Dveře interiérové jednokřídlé otočné -pravé | [24 empty] | POP
|  | - 700 x 1970 mm | [24 empty] | POP
|  | - falcové; plné; bez prahu | [24 empty] | POP
|  | - konstukce dtd; voděodolné - laminátové (hpl); dekor dle volby stavebníka | [24 empty] | POP
|  | - otevírání klika / klika | [24 empty] | POP
|  | - kování štítkové - typ pz; broušený nerez; zámek bezpečnostní s cylindrickou vložkou | [24 empty] | POP
|  | - označení účelu místnosti a číslo dveří - nerez | [24 empty] | POP
|  | Dveře ozn. 22 : 9 |  | 9 | [22 empty] | VV | 0
835 | 766 - Spec.8 | Dveře interiérové 1kř. otočné, levé, 90x197 cm, vodoodolné - laminátové (HPL), Dveře ozn.30 | kus | 1 |  | 0 |  | 0 |  | 0 | 21 | 0 | 0.017 | 0.02 | 0 | 0 |  | Vlastní | Indiv | 0 | 0 |  | Specifikace |  |  |  | POL3_
|  | Dveře interiérové jednokřídlé otočné -pravé | [24 empty] | POP
|  | - 700 x 1970 mm | [24 empty] | POP
|  | - falcové; plné; bez prahu | [24 empty] | POP
|  | - konstukce dtd; voděodolné - laminátové (hpl); dekor dle volby stavebníka | [24 empty] | POP
|  | - otevírání klika / klika | [24 empty] | POP
|  | - kování štítkové - typ pz; broušený nerez; zámek bezpečnostní s cylindrickou vložkou | [24 empty] | POP
|  | Dveře ozn. 30 : 1 |  | 1 | [22 empty] | VV | 0
836 | 766 - Spec.9 | Dveře interiérové 1kř. otočné, levé, 90x197 cm,částečně prosklené, vodoodolné - laminátové (HPL), Dveře ozn.33 | kus | 1 |  | 0 |  | 0 |  | 0 | 21 | 0 | 0.017 | 0.02 | 0 | 0 |  | Vlastní | Indiv | 0 | 0 |  | Specifikace |  |  |  | POL3_
|  | Dveře interiérové jednokřídlé otočné -pravé | [24 empty] | POP
|  | - 700 x 1970 mm | [24 empty] | POP
|  | - falcové; plné; bez prahu | [24 empty] | POP
|  | - konstukce dtd; voděodolné - laminátové (hpl); dekor dle volby stavebníka | [24 empty] | POP
|  | - otevírání klika / klika | [24 empty] | POP
|  | - kování štítkové - typ pz; broušený nerez; zámek bezpečnostní s cylindrickou vložkou | [24 empty] | POP
|  | Dveře ozn. 33 : 1 |  | 1 | [22 empty] | VV | 0
837 | 998766101R00 | Přesun hmot pro konstrukce truhlářské v objektech výšky do 6 m | t | 0.816 |  | 0 |  | 0 |  | 0 | 21 | 0 | 0 | 0 | 0 | 0 | 800-766 | RTS 19/ I | RTS 19/ I | 2.255 | 1.84 |  | Přesun hmot |  |  |  | POL7_
|  | 50 m vodorovně | [24 empty] | SPI
838 | 998766194R00 | Přesun hmot pro konstrukce truhlářské příplatek k ceně za zvětšený přesun přes vymezenou největší dopravní vzdálenost do 1000 m | t | 0.816 |  | 0 |  | 0 |  | 0 | 21 | 0 | 0 | 0 | 0 | 0 | 800-766 | RTS 19/ I | RTS 19/ I | 0 | 0 |  | Přesun hmot |  |  |  | POL7_
|  | 50 m vodorovně | [24 empty] | SPI
839 | 998766199R00 | Přesun hmot pro konstrukce truhlářské příplatek k ceně za zvětšený přesun přes vymezenou největší dopravní vzdálenost za každých dalších i započatých 1000 m přes 1000 m | t | 7.344 |  | 0 |  | 0 |  | 0 | 21 | 0 | 0 | 0 | 0 | 0 | 800-766 | RTS 19/ I | RTS 19/ I | 0 | 0 |  | Přesun hmot |  |  |  | POL7_
|  | 50 m vodorovně | [24 empty] | SPI
Díl: | 767 | Konstrukce zámečnické |  |  |  | 0 |  | 0 |  | 0 |  | 0 |  | 28.8 |  | 8.88 |  |  |  |  | 2176.82 | [5 empty] | DIL
840 | 767641110R00 | Montáž dveří dokončení okování dveří osazených do ocelové zárubně, otvíravých, jednokřídlových | kus | 48 |  | 0 |  | 0 |  | 0 | 21 | 0 | 0 | 0 | 0 | 0 | 800-767 | RTS 19/ I | RTS 19/ I | 0.865 | 41.52 |  | Práce |  |  |  | POL1_
|  | Odkaz na mn. položky pořadí 828 : 12,00000 |  | 12 | [22 empty] | VV | 5
|  | Odkaz na mn. položky pořadí 829 : 9,00000 |  | 9 | [22 empty] | VV | 5
|  | Odkaz na mn. položky pořadí 830 : 3,00000 |  | 3 | [22 empty] | VV | 5
|  | Odkaz na mn. položky pořadí 831 : 3,00000 |  | 3 | [22 empty] | VV | 5
|  | Odkaz na mn. položky pořadí 832 : 2,00000 |  | 2 | [22 empty] | VV | 5
|  | Odkaz na mn. položky pořadí 833 : 8,00000 |  | 8 | [22 empty] | VV | 5
|  | Odkaz na mn. položky pořadí 834 : 9,00000 |  | 9 | [22 empty] | VV | 5
|  | Odkaz na mn. položky pořadí 835 : 1,00000 |  | 1 | [22 empty] | VV | 5
|  | Odkaz na mn. položky pořadí 836 : 1,00000 |  | 1 | [22 empty] | VV | 5
841 | 767996805R00 | Demontáž ostatních doplňků staveb atypických konstrukcí o hmotnosti přes 500 kg | kg | 8882.93 |  | 0 |  | 0 |  | 0 | 21 | 0 | 5e-05 | 0.44 | 0.001 | 8.88 | 800-767 | RTS 19/ I | RTS 19/ I | 0.026 | 230.96 |  | Práce |  |  |  | POL1_
|  | 1) Demontáž ocelových schodišť: | [24 empty] | POP
|  | - stupně pororoštové 1500x480mm - 13 ks - 30,8 kg/ks = 13*30,8 = 400,4 kg | [24 empty] | POP
|  | - schodnice ocelové průřezu U 260, dl. 7,2m, 2 ks - 37,9kg/m = 7,2*2*37,9= 545,76 kg | [24 empty] | POP
|  | - zábradlí ocelové trubkové : trubka 60,3/2,9mm, 20 m - 4,11kg/m = 20*4,11 = 98,64 kg | [24 empty] | POP
|  | trubka 22/2,6mm, 48m - 1,24kg/m = 48*1,24 = 59,52 kg | [24 empty] | POP
|  | --------------------------------------------------------------------------- | [24 empty] | POP |  | ---------------------------------------------------------------------------
|  | CELKEM 1 ks schodiště = 1 104,32 kg | [24 empty] | POP |  | CELKEM 1 ks schodiště = 1 104,32 kg
POP
|  | 2) Demontáž ocelového trubkového zábradlí: | [24 empty] | POP
|  | - trubka 60,3/2,9, 201,7m - 4,11kg/m = 201,7*4,11 = 828,987 kg | [24 empty] | POP
|  | - trubka 22/2,6 , 146,7m - 1,24 kg/m = 146,7*1,24 = 181,908 kg | [24 empty] | POP
|  | - U 100, 59,42m - 10,6 kg/m = 59,42*10,6 = 629,852 kg | [24 empty] | POP
|  | - pletivo 84,8m2 - 1,28 kg/m2 = 84,8*1,28 = 108,544 kg | [24 empty] | POP
|  | - platle P6 100x200, 69 ks - 4,71kg/m = 0,2*69*4,71 = 64,998 kg | [24 empty] | POP
|  | --------------------------------------------------------------------------- | [24 empty] | POP
|  | CELKEM zábradlí = 1 814,29 kg | [24 empty] | POP
|  | Demontáž ocelových schodišť - výkres bouracích prací ozn. 19 : 1 104,32*2 |  | 2208.64 | [22 empty] | VV | 0
|  | Demontáž ocelového trubkového zábradlíť - výkres bouracích prací ozn. 26 : 1814,29 |  | 1814.29 | [22 empty] | VV | 0
|  | Demontáž stávajících laviček na tribuně - výkres stavební úpravy tribuna - bourací práce ozn 04 (1 lavička = 27 kg) : 180*27 |  | 4860 | [22 empty] | VV | 0
842 | 767995101R00 | Výroba a montáž atypických kovovových doplňků staveb hmotnosti do 5 kg | kg | 306 |  | 0 |  | 0 |  | 0 | 21 | 0 | 6e-05 | 0.02 | 0 | 0 | 800-767 | RTS 19/ I | RTS 19/ I | 0.426 | 130.36 |  | Práce |  |  |  | POL1_
|  | Montáž prvků pro rozvody topení (závit. tyče, držáky konzole...) : 56 |  | 56 | [22 empty] | VV | 0
|  | Montáž prvků pro rozvody plynu (závit. tyče, držáky konzole...) : 250 |  | 250 | [22 empty] | VV | 0
843 | 767995104R00 | Výroba a montáž atypických kovovových doplňků staveb hmotnosti přes 20 do 50 kg | kg | 8044.7073 |  | 0 |  | 0 |  | 0 | 21 | 0 | 5e-05 | 0.4 | 0 | 0 | 800-767 | RTS 19/ I | RTS 19/ I | 0.1 | 804.47 |  | Práce |  |  |  | POL1_
|  | Provázání věnců v místě vazníků : | [24 empty] | VV | 0
|  | Odkaz na mn. položky pořadí 846 : 0,42400*1000 |  | 424 | [22 empty] | VV | 5
|  | Výroba zámečnických prvků (zábradlí, platle. atd..) : | [24 empty] | VV | 0
|  | Odkaz na mn. položky pořadí 848 : 0,73385*1000 |  | 733.8456 | [22 empty] | VV | 5
|  | Odkaz na mn. položky pořadí 850 : 0,03741*1000 |  | 37.41 | [22 empty] | VV | 5
|  | Odkaz na mn. položky pořadí 851 : 0,01375*1000 |  | 13.754 | [22 empty] | VV | 5
|  | Odkaz na mn. položky pořadí 856 : 0,40829*1000 |  | 408.2925 | [22 empty] | VV | 5
|  | Odkaz na mn. položky pořadí 857 : 0,03763*1000 |  | 37.6299 | [22 empty] | VV | 5
|  | Odkaz na mn. položky pořadí 858 : 0,07789*1000 |  | 77.888 | [22 empty] | VV | 5
|  | Odkaz na mn. položky pořadí 862 : 0,00581*1000 |  | 5.808 | [22 empty] | VV | 5
|  | Odkaz na mn. položky pořadí 863 : 0,09982*1000 |  | 99.822 | [22 empty] | VV | 5
|  | Odkaz na mn. položky pořadí 864 : 0,14912*1000 |  | 149.1186 | [22 empty] | VV | 5
|  | Odkaz na mn. položky pořadí 859 : 0,18908*1000 |  | 189.0756 | [22 empty] | VV | 5
|  | Odkaz na mn. položky pořadí 861 : 0,00068*1000 |  | 0.684 | [22 empty] | VV | 5
|  | Odkaz na mn. položky pořadí 865 : 0,10249*1000 |  | 102.4896 | [22 empty] | VV | 5
|  | Odkaz na mn. položky pořadí 866 : 0,00220*1000 |  | 2.198 | [22 empty] | VV | 5
|  | Odkaz na mn. položky pořadí 867 : 0,12891*1000 |  | 128.9062 | [22 empty] | VV | 5
|  | Odkaz na mn. položky pořadí 868 : 127,65500*2,27 |  | 289.7769 | [22 empty] | VV | 5
|  | Odkaz na mn. položky pořadí 874 : 0,61625*1000 |  | 616.2542 | [22 empty] | VV | 5
|  | Odkaz na mn. položky pořadí 869 : 359,64000*3,77 |  | 1355.8428 | [22 empty] | VV | 5
|  | Odkaz na mn. položky pořadí 870 : 23,05000*4,11 |  | 94.7355 | [22 empty] | VV | 5
|  | Odkaz na mn. položky pořadí 875 : 0,00308*1000 |  | 3.08 | [22 empty] | VV | 5
|  | Odkaz na mn. položky pořadí 879 : 0,24960*1000 |  | 249.6 | [22 empty] | VV | 5
|  | Odkaz na mn. položky pořadí 880 : 12,00000*20,45 |  | 245.4 | [22 empty] | VV | 5
|  | Výroba ocelových stěn nad 2.NP : | [24 empty] | VV | 0
|  | Odkaz na mn. položky pořadí 849 : 0,39594*1000 |  | 395.9413 | [22 empty] | VV | 5
|  | Odkaz na mn. položky pořadí 852 : 0,89060*1000 |  | 890.5975 | [22 empty] | VV | 5
|  | Výroba lemování zdi na tribuně : | [24 empty] | VV | 0
|  | Odkaz na mn. položky pořadí 878 : 0,40604*1000 |  | 406.0416 | [22 empty] | VV | 5
|  | Výroba plošiny pro kameramana : | [24 empty] | VV | 0
|  | Odkaz na mn. položky pořadí 855 : 0,29198*1000 |  | 291.9807 | [22 empty] | VV | 5
|  | Odkaz na mn. položky pořadí 873 : 0,03986*1000 |  | 39.8624 | [22 empty] | VV | 5
|  | Odkaz na mn. položky pořadí 871 : 0,01216*1000 |  | 12.1632 | [22 empty] | VV | 5
|  | Výroba zábran na tribuně : | [24 empty] | VV | 0
|  | Odkaz na mn. položky pořadí 854 : 0,31431*1000 |  | 314.314 | [22 empty] | VV | 5
|  | Odkaz na mn. položky pořadí 876 : 0,18880*1000 |  | 188.8 | [22 empty] | VV | 5
|  | Výroba opláštění dřevěného paždíku : | [24 empty] | VV | 0
|  | Odkaz na mn. položky pořadí 872 : 0,23940*1000 |  | 239.395 | [22 empty] | VV | 5
844 | 767995105R00 | Výroba a montáž atypických kovovových doplňků staveb hmotnosti přes 50 do 100 kg | kg | 4778.052 |  | 0 |  | 0 |  | 0 | 21 | 0 | 5e-05 | 0.24 | 0 | 0 | 800-767 | RTS 19/ I | RTS 19/ I | 0.08 | 382.24 |  | Práce |  |  |  | POL1_
|  | Výroba ocelových trámů : | [24 empty] | VV | 0
|  | Odkaz na mn. položky pořadí 847 : 0,86527*1000 |  | 865.27 | [22 empty] | VV | 5
|  | Odkaz na mn. položky pořadí 853 : 3,38897*1000 |  | 3388.9715 | [22 empty] | VV | 5
|  | Výroba rampy u vstupu na ledovou plochu - výkres vstup na ledovvou plochu: : | [24 empty] | VV | 0
|  | Odkaz na mn. položky pořadí 856 : 0,40829*1000 |  | 408.2925 | [22 empty] | VV | 5
|  | Odkaz na mn. položky pořadí 857 : 0,03763*1000 |  | 37.6299 | [22 empty] | VV | 5
|  | Odkaz na mn. položky pořadí 858 : 0,07789*1000 |  | 77.888 | [22 empty] | VV | 5
845 | 767 - M.1 | Přirážka za pozinkování ocelových výrobků | kg | 14489.7179 |  | 0 |  | 0 |  | 0 | 21 | 0 | 0 | 0 | 0 | 0 |  | Vlastní | Indiv | 0 | 0 |  | Práce |  |  |  | POL1_
|  | Odkaz na mn. položky pořadí 843 : 8044,70726*1,13 |  | 9090.5192 | [22 empty] | VV | 5
|  | Odkaz na mn. položky pořadí 844 : 4778,05195*1,13 |  | 5399.1987 | [22 empty] | VV | 5
846 | 13384425R | tyč ocelová profilová válcovaná za tepla S235 (11375); průřez U; výška 100 mm | t | 0.424 |  | 0 |  | 0 |  | 0 | 21 | 0 | 1 | 0.42 | 0 | 0 | SPCM | RTS 19/ I | RTS 19/ I | 0 | 0 |  | Specifikace |  |  |  | POL3_
|  | hmotnost 10,60 kg/m | [24 empty] | POP
|  | Provázání věnců : 40*(10,6/1000) |  | 0.424 | [22 empty] | VV | 0
847 | 13482710R | tyč ocelová profilová válcovaná za tepla S235 (11375); průřez IPE; výška 180 mm | t | 0.86527 |  | 0 |  | 0 |  | 0 | 21 | 0 | 1 | 0.87 | 0 | 0 | SPCM | RTS 19/ I | RTS 19/ I | 0 | 0 |  | Specifikace |  |  |  | POL3_
|  | hmotnost 18,80 kg/m | [24 empty] | POP
|  | Výroba trámu T9 : (6,575)*(18,80/1000)*7 |  | 0.86527 | [22 empty] | VV | 0
848 | 14587254R | profil ocelový tenkostěnný uzavřený svařovaný jak. S235; čtvercový; tl = 3,00 mm; a = 40,0 mm; b = 40,0 mm | t | 0.73385 |  | 0 |  | 0 |  | 0 | 21 | 0 | 1 | 0.73 | 0 | 0 | SPCM | RTS 19/ I | RTS 19/ I | 0 | 0 |  | Specifikace |  |  |  | POL3_
|  | hmotnost 3,41 kg/m | [24 empty] | POP
|  | Zámečnický prvek Z3. viz tabulka zámečnických konstrukcí ozn. Z3: : | [24 empty] | VV | 0
|  | - rám : (10,04*1+0,96*10)*(3,41/1000) |  | 0.06697 | [22 empty] | VV | 0
|  | - sloupky : (0,952*11)*(3,41/1000) |  | 0.03571 | [22 empty] | VV | 0
|  | Zámečnický prvek Z5. viz tabulka zámečnických konstrukcí ozn. Z5: : | [24 empty] | VV | 0
|  | - sloupky : (0,1+0,2+0,3)*(3,41/1000) |  | 0.00205 | [22 empty] | VV | 0
|  | Zámečnický prvek Z8. viz tabulka zámečnických konstrukcí ozn. Z8: : | [24 empty] | VV | 0
|  | - sloupky : (0,6+0,65+0,7+0,8)*(3,41/1000) |  | 0.00938 | [22 empty] | VV | 0
|  | Zámečnický prvek Z9. viz tabulka zámečnických konstrukcí ozn. Z9: : | [24 empty] | VV | 0
|  | - sloupky : (0,8+0,7+0,65+0,6)*(3,41/1000) |  | 0.00938 | [22 empty] | VV | 0
|  | Zámečnický prvek Z10. viz tabulka zámečnických konstrukcí ozn. Z10: : | [24 empty] | VV | 0
|  | - rám : (6,48*1+1,04*6+3,28*1+0,96*2+1,2*1)*(3,41/1000) |  | 0.0652 | [22 empty] | VV | 0
|  | - sloupky : (0,952*6+0,952*4)*(3,41/1000) |  | 0.03246 | [22 empty] | VV | 0
|  | Zámečnický prvek Z11. viz tabulka zámečnických konstrukcí ozn. Z11: : | [24 empty] | VV | 0
|  | - rám : (4,68*1+1,13*4+1,36*1+1,28*1)*(3,41/1000) |  | 0.04037 | [22 empty] | VV | 0
|  | - sloupky : (0,952*4+0,952*2)*(3,41/1000) |  | 0.01948 | [22 empty] | VV | 0
|  | Zámečnický prvek Z45. viz tabulka zámečnických konstrukcí ozn. Z45: : | [24 empty] | VV | 0
|  | - jekl : (1*69)*(3,41/1000) |  | 0.23529 | [22 empty] | VV | 0
|  | - jekl : (1,1*58)*(3,41/1000) |  | 0.21756 | [22 empty] | VV | 0
849 | 14587263R | profil ocelový tenkostěnný uzavřený svařovaný jak. S235; čtvercový; tl = 3,00 mm; a = 50,0 mm; b = 50,0 mm | t | 0.39594 |  | 0 |  | 0 |  | 0 | 21 | 0 | 1 | 0.4 | 0 | 0 | SPCM | RTS 19/ I | RTS 19/ I | 0 | 0 |  | Specifikace |  |  |  | POL3_
|  | hmotnost 4,35 kg/m | [24 empty] | POP
|  | Výroba ocelové stěny : | [24 empty] | VV | 0
|  | - vzpěry - viz. výkres ocelové kce : (3,71*11+7,173*7)*(4,35/1000) |  | 0.39594 | [22 empty] | VV | 0
850 | 14587756R | profil ocelový tenkostěnný uzavřený svařovaný jak. S235; obdélníkový; tl = 3,00 mm; a = 60,0 mm; b = 40,0 mm | t | 0.03741 |  | 0 |  | 0 |  | 0 | 21 | 0 | 1 | 0.04 | 0 | 0 | SPCM | RTS 19/ I | RTS 19/ I | 0 | 0 |  | Specifikace |  |  |  | POL3_
|  | hmotnost 4,35 kg/m | [24 empty] | POP
|  | Zámečnický prvek Z1. viz tabulka zámečnických konstrukcí ozn. Z1: : | [24 empty] | VV | 0
|  | - rám : 1,3*2*(4,35/1000) |  | 0.01131 | [22 empty] | VV | 0
|  | - krokev : 2*3*(4,35/1000) |  | 0.0261 | [22 empty] | VV | 0
851 | 14587272R | profil ocelový tenkostěnný uzavřený svařovaný jak. S235; čtvercový; tl = 3,00 mm; a = 60,0 mm; b = 60,0 mm | t | 0.01375 |  | 0 |  | 0 |  | 0 | 21 | 0 | 1 | 0.01 | 0 | 0 | SPCM | RTS 19/ I | RTS 19/ I | 0 | 0 |  | Specifikace |  |  |  | POL3_
|  | hmotnost 5,29 kg/m | [24 empty] | POP
|  | Zámečnický prvek Z1. viz tabulka zámečnických konstrukcí ozn. Z1: : | [24 empty] | VV | 0
|  | - sloupy : 1,3*2*(5,29/1000) |  | 0.01375 | [22 empty] | VV | 0
852 | 767 - Spec.1 | Profil čtvercový uzavř.svařovaný S235 60 x 4 mm | t | 0.8906 |  | 0 |  | 0 |  | 0 | 21 | 0 | 1 | 0.89 | 0 | 0 |  | Vlastní | RTS 18/ II | 0 | 0 |  | Specifikace |  |  |  | POL3_
|  | Hmotnost: 6,7 kg/m | [24 empty] | POP
|  | Výroba ocelové stěny : | [24 empty] | VV | 0
|  | - sloupy - viz. výkres ocelové kce : (3,3*18+4,5*12)*(6,7/1000) |  | 0.75978 | [22 empty] | VV | 0
|  | - paždíky - viz. výkres ocelové kce : (12,85+6,675)*(6,7/1000) |  | 0.13082 | [22 empty] | VV | 0
853 | 14587779R | profil ocelový tenkostěnný uzavřený svařovaný jak. S235; obdélníkový; tl = 3,00 mm; a = 80,0 mm; b = 60,0 mm | t | 3.389 |  | 0 |  | 0 |  | 0 | 21 | 0 | 1 | 3.39 | 0 | 0 | SPCM | RTS 19/ I | RTS 19/ I | 0 | 0 |  | Specifikace |  |  |  | POL3_
|  | hmotnost 7,97 kg/m | [24 empty] | POP
|  | Výroba trámu T7 : (0,99+4,538+0,189)*(7,97/1000)*66 |  | 3.0073 | [22 empty] | VV | 0
|  | Výroba trámu T8 : (0,99+3,296+0,189)*(7,97/1000)*7 |  | 0.24966 | [22 empty] | VV | 0
|  | Výroba trámu T10 : (0,99+2,405)*(7,97/1000)*3 |  | 0.08117 | [22 empty] | VV | 0
|  | Výroba trámu T11 : (0,99+2,455+0,189)*(7,97/1000)*1 |  | 0.02896 | [22 empty] | VV | 0
|  | Výroba trámu T12 : (2,75)*(7,97/1000)*1 |  | 0.02192 | [22 empty] | VV | 0
854 | 767 - Spec. 2 | Profil obdélník. uzavř.svařovaný S235 80x60x6 mm | t | 0.31431 |  | 0 |  | 0 |  | 0 | 21 | 0 | 0 | 0 | 0 | 0 |  | Vlastní | Indiv | 0 | 0 |  | Specifikace |  |  |  | POL3_
|  | Hmotnost: 10,99 kg/m | [24 empty] | POP
|  | Zábrana na tribuně : | [24 empty] | VV | 0
|  | - sloupky : (2,6*11)*(10,99/1000) |  | 0.31431 | [22 empty] | VV | 0
855 | 767 - Spec.3 | Profil čtvercový uzavř.svařovaný S235 80 x 5 mm | t | 0.29198 |  | 0 |  | 0 |  | 0 | 21 | 0 | 1 | 0.29 | 0 | 0 |  | Vlastní | RTS 18/ II | 0 | 0 |  | Specifikace |  |  |  | POL3_
|  | Hmotnost: 11,3 kg/m | [24 empty] | POP
|  | Výroba plošiny pro kameramana : (2,25*6+1,25*3+1,105*2+0,605*2+0,53*2+0,88*2)*(11,3/1000) |  | 0.26544 | [22 empty] | VV | 0
|  | Koeficient: 0,1 |  | 0.02654 | [22 empty] | VV | 4
856 | 767 - Spec. 4 | Profil čtvercový uzavř.svařovaný S235 100 x 5 mm | t | 0.40829 |  | 0 |  | 0 |  | 0 | 21 | 0 | 1 | 0.41 | 0 | 0 |  | Vlastní | Indiv | 0 | 0 |  | Specifikace |  |  |  | POL3_
|  | Hmotnost: 14,7 kg/m | [24 empty] | POP
|  | Výroba plošiny pro kameramana : (2,45*3+1,45*3+0,35*3+0,5*9+0,2*9)*(14,7/1000) |  | 0.28004 | [22 empty] | VV | 0
|  | Výroba rampy u vstupu na ledovou plochu - výkres vstup na ledovvou plochu : (0,95+1,05*5)*14,7/1000 |  | 0.09114 | [22 empty] | VV | 0
|  | Koeficient: 0,1 |  | 0.03712 | [22 empty] | VV | 4
857 | 767 - Spec. 5 | Profil obdélník. uzavř.svařovaný S235 100x50x5 mm | t | 0.03763 |  | 0 |  | 0 |  | 0 | 21 | 0 | 1 | 0.04 | 0 | 0 |  | Vlastní | Indiv | 0 | 0 |  | Specifikace |  |  |  | POL3_
|  | Hmotnost: 10,86 kg/m | [24 empty] | POP
|  | Výroba rampy u vstupu na ledovou plochu - výkres vstup na ledovvou plochu : 3,15*(10,86/1000) |  | 0.03421 | [22 empty] | VV | 0
|  | Koeficient: 0,1 |  | 0.00342 | [22 empty] | VV | 4
858 | 767 - Spec. 6 | Profil obdélník. uzavř.svařovaný S235 200x50x5 mm | t | 0.07789 |  | 0 |  | 0 |  | 0 | 21 | 0 | 1 | 0.08 | 0 | 0 |  | Vlastní | Indiv | 0 | 0 |  | Specifikace |  |  |  | POL3_
|  | Hmotnost: 22,45 kg/m | [24 empty] | POP
|  | Výroba rampy u vstupu na ledovou plochu - výkres vstup na ledovvou plochu : 3,154*(22,45/1000) |  | 0.07081 | [22 empty] | VV | 0
|  | Koeficient: 0,1 |  | 0.00708 | [22 empty] | VV | 4
859 | 13222706R | tyč ocelová tvarovaná plochá válcovaná za tepla S235 (11375); a = 20,0 mm; b = 8,0 mm | t | 0.18908 |  | 0 |  | 0 |  | 0 | 21 | 0 | 1 | 0.19 | 0 | 0 | SPCM | RTS 19/ I | RTS 19/ I | 0 | 0 |  | Specifikace |  |  |  | POL3_
|  | hmotnost 1,26 kg/m | [24 empty] | POP
|  | Zámečnický prvek Z3. viz tabulka zámečnických konstrukcí ozn. Z3: : | [24 empty] | VV | 0
|  | - výplň : (0,82*70)*(1,26/1000) |  | 0.07232 | [22 empty] | VV | 0
|  | Zámečnický prvek Z10. viz tabulka zámečnických konstrukcí ozn. Z10: : | [24 empty] | VV | 0
|  | - výplň : (0,82*48+0,82*23)*(1,26/1000) |  | 0.07336 | [22 empty] | VV | 0
|  | Zámečnický prvek Z11. viz tabulka zámečnických konstrukcí ozn. Z11: : | [24 empty] | VV | 0
|  | - výplň : (0,82*32+0,82*10)*(1,26/1000) |  | 0.04339 | [22 empty] | VV | 0
860 | 132202020000R | tyč ocelová tvarovaná plochá válcovaná za tepla S235 (11375); a = 30,0 mm; b = 5,0 mm | kg | 0.00193 |  | 0 |  | 0 |  | 0 | 21 | 0 | 0.001 | 0 | 0 | 0 | SPCM | RTS 19/ I | RTS 19/ I | 0 | 0 |  | Specifikace |  |  |  | POL3_
|  | hmotnost 1,18 kg/m | [24 empty] | POP
|  | Výroba plošiny pro kameramana : 1,49*(1,18/1000) |  | 0.00176 | [22 empty] | VV | 0
|  | Koeficient: 0,1 |  | 0.00018 | [22 empty] | VV | 4
861 | 13320933R | tyč ocelová tvarovaná plochá válcovaná za tepla S235 (11375); a = 60,0 mm; b = 6,0 mm | t | 0.00068 |  | 0 |  | 0 |  | 0 | 21 | 0 | 1 | 0 | 0 | 0 | SPCM | RTS 19/ I | RTS 19/ I | 0 | 0 |  | Specifikace |  |  |  | POL3_
|  | hmotnost 2,85 kg/m | [24 empty] | POP
|  | Zámečnický prvek Z2. viz tabulka zámečnických konstrukcí ozn. Z2: : | [24 empty] | VV | 0
|  | - platle : 0,06*4*(2,85/1000) |  | 0.00068 | [22 empty] | VV | 0
862 | 13320993R | tyč ocelová tvarovaná plochá válcovaná za tepla S235 (11375); a = 70,0 mm; b = 6,0 mm | t | 0.00581 |  | 0 |  | 0 |  | 0 | 21 | 0 | 1 | 0.01 | 0 | 0 | SPCM | RTS 19/ I | RTS 19/ I | 0 | 0 |  | Specifikace |  |  |  | POL3_
|  | hmotnost 3,30 kg/m | [24 empty] | POP
|  | Zámečnický prvek Z5. viz tabulka zámečnických konstrukcí ozn. Z5: : | [24 empty] | VV | 0
|  | - platle : 0,04*4*(3,30/1000) |  | 0.00053 | [22 empty] | VV | 0
|  | Zámečnický prvek Z7. viz tabulka zámečnických konstrukcí ozn. Z7: : | [24 empty] | VV | 0
|  | - platle : 0,04*18*(3,30/1000) |  | 0.00238 | [22 empty] | VV | 0
|  | Zámečnický prvek Z8. viz tabulka zámečnických konstrukcí ozn. Z8: : | [24 empty] | VV | 0
|  | - platle : 0,04*8*(3,30/1000) |  | 0.00106 | [22 empty] | VV | 0
|  | Zámečnický prvek Z9. viz tabulka zámečnických konstrukcí ozn. Z9: : | [24 empty] | VV | 0
|  | - platle : 0,04*8*(3,30/1000) |  | 0.00106 | [22 empty] | VV | 0
|  | Zámečnický prvek Z12. viz tabulka zámečnických konstrukcí ozn. Z12: : | [24 empty] | VV | 0
|  | - platle : 0,04*1*(3,30/1000) |  | 0.00013 | [22 empty] | VV | 0
|  | Zámečnický prvek Z13. viz tabulka zámečnických konstrukcí ozn. Z13: : | [24 empty] | VV | 0
|  | - platle : 0,04*1*(3,30/1000) |  | 0.00013 | [22 empty] | VV | 0
|  | Zámečnický prvek Z30. viz tabulka zámečnických konstrukcí ozn. Z30: : | [24 empty] | VV | 0
|  | - platle : 0,04*2*(3,30/1000) |  | 0.00026 | [22 empty] | VV | 0
|  | Zámečnický prvek Z33. viz tabulka zámečnických konstrukcí ozn. Z33: : | [24 empty] | VV | 0
|  | - platle : 0,04*2*(3,30/1000) |  | 0.00026 | [22 empty] | VV | 0
863 | 13322800R | tyč ocelová tvarovaná plochá válcovaná za tepla S235 (11375); a = 100,0 mm; b = 5,0 mm | t | 0.09982 |  | 0 |  | 0 |  | 0 | 21 | 0 | 1 | 0.1 | 0 | 0 | SPCM | RTS 19/ I | RTS 19/ I | 0 | 0 |  | Specifikace |  |  |  | POL3_
|  | hmotnost 3,93 kg/m | [24 empty] | POP
|  | Zámečnický prvek Z45. viz tabulka zámečnických konstrukcí ozn. Z45: : | [24 empty] | VV | 0
|  | - platle : 0,1*254*(3,93/1000) |  | 0.09982 | [22 empty] | VV | 0
864 | 13322803R | tyč ocelová tvarovaná plochá válcovaná za tepla S235 (11375); a = 100,0 mm; b = 6,0 mm | t | 0.14912 |  | 0 |  | 0 |  | 0 | 21 | 0 | 1 | 0.15 | 0 | 0 | SPCM | RTS 19/ I | RTS 19/ I | 0 | 0 |  | Specifikace |  |  |  | POL3_
|  | hmotnost 4,71 kg/m | [24 empty] | POP
|  | Zámečnický prvek Z4. viz tabulka zámečnických konstrukcí ozn. Z4: : | [24 empty] | VV | 0
|  | - platle : 0,05*24*(4,71/1000) |  | 0.00565 | [22 empty] | VV | 0
|  | Zámečnický prvek Z5. viz tabulka zámečnických konstrukcí ozn. Z5: : | [24 empty] | VV | 0
|  | - platle : 0,05*20*(4,71/1000) |  | 0.00471 | [22 empty] | VV | 0
|  | Zámečnický prvek Z6. viz tabulka zámečnických konstrukcí ozn. Z6: : | [24 empty] | VV | 0
|  | - platle : 0,05*36*(4,71/1000) |  | 0.00848 | [22 empty] | VV | 0
|  | Zámečnický prvek Z7. viz tabulka zámečnických konstrukcí ozn. Z7: : | [24 empty] | VV | 0
|  | - platle : 0,05*18*(4,71/1000) |  | 0.00424 | [22 empty] | VV | 0
|  | Zámečnický prvek Z12. viz tabulka zámečnických konstrukcí ozn. Z12: : | [24 empty] | VV | 0
|  | - platle : 0,05*5*(4,71/1000) |  | 0.00118 | [22 empty] | VV | 0
|  | Zámečnický prvek Z13. viz tabulka zámečnických konstrukcí ozn. Z13: : | [24 empty] | VV | 0
|  | - platle : 0,05*5*(4,71/1000) |  | 0.00118 | [22 empty] | VV | 0
|  | Zámečnický prvek Z30. viz tabulka zámečnických konstrukcí ozn. Z30: : | [24 empty] | VV | 0
|  | - platle : 0,05*1*(4,71/1000) |  | 0.00024 | [22 empty] | VV | 0
|  | Zámečnický prvek Z31. viz tabulka zámečnických konstrukcí ozn. Z31: : | [24 empty] | VV | 0
|  | - platle : 0,05*3*(4,71/1000) |  | 0.00071 | [22 empty] | VV | 0
|  | Zámečnický prvek Z32. viz tabulka zámečnických konstrukcí ozn. Z32: : | [24 empty] | VV | 0
|  | - platle : 0,05*3*(4,71/1000) |  | 0.00071 | [22 empty] | VV | 0
|  | Zámečnický prvek Z33. viz tabulka zámečnických konstrukcí ozn. Z33: : | [24 empty] | VV | 0
|  | - platle : 0,05*1*(4,71/1000) |  | 0.00024 | [22 empty] | VV | 0
|  | Zámečnický prvek Z43. viz tabulka zámečnických konstrukcí ozn. Z43: : | [24 empty] | VV | 0
|  | - platle : 0,2*15*(4,71/1000) |  | 0.01413 | [22 empty] | VV | 0
|  | Zámečnický prvek Z45. viz tabulka zámečnických konstrukcí ozn. Z45: : | [24 empty] | VV | 0
|  | - platle : 0,12*127*(4,71/1000) |  | 0.07178 | [22 empty] | VV | 0
|  | - podložení : 0,06*127*(4,71/1000) |  | 0.03589 | [22 empty] | VV | 0
865 | 13322809R | tyč ocelová tvarovaná plochá válcovaná za tepla S235 (11375); a = 100,0 mm; b = 8,0 mm | t | 0.10249 |  | 0 |  | 0 |  | 0 | 21 | 0 | 1 | 0.1 | 0 | 0 | SPCM | RTS 19/ I | RTS 19/ I | 0 | 0 |  | Specifikace |  |  |  | POL3_
|  | hmotnost 6,28 kg/m | [24 empty] | POP
|  | Zámečnický prvek Z3. viz tabulka zámečnických konstrukcí ozn. Z3: : | [24 empty] | VV | 0
|  | - platle : 0,12*7*(6,28/1000) |  | 0.00528 | [22 empty] | VV | 0
|  | Zámečnický prvek Z5. viz tabulka zámečnických konstrukcí ozn. Z5: : | [24 empty] | VV | 0
|  | - platle : 0,12*3*(6,28/1000) |  | 0.00226 | [22 empty] | VV | 0
|  | Zámečnický prvek Z8. viz tabulka zámečnických konstrukcí ozn. Z8: : | [24 empty] | VV | 0
|  | - platle : 0,12*4*(6,28/1000) |  | 0.00301 | [22 empty] | VV | 0
|  | Zámečnický prvek Z9. viz tabulka zámečnických konstrukcí ozn. Z9: : | [24 empty] | VV | 0
|  | - platle : 0,12*4*(6,28/1000) |  | 0.00301 | [22 empty] | VV | 0
|  | Zámečnický prvek Z10. viz tabulka zámečnických konstrukcí ozn. Z10: : | [24 empty] | VV | 0
|  | - platle : (0,12*6+0,12*4)*(6,28/1000) |  | 0.00754 | [22 empty] | VV | 0
|  | Zámečnický prvek Z11. viz tabulka zámečnických konstrukcí ozn. Z11: : | [24 empty] | VV | 0
|  | - platle : 0,12*4*(6,28/1000) |  | 0.00301 | [22 empty] | VV | 0
|  | Zámečnický prvek Z14. viz tabulka zámečnických konstrukcí ozn. Z14: : | [24 empty] | VV | 0
|  | - platle : (0,12*4+0,12*2)*(6,28/1000) |  | 0.00452 | [22 empty] | VV | 0
|  | Zámečnický prvek Z17. viz tabulka zámečnických konstrukcí ozn. Z17: : | [24 empty] | VV | 0
|  | - platle : 0,12*11*(6,28/1000) |  | 0.00829 | [22 empty] | VV | 0
|  | Zámečnický prvek Z18. viz tabulka zámečnických konstrukcí ozn. Z18: : | [24 empty] | VV | 0
|  | - platle : 0,12*4*(6,28/1000) |  | 0.00301 | [22 empty] | VV | 0
|  | Zámečnický prvek Z19. viz tabulka zámečnických konstrukcí ozn. Z19: : | [24 empty] | VV | 0
|  | - platle : 0,12*2*(6,28/1000) |  | 0.00151 | [22 empty] | VV | 0
|  | Zámečnický prvek Z20. viz tabulka zámečnických konstrukcí ozn. Z20: : | [24 empty] | VV | 0
|  | - platle : 0,12*5*(6,28/1000) |  | 0.00377 | [22 empty] | VV | 0
|  | Zámečnický prvek Z22. viz tabulka zámečnických konstrukcí ozn. Z22: : | [24 empty] | VV | 0
|  | - platle : 0,12*20*(6,28/1000) |  | 0.01507 | [22 empty] | VV | 0
|  | Zámečnický prvek Z23. viz tabulka zámečnických konstrukcí ozn. Z23: : | [24 empty] | VV | 0
|  | - platle : 0,12*4*(6,28/1000) |  | 0.00301 | [22 empty] | VV | 0
|  | Zámečnický prvek Z24. viz tabulka zámečnických konstrukcí ozn. Z24: : | [24 empty] | VV | 0
|  | - platle : 0,12*2*(6,28/1000) |  | 0.00151 | [22 empty] | VV | 0
|  | Zámečnický prvek Z25. viz tabulka zámečnických konstrukcí ozn. Z25: : | [24 empty] | VV | 0
|  | - platle : 0,12*5*(6,28/1000) |  | 0.00377 | [22 empty] | VV | 0
|  | Zámečnický prvek Z26. viz tabulka zámečnických konstrukcí ozn. Z26: : | [24 empty] | VV | 0
|  | - platle : 0,12*12*(6,28/1000) |  | 0.00904 | [22 empty] | VV | 0
|  | Zámečnický prvek Z27. viz tabulka zámečnických konstrukcí ozn. Z27: : | [24 empty] | VV | 0
|  | - platle : 0,12*10*(6,28/1000) |  | 0.00754 | [22 empty] | VV | 0
|  | Zámečnický prvek Z28. viz tabulka zámečnických konstrukcí ozn. Z28: : | [24 empty] | VV | 0
|  | - platle : 0,12*4*(6,28/1000) |  | 0.00301 | [22 empty] | VV | 0
|  | Zámečnický prvek Z29. viz tabulka zámečnických konstrukcí ozn. Z29: : | [24 empty] | VV | 0
|  | - platle : 0,12*3*(6,28/1000) |  | 0.00226 | [22 empty] | VV | 0
|  | Zámečnický prvek Z30. viz tabulka zámečnických konstrukcí ozn. Z30: : | [24 empty] | VV | 0
|  | - platle : 0,12*4*(6,28/1000) |  | 0.00301 | [22 empty] | VV | 0
|  | Zámečnický prvek Z31. viz tabulka zámečnických konstrukcí ozn. Z31: : | [24 empty] | VV | 0
|  | - platle : 0,12*4*(6,28/1000) |  | 0.00301 | [22 empty] | VV | 0
|  | Zámečnický prvek Z32. viz tabulka zámečnických konstrukcí ozn. Z32: : | [24 empty] | VV | 0
|  | - platle : 0,12*4*(6,28/1000) |  | 0.00301 | [22 empty] | VV | 0
|  | Zámečnický prvek Z33. viz tabulka zámečnických konstrukcí ozn. Z33: : | [24 empty] | VV | 0
|  | - platle : 0,12*4*(6,28/1000) |  | 0.00301 | [22 empty] | VV | 0
866 | 13322702R | tyč ocelová tvarovaná plochá válcovaná za tepla S235 (11375); a = 100,0 mm; b = 10,0 mm | t | 0.0022 |  | 0 |  | 0 |  | 0 | 21 | 0 | 1 | 0 | 0 | 0 | SPCM | RTS 19/ I | RTS 19/ I | 0 | 0 |  | Specifikace |  |  |  | POL3_
|  | hmotnost 7,85 kg/m | [24 empty] | POP
|  | Zámečnický prvek Z1. viz tabulka zámečnických konstrukcí ozn. Z1: : | [24 empty] | VV | 0
|  | - platle : 0,14*2*(7,85/1000) |  | 0.0022 | [22 empty] | VV | 0
867 | 13641720R | plech ocelový válcovaný za tepla S235JRG; povrch lístkový; tl. 5,00 mm | t | 0.12891 |  | 0 |  | 0 |  | 0 | 21 | 0 | 1 | 0.13 | 0 | 0 | SPCM | RTS 19/ I | RTS 19/ I | 0 | 0 |  | Specifikace |  |  |  | POL3_
|  | hmotnost 1 m2 = 41,25 kg | [24 empty] | POP
|  | Zámečnický prvek Z39. viz tabulka zámečnických konstrukcí ozn. Z39: : 2*1,25*(41,25/1000) |  | 0.10313 | [22 empty] | VV | 0
|  | Zaokrouhleno na celé tabule : 0,5*1,25*(41,25/1000) |  | 0.02578 | [22 empty] | VV | 0
868 | 14111041R | trubka bezešvá hladká kruhová 11353; svařitelnost zaručená; vnější průměr 38,0 mm; tloušťka stěny 2,6 mm | m | 127.655 |  | 0 |  | 0 |  | 0 | 21 | 0 | 0.00227 | 0.29 | 0 | 0 | SPCM | RTS 19/ I | RTS 19/ I | 0 | 0 |  | Specifikace |  |  |  | POL3_
|  | Zámečnický prvek Z2. viz tabulka zámečnických konstrukcí ozn. Z2: : | [24 empty] | VV | 0
|  | - zábradlí : 4,5*1 |  | 4.5 | [22 empty] | VV | 0
|  | Zámečnický prvek Z15. viz tabulka zámečnických konstrukcí ozn. Z18: : | [24 empty] | VV | 0
|  | - zábradlí : 1,93*4 |  | 7.72 | [22 empty] | VV | 0
|  | Zámečnický prvek Z17. viz tabulka zámečnických konstrukcí ozn. Z17: : | [24 empty] | VV | 0
|  | - zábradlí : 1,09*10 |  | 10.9 | [22 empty] | VV | 0
|  | Zámečnický prvek Z18. viz tabulka zámečnických konstrukcí ozn. Z18: : | [24 empty] | VV | 0
|  | - rám : 1,65*2 |  | 3.3 | [22 empty] | VV | 0
|  | Zámečnický prvek Z19. viz tabulka zámečnických konstrukcí ozn. Z19: : | [24 empty] | VV | 0
|  | - rám : 1,065*2 |  | 2.13 | [22 empty] | VV | 0
|  | Zámečnický prvek Z20. viz tabulka zámečnických konstrukcí ozn. Z20: : | [24 empty] | VV | 0
|  | - rám : 1,075*5 |  | 5.375 | [22 empty] | VV | 0
|  | Zámečnický prvek Z21. viz tabulka zámečnických konstrukcí ozn. Z21: : | [24 empty] | VV | 0
|  | - rám : 4,2*2 |  | 8.4 | [22 empty] | VV | 0
|  | Zámečnický prvek Z22. viz tabulka zámečnických konstrukcí ozn. Z22: : | [24 empty] | VV | 0
|  | - rám : 1,135*20 |  | 22.7 | [22 empty] | VV | 0
|  | Zámečnický prvek Z23. viz tabulka zámečnických konstrukcí ozn. Z23: : | [24 empty] | VV | 0
|  | - rám : 0,8*2 |  | 1.6 | [22 empty] | VV | 0
|  | - křídlo brány : 3,8*2 |  | 7.6 | [22 empty] | VV | 0
|  | Zámečnický prvek Z24. viz tabulka zámečnických konstrukcí ozn. Z24: : | [24 empty] | VV | 0
|  | - rám : 0,97*3 |  | 2.91 | [22 empty] | VV | 0
|  | Zámečnický prvek Z25. viz tabulka zámečnických konstrukcí ozn. Z25: : | [24 empty] | VV | 0
|  | - rám : 1,09*5 |  | 5.45 | [22 empty] | VV | 0
|  | Zámečnický prvek Z26. viz tabulka zámečnických konstrukcí ozn. Z26: : | [24 empty] | VV | 0
|  | - rám : 1,1*10 |  | 11 | [22 empty] | VV | 0
|  | Zámečnický prvek Z27. viz tabulka zámečnických konstrukcí ozn. Z27: : | [24 empty] | VV | 0
|  | - rám : 1,17*10 |  | 11.7 | [22 empty] | VV | 0
|  | Zámečnický prvek Z28. viz tabulka zámečnických konstrukcí ozn. Z28: : | [24 empty] | VV | 0
|  | - zábrana : 2,85*1+0,8*3 |  | 5.25 | [22 empty] | VV | 0
|  | Zámečnický prvek Z29. viz tabulka zámečnických konstrukcí ozn. Z29: : | [24 empty] | VV | 0
|  | - zábrana : 1,92*1+0,8*2 |  | 3.52 | [22 empty] | VV | 0
|  | Zámečnický prvek Z30. viz tabulka zámečnických konstrukcí ozn. Z30: : | [24 empty] | VV | 0
|  | - rám : 1,45*2+0,3*1 |  | 3.2 | [22 empty] | VV | 0
|  | Zámečnický prvek Z31. viz tabulka zámečnických konstrukcí ozn. Z31: : | [24 empty] | VV | 0
|  | - rám : 1,45*2+0,3*1 |  | 3.2 | [22 empty] | VV | 0
|  | Zámečnický prvek Z32. viz tabulka zámečnických konstrukcí ozn. Z32: : | [24 empty] | VV | 0
|  | - rám : 1,05*2+1,1*1 |  | 3.2 | [22 empty] | VV | 0
|  | Zámečnický prvek Z33. viz tabulka zámečnických konstrukcí ozn. Z33: : | [24 empty] | VV | 0
|  | - rám : 1,45*2+1,1*1 |  | 4 | [22 empty] | VV | 0
869 | 14115338R | trubka bezešvá hladká kruhová 11353; svařitelnost zaručená; vnější průměr 48,3 mm; tloušťka stěny 2,9 mm | m | 359.64 |  | 0 |  | 0 |  | 0 | 21 | 0 | 0.00325 | 1.17 | 0 | 0 | SPCM | RTS 19/ I | RTS 19/ I | 0 | 0 |  | Specifikace |  |  |  | POL3_
|  | Zámečnický prvek Z4. viz tabulka zámečnických konstrukcí ozn. Z4: : | [24 empty] | VV | 0
|  | - trubka : 11,2*2 |  | 22.4 | [22 empty] | VV | 0
|  | Zámečnický prvek Z5. viz tabulka zámečnických konstrukcí ozn. Z5: : | [24 empty] | VV | 0
|  | - trubka : 11,2*2 |  | 22.4 | [22 empty] | VV | 0
|  | Zámečnický prvek Z6. viz tabulka zámečnických konstrukcí ozn. Z6: : | [24 empty] | VV | 0
|  | - trubka : 17,3*2 |  | 34.6 | [22 empty] | VV | 0
|  | Zámečnický prvek Z7. viz tabulka zámečnických konstrukcí ozn. Z7: : | [24 empty] | VV | 0
|  | - trubka : 16,9*2 |  | 33.8 | [22 empty] | VV | 0
|  | Zámečnický prvek Z8. viz tabulka zámečnických konstrukcí ozn. Z8: : | [24 empty] | VV | 0
|  | - trubka : 3,37*2 |  | 6.74 | [22 empty] | VV | 0
|  | Zámečnický prvek Z9. viz tabulka zámečnických konstrukcí ozn. Z9: : | [24 empty] | VV | 0
|  | - trubka : 3,37*2 |  | 6.74 | [22 empty] | VV | 0
|  | Zámečnický prvek Z12. viz tabulka zámečnických konstrukcí ozn. Z12: : | [24 empty] | VV | 0
|  | - trubka : 5,4 |  | 5.4 | [22 empty] | VV | 0
|  | Zámečnický prvek Z13. viz tabulka zámečnických konstrukcí ozn. Z13: : | [24 empty] | VV | 0
|  | - trubka : 5,25 |  | 5.25 | [22 empty] | VV | 0
|  | Zámečnický prvek Z15. viz tabulka zámečnických konstrukcí ozn. Z15: : | [24 empty] | VV | 0
|  | - zábradlí : 4,2*4 |  | 16.8 | [22 empty] | VV | 0
|  | Zámečnický prvek Z16. viz tabulka zámečnických konstrukcí ozn. Z16: : | [24 empty] | VV | 0
|  | - trubka : 1,5*5 |  | 7.5 | [22 empty] | VV | 0
|  | Zámečnický prvek Z17. viz tabulka zámečnických konstrukcí ozn. Z17: : | [24 empty] | VV | 0
|  | - rám : 11,25 |  | 11.25 | [22 empty] | VV | 0
|  | - sloupky : 0,98*11 |  | 10.78 | [22 empty] | VV | 0
|  | Zámečnický prvek Z18. viz tabulka zámečnických konstrukcí ozn. Z18: : | [24 empty] | VV | 0
|  | - rám : 1,85*2 |  | 3.7 | [22 empty] | VV | 0
|  | - sloupky : 0,88*2+0,95*2 |  | 3.66 | [22 empty] | VV | 0
|  | Zámečnický prvek Z19. viz tabulka zámečnických konstrukcí ozn. Z19: : | [24 empty] | VV | 0
|  | - rám : 2,27 |  | 2.27 | [22 empty] | VV | 0
|  | - sloupky : 0,98*2 |  | 1.96 | [22 empty] | VV | 0
|  | Zámečnický prvek Z20. viz tabulka zámečnických konstrukcí ozn. Z20: : | [24 empty] | VV | 0
|  | - rám : 5,65 |  | 5.65 | [22 empty] | VV | 0
|  | - sloupky : 0,98*5 |  | 4.9 | [22 empty] | VV | 0
|  | Zámečnický prvek Z22. viz tabulka zámečnických konstrukcí ozn. Z22: : | [24 empty] | VV | 0
|  | - rám : 22,75 |  | 22.75 | [22 empty] | VV | 0
|  | - sloupky : 0,98*20 |  | 19.6 | [22 empty] | VV | 0
|  | Zámečnický prvek Z23. viz tabulka zámečnických konstrukcí ozn. Z23: : | [24 empty] | VV | 0
|  | - rám : 0,85*2 |  | 1.7 | [22 empty] | VV | 0
|  | - sloupky : 0,98*4 |  | 3.92 | [22 empty] | VV | 0
|  | Zámečnický prvek Z24. viz tabulka zámečnických konstrukcí ozn. Z24: : | [24 empty] | VV | 0
|  | - rám : 3,1 |  | 3.1 | [22 empty] | VV | 0
|  | - sloupky : 0,98*2 |  | 1.96 | [22 empty] | VV | 0
|  | Zámečnický prvek Z25. viz tabulka zámečnických konstrukcí ozn. Z25: : | [24 empty] | VV | 0
|  | - rám : 5,75 |  | 5.75 | [22 empty] | VV | 0
|  | - sloupky : 0,98*5 |  | 4.9 | [22 empty] | VV | 0
|  | Zámečnický prvek Z26. viz tabulka zámečnických konstrukcí ozn. Z26: : | [24 empty] | VV | 0
|  | - rám : 5,83*2 |  | 11.66 | [22 empty] | VV | 0
|  | - sloupky : 0,98*12 |  | 11.76 | [22 empty] | VV | 0
|  | Zámečnický prvek Z27. viz tabulka zámečnických konstrukcí ozn. Z27: : | [24 empty] | VV | 0
|  | - rám : 5*2 |  | 10 | [22 empty] | VV | 0
|  | - sloupky : 0,98*10 |  | 9.8 | [22 empty] | VV | 0
|  | Zámečnický prvek Z28. viz tabulka zámečnických konstrukcí ozn. Z28: : | [24 empty] | VV | 0
|  | - sloupky : 1,62+1,2+0,76+0,34 |  | 3.92 | [22 empty] | VV | 0
|  | Zámečnický prvek Z29. viz tabulka zámečnických konstrukcí ozn. Z29: : | [24 empty] | VV | 0
|  | - sloupky : 1,62+1,2+0,76 |  | 3.58 | [22 empty] | VV | 0
|  | Zámečnický prvek Z30. viz tabulka zámečnických konstrukcí ozn. Z30: : | [24 empty] | VV | 0
|  | - rám : 5,8 |  | 5.8 | [22 empty] | VV | 0
|  | - sloupky : 0,95*2+0,88*2 |  | 3.66 | [22 empty] | VV | 0
|  | Zámečnický prvek Z31. viz tabulka zámečnických konstrukcí ozn. Z31: : | [24 empty] | VV | 0
|  | - rám : 5,8 |  | 5.8 | [22 empty] | VV | 0
|  | - sloupky : 0,95*2+0,88*2 |  | 3.66 | [22 empty] | VV | 0
|  | Zámečnický prvek Z32. viz tabulka zámečnických konstrukcí ozn. Z32: : | [24 empty] | VV | 0
|  | - rám : 6,6 |  | 6.6 | [22 empty] | VV | 0
|  | - sloupky : 0,95*2+0,88*2 |  | 3.66 | [22 empty] | VV | 0
|  | Zámečnický prvek Z33. viz tabulka zámečnických konstrukcí ozn. Z33: : | [24 empty] | VV | 0
|  | - rám : 6,6 |  | 6.6 | [22 empty] | VV | 0
|  | - sloupky : 0,95*2+0,88*2 |  | 3.66 | [22 empty] | VV | 0
870 | 14120865R | trubka bezešvá hladká kruhová 11353; svařitelnost zaručená; vnější průměr 60,0 mm; tloušťka stěny 2,9 mm | m | 23.05 |  | 0 |  | 0 |  | 0 | 21 | 0 | 0.00411 | 0.09 | 0 | 0 | SPCM | RTS 19/ I | RTS 19/ I | 0 | 0 |  | Specifikace |  |  |  | POL3_
|  | Zámečnický prvek Z43. viz tabulka zámečnických konstrukcí ozn. Z43: : | [24 empty] | VV | 0
|  | - trubka : 23,05 |  | 23.05 | [22 empty] | VV | 0
871 | 15411735R | profil ocelový tenkostěnný otevřený válcovaný za studena tvar L; jakost S235 (11375); rovnoramenný; tl = 3,00 mm; a = 50,0 mm; b = 50,0 mm | t | 0.01216 |  | 0 |  | 0 |  | 0 | 21 | 0 | 1 | 0.01 | 0 | 0 | SPCM | RTS 19/ I | RTS 19/ I | 0 | 0 |  | Specifikace |  |  |  | POL3_
|  | hmotnost 2,24 kg/m | [24 empty] | POP
|  | Výroba plošiny pro kameramana : (2,45+1,49*2)*(2,24/1000) |  | 0.01216 | [22 empty] | VV | 0
872 | 767 - Spec. 7 | Profil L rovnoramenný S235 50x50x5 mm | t | 0.2394 |  | 0 |  | 0 |  | 0 | 21 | 0 | 1 | 0.24 | 0 | 0 |  | Vlastní | RTS 18/ II | 0 | 0 |  | Specifikace |  |  |  | POL3_
|  | hmotnost 3,77 kg/m | [24 empty] | POP
|  | Opláštění dřevěného paždíku : 63,5*(3,77/1000) |  | 0.2394 | [22 empty] | VV | 0
873 | 1541174605R | profil ocelový tenkostěnný otevřený válcovaný za studena tvar L; jakost 11375; rovnoramenný; tl = 10,00 mm; a = 100,0 mm; b = 100,0 mm | t | 0.03986 |  | 0 |  | 0 |  | 0 | 21 | 0 | 1 | 0.04 | 0 | 0 | SPCM | RTS 19/ I | RTS 19/ I | 0 | 0 |  | Specifikace |  |  |  | POL3_
|  | hmotnost 15,04 k/m | [24 empty] | POP
|  | Výroba plošiny pro kameramana : 2,45*(15,04/1000) |  | 0.03685 | [22 empty] | VV | 0
|  | Zámečnický prvek Z14. viz tabulka zámečnických konstrukcí ozn. Z14: : | [24 empty] | VV | 0
|  | - platle : 0,12*4*(6,28/1000) |  | 0.00301 | [22 empty] | VV | 0
874 | 13211240R | tyč ocelová tvarovaná kruhová válcovaná za tepla S235 (11375); d = 12,0 mm | t | 0.61625 |  | 0 |  | 0 |  | 0 | 21 | 0 | 1 | 0.62 | 0 | 0 | SPCM | RTS 19/ I | RTS 19/ I | 0 | 0 |  | Specifikace |  |  |  | POL3_
|  | hmotnost 0,888 kg/m | [24 empty] | POP
|  | Zámečnický prvek Z2. viz tabulka zámečnických konstrukcí ozn. Z2: : | [24 empty] | VV | 0
|  | - výplň : (0,9*10)*(0,888/1000) |  | 0.00799 | [22 empty] | VV | 0
|  | - nosná tyčka : (0,1*4)*(0,888/1000) |  | 0.00036 | [22 empty] | VV | 0
|  | Zámečnický prvek Z4. viz tabulka zámečnických konstrukcí ozn. Z4: : | [24 empty] | VV | 0
|  | - nosná tyčka : (0,12*24)*(0,888/1000) |  | 0.00256 | [22 empty] | VV | 0
|  | Zámečnický prvek Z5. viz tabulka zámečnických konstrukcí ozn. Z5: : | [24 empty] | VV | 0
|  | - nosná tyčka : (0,12*20+0,15*4)*(0,888/1000) |  | 0.00266 | [22 empty] | VV | 0
|  | Zámečnický prvek Z6. viz tabulka zámečnických konstrukcí ozn. Z6: : | [24 empty] | VV | 0
|  | - nosná tyčka : (0,12*36)*(0,888/1000) |  | 0.00384 | [22 empty] | VV | 0
|  | Zámečnický prvek Z7. viz tabulka zámečnických konstrukcí ozn. Z7: : | [24 empty] | VV | 0
|  | - nosná tyčka : (0,12*18+0,15*18)*(0,888/1000) |  | 0.00432 | [22 empty] | VV | 0
|  | Zámečnický prvek Z8. viz tabulka zámečnických konstrukcí ozn. Z8: : | [24 empty] | VV | 0
|  | - nosná tyčka : (0,12*8)*(0,888/1000) |  | 0.00085 | [22 empty] | VV | 0
|  | Zámečnický prvek Z9. viz tabulka zámečnických konstrukcí ozn. Z9: : | [24 empty] | VV | 0
|  | - nosná tyčka : (0,12*8)*(0,888/1000) |  | 0.00085 | [22 empty] | VV | 0
|  | Zámečnický prvek Z12. viz tabulka zámečnických konstrukcí ozn. Z12: : | [24 empty] | VV | 0
|  | - nosná tyčka : (0,12*5+0,25*1)*(0,888/1000) |  | 0.00075 | [22 empty] | VV | 0
|  | Zámečnický prvek Z13. viz tabulka zámečnických konstrukcí ozn. Z13: : | [24 empty] | VV | 0
|  | - nosná tyčka : (0,12*5+0,25*1)*(0,888/1000) |  | 0.00075 | [22 empty] | VV | 0
|  | Zámečnický prvek Z17. viz tabulka zámečnických konstrukcí ozn. Z17: : | [24 empty] | VV | 0
|  | - výplň : (0,9*80)*(0,888/1000) |  | 0.06394 | [22 empty] | VV | 0
|  | Zámečnický prvek Z18. viz tabulka zámečnických konstrukcí ozn. Z18: : | [24 empty] | VV | 0
|  | - sloupky : (0,1*4)*(0,888/1000) |  | 0.00036 | [22 empty] | VV | 0
|  | - výplň : (0,9*20)*(0,888/1000) |  | 0.01598 | [22 empty] | VV | 0
|  | Zámečnický prvek Z19. viz tabulka zámečnických konstrukcí ozn. Z19: : | [24 empty] | VV | 0
|  | - výplň : (0,9*16)*(0,888/1000) |  | 0.01279 | [22 empty] | VV | 0
|  | Zámečnický prvek Z20. viz tabulka zámečnických konstrukcí ozn. Z20: : | [24 empty] | VV | 0
|  | - výplň : (0,9*40)*(0,888/1000) |  | 0.03197 | [22 empty] | VV | 0
|  | Zámečnický prvek Z21. viz tabulka zámečnických konstrukcí ozn. Z21: : | [24 empty] | VV | 0
|  | - výplň : (0,9*16)*(0,888/1000) |  | 0.01279 | [22 empty] | VV | 0
|  | Zámečnický prvek Z22. viz tabulka zámečnických konstrukcí ozn. Z22: : | [24 empty] | VV | 0
|  | - výplň : (0,9*180)*(0,888/1000) |  | 0.14386 | [22 empty] | VV | 0
|  | Zámečnický prvek Z23. viz tabulka zámečnických konstrukcí ozn. Z23: : | [24 empty] | VV | 0
|  | - výplň : (0,9*10+0,9*14)*(0,888/1000) |  | 0.01918 | [22 empty] | VV | 0
|  | Zámečnický prvek Z24. viz tabulka zámečnických konstrukcí ozn. Z24: : | [24 empty] | VV | 0
|  | - výplň : (0,9*21)*(0,888/1000) |  | 0.01678 | [22 empty] | VV | 0
|  | Zámečnický prvek Z25. viz tabulka zámečnických konstrukcí ozn. Z25: : | [24 empty] | VV | 0
|  | - výplň : (0,9*40)*(0,888/1000) |  | 0.03197 | [22 empty] | VV | 0
|  | Zámečnický prvek Z26. viz tabulka zámečnických konstrukcí ozn. Z26: : | [24 empty] | VV | 0
|  | - výplň : (0,9*80)*(0,888/1000) |  | 0.06394 | [22 empty] | VV | 0
|  | Zámečnický prvek Z27. viz tabulka zámečnických konstrukcí ozn. Z27: : | [24 empty] | VV | 0
|  | - výplň : (0,9*64)*(0,888/1000) |  | 0.05115 | [22 empty] | VV | 0
|  | Zámečnický prvek Z28. viz tabulka zámečnických konstrukcí ozn. Z28: : | [24 empty] | VV | 0
|  | - výplň : (12,45)*(0,888/1000) |  | 0.01106 | [22 empty] | VV | 0
|  | Zámečnický prvek Z29. viz tabulka zámečnických konstrukcí ozn. Z29: : | [24 empty] | VV | 0
|  | - výplň : (10,45)*(0,888/1000) |  | 0.00928 | [22 empty] | VV | 0
|  | Zámečnický prvek Z30. viz tabulka zámečnických konstrukcí ozn. Z30: : | [24 empty] | VV | 0
|  | - sloupky : (0,1*4)*(0,888/1000) |  | 0.00036 | [22 empty] | VV | 0
|  | - výplň : (0,85*19)*(0,888/1000) |  | 0.01434 | [22 empty] | VV | 0
|  | - nosná tyčka : (0,25*2+0,3*1)*(0,888/1000) |  | 0.00071 | [22 empty] | VV | 0
|  | Zámečnický prvek Z31. viz tabulka zámečnických konstrukcí ozn. Z31: : | [24 empty] | VV | 0
|  | - sloupky : (0,1*4)*(0,888/1000) |  | 0.00036 | [22 empty] | VV | 0
|  | - výplň : (0,85*22)*(0,888/1000) |  | 0.01661 | [22 empty] | VV | 0
|  | - nosná tyčka : (0,3*3)*(0,888/1000) |  | 0.0008 | [22 empty] | VV | 0
|  | Zámečnický prvek Z32. viz tabulka zámečnických konstrukcí ozn. Z32: : | [24 empty] | VV | 0
|  | - sloupky : (0,1*4)*(0,888/1000) |  | 0.00036 | [22 empty] | VV | 0
|  | - výplň : (0,85*22)*(0,888/1000) |  | 0.01661 | [22 empty] | VV | 0
|  | - nosná tyčka : (0,3*3)*(0,888/1000) |  | 0.0008 | [22 empty] | VV | 0
|  | Zámečnický prvek Z33. viz tabulka zámečnických konstrukcí ozn. Z33: : | [24 empty] | VV | 0
|  | - sloupky : (0,1*4)*(0,888/1000) |  | 0.00036 | [22 empty] | VV | 0
|  | - výplň : (0,85*19)*(0,888/1000) |  | 0.01434 | [22 empty] | VV | 0
|  | - nosná tyčka : (0,25*2+0,3*1)*(0,888/1000) |  | 0.00071 | [22 empty] | VV | 0
|  | Výroba ocelové stěny - ztužení : 45*(0,888/1000) |  | 0.03996 | [22 empty] | VV | 0
875 | 13211296R | tyč ocelová tvarovaná kruhová válcovaná za tepla S235 (11375); d = 25,0 mm | t | 0.00308 |  | 0 |  | 0 |  | 0 | 21 | 0 | 1 | 0 | 0 | 0 | SPCM | RTS 19/ I | RTS 19/ I | 0 | 0 |  | Specifikace |  |  |  | POL3_
|  | hmotnost 3,85 kg/m | [24 empty] | POP
|  | Zámečnický prvek Z15. viz tabulka zámečnických konstrukcí ozn. Z15: : | [24 empty] | VV | 0
|  | - nosná tyčka : (0,05*16)*(3,85/1000) |  | 0.00308 | [22 empty] | VV | 0
876 | 13615015R | plech ocelový válcovaný za tepla S235 (11375); povrch hladký; tl. 20,00 mm | t | 0.1888 |  | 0 |  | 0 |  | 0 | 21 | 0 | 1 | 0.19 | 0 | 0 | SPCM | RTS 19/ I | RTS 19/ I | 0 | 0 |  | Specifikace |  |  |  | POL3_
|  | hmotnost 160 kg/m2 | [24 empty] | POP
|  | Zábrany na tribuně : | [24 empty] | VV | 0
|  | - platle : (0,25*0,4*11)*(160/1000) |  | 0.176 | [22 empty] | VV | 0
|  | Platle pro ukotvení sloupku plotu - ozn.8 výkres oplocení u VZT : (0,2*0,4)*(160/1000) |  | 0.0128 | [22 empty] | VV | 0
877 | 12710128R | plech nerezový jakost 1.4301; povrch hladký,rovný, matný lesk; tl 2,00 mm | m2 | 2 |  | 0 |  | 0 |  | 0 | 21 | 0 | 0.0158 | 0.03 | 0 | 0 | SPCM | RTS 19/ I | RTS 19/ I | 0 | 0 |  | Specifikace |  |  |  | POL3_
|  | Zámečnický prvek Z41 viz tabulka zámečnických konstrukcí ozn. Z41: : | [24 empty] | VV | 0
|  | - parapet : 1*0,75 |  | 0.75 | [22 empty] | VV | 0
|  | Zaokrouhleno na celé tabule : 1,25 |  | 1.25 | [22 empty] | VV | 0
878 | 13814223R | plech ocelový válcovaný za studena tvar plechu hladký; tl. 3,00 mm; povrchová úprava pozinkovaný, povlak 275 g/m2 | t | 0.40604 |  | 0 |  | 0 |  | 0 | 21 | 0 | 1 | 0.41 | 0 | 0 | SPCM | RTS 19/ I | RTS 19/ I | 0 | 0 |  | Specifikace |  |  |  | POL3_
|  | hmotnost kusu 48 kg | [24 empty] | POP
|  | Zámečnický prvek Z44 viz tabulka zámečnických konstrukcí ozn. Z44: : | [24 empty] | VV | 0
|  | - lemování zdi na tribuně : (0,32*52,87)*(24/1000) |  | 0.40604 | [22 empty] | VV | 0
879 | 13614438R | plech ocelový válcovaný za tepla S235 (11375); povrch hladký; tl. 15,00 mm | t | 0.2496 |  | 0 |  | 0 |  | 0 | 21 | 0 | 1 | 0.25 | 0 | 0 | SPCM | RTS 19/ I | RTS 19/ I | 0 | 0 |  | Specifikace |  |  |  | POL3_
|  | hmotnost 1 m2 = 120 kg | [24 empty] | POP
|  | Zámečnický prvek Z14. viz tabulka zámečnických konstrukcí ozn. Z14: : | [24 empty] | VV | 0
|  | - schodnice : (0,2*2)*4*(120/1000) |  | 0.192 | [22 empty] | VV | 0
|  | Koeficient: 0,3 |  | 0.0576 | [22 empty] | VV | 4
|  | Koeficient: | [24 empty] | VV | 4
880 | 55347301.AR | stupeň schodišťový ocelový; rošt lisovaný, oko 30/30, nosný prut 40/3; l = 120,0 cm; š = 30,5 cm; povrch žárové zinkování | kus | 12 |  | 0 |  | 0 |  | 0 | 21 | 0 | 0.0169 | 0.2 | 0 | 0 | SPCM | RTS 19/ I | RTS 19/ I | 0 | 0 |  | Specifikace |  |  |  | POL3_
|  | Hmotnost 20,45 kg/kus | [24 empty] | POP
|  | Zámečnický prvek Z14. viz tabulka zámečnických konstrukcí ozn. Z14: : | [24 empty] | VV | 0
|  | - schodnice : 12 |  | 12 | [22 empty] | VV | 0
881 | 767 - M.3 | D+ M Vodorovný chodbový podhled kovový | m2 | 102.08 |  | 0 |  | 0 |  | 0 | 21 | 0 | 0.15 | 15.31 | 0 | 0 |  | Vlastní | Indiv | 0 | 0 |  | Práce |  |  |  | POL1_
|  | Obdélníkové kazety volně položené na stěnové úhelníky, kotvené do stěny chodby. kazeta z pozinkované oceli s povrchovou úpravou práškovou barvou ral 9010, perforace rv 2,0-20. delśí strana opatřena distanční samolepící páskou tl.3mm. kovový podhled splňuje klasifikaci pro stavební materiály třídy: a2-s1,do dle čsn en 13501-1. | [24 empty] | POP |  | Obdélníkové kazety volně položené na stěnové úhelníky, kotvené do stěny chodby. kazeta z pozinkované oceli s povrchovou úpravou práškovou barvou ral 9010, perforace rv 2,0-20. delśí strana opatřena distanční samolepící páskou tl.3mm. kovový podhled splňuje klasifikaci pro stavební materiály třídy: a2-s1,do dle čsn en 13501-1.
|  | - místnost č. 130 : 91,24 |  | 91.24 | [22 empty] | VV | 0
|  | - místnost č. 131 : 10,84 |  | 10.84 | [22 empty] | VV | 0
882 | 767 - Spec.10 | Brankový otočný pant s mos. ložiskem | kus | 8 |  | 0 |  | 0 |  | 0 | 21 | 0 | 0 | 0 | 0 | 0 |  | Vlastní | Indiv | 0 | 0 |  | Specifikace |  |  |  | POL3_
|  | Zámečnický prvek Z21. viz tabulka zámečnických konstrukcí ozn. Z21: : 4 |  | 4 | [22 empty] | VV | 0
|  | Zámečnický prvek Z23. viz tabulka zámečnických konstrukcí ozn. Z23: : 4 |  | 4 | [22 empty] | VV | 0
883 | 767 - Spec.11 | Zámek s vložkou FAB | kus | 2 |  | 0 |  | 0 |  | 0 | 21 | 0 | 0 | 0 | 0 | 0 |  | Vlastní | Indiv | 0 | 0 |  | Specifikace |  |  |  | POL3_
|  | Zámečnický prvek Z21. viz tabulka zámečnických konstrukcí ozn. Z21: : 1 |  | 1 | [22 empty] | VV | 0
|  | Zámečnický prvek Z23. viz tabulka zámečnických konstrukcí ozn. Z23: : 1 |  | 1 | [22 empty] | VV | 0
884 | 767131111R00 | Montáž stěn a příček z plechu šroubováním | m2 | 68.6527 |  | 0 |  | 0 |  | 0 | 21 | 0 | 5e-05 | 0 | 0 | 0 | 800-767 | RTS 19/ I | RTS 19/ I | 1.119 | 76.82 |  | Práce |  |  |  | POL1_
|  | Pravá část pohled od ledové plochy : 3,1*((1,95+3,13)/2)+6*3,13+0,65*3,4+2,15*3,4+2,68*((3,65+4,53)/2)+4,75*4,53 |  | 68.6527 | [22 empty] | VV | 0
885 | 55350641R | profil ocelový trapézový tl. 0,60 mm; výška vlny 35,0 mm; pozink, lakoplastová úprava; délka 0,5 až 12 m; krycí š. 1 025 mm; s prolisem | m2 | 83.9072 |  | 0 |  | 0 |  | 0 | 21 | 0 | 0.0058 | 0.49 | 0 | 0 | SPCM | RTS 19/ I | RTS 19/ I | 0 | 0 |  | Specifikace |  |  |  | POL3_
|  | Příčka nad 2.NP - S19a : | [24 empty] | VV | 0
|  | Pravá část pohled od ledové plochy : 3,6*((1,95+3,13)/2)+6*3,13+0,65*3,4+2,15*3,4+2,68*((3,65+4,53)/2)+4,75*4,53 |  | 69.9227 | [22 empty] | VV | 0
|  | Koeficient: 0,2 |  | 13.9845 | [22 empty] | VV | 4
|  | Koeficient: | [24 empty] | VV | 4
886 | 767 - Spec.9 | Ocelový pozinkovaný profi OM50l, šíře kotevní plochy 50 mm, hloubka 30 mm, tl. 1 mm | m | 66.319 |  | 0 |  | 0 |  | 0 | 21 | 0 | 0.0007 | 0.05 | 0 | 0 |  | Vlastní | Indiv | 5.254 | 348.44 |  | Specifikace |  |  |  | POL3_
|  | Profil pro vytvoření rostu pro trapézový plech : | [24 empty] | VV | 0
|  | Pravá část pohled od ledové plochy : 3,6*3+2*1+0,65*2,15*4+2,68*5+4,75*6 |  | 60.29 | [22 empty] | VV | 0
|  | Koeficient: 0,1 |  | 6.029 | [22 empty] | VV | 4
887 | 767 - M.5 | D + M montáž dveří do půdního prostoru 640x1800mm, viz tabulka zámečnických konstrukcí ozn. Z42 | kus | 1 |  | 0 |  | 0 |  | 0 | 21 | 0 | 0.055 | 0.06 | 0 | 0 |  | Vlastní | Indiv | 0 | 0 |  | Práce |  |  |  | POL1_
|  | Dvoukřídlé dveře z ocelového rámu z žárově pozinkované oceli jekl 40/40/3 - zevnitř viditelné rámy křídel a výplň z trapézového plechu T35 - ocelový oboustranně pozinkovaný plech výšky 35mm, tl.0,6mm, povrch mat. Dále jsou dveře vybaveny panty a zámkem bezpečnostním s cylindrickou vložkou. Zárubeň tvoří ocelová stěna, kde mezi 2 poli je vložena výměna jekl 60/60/4mm. | [24 empty] | POP |  | Dvoukřídlé dveře z ocelového rámu z žárově pozinkované oceli jekl 40/40/3 - zevnitř viditelné rámy křídel a výplň z trapézového plechu T35 - ocelový oboustranně pozinkovaný plech výšky 35mm, tl.0,6mm, povrch mat. Dále jsou dveře vybaveny panty a zámkem bezpečnostním s cylindrickou vložkou. Zárubeň tvoří ocelová stěna, kde mezi 2 poli je vložena výměna jekl 60/60/4mm.
|  | 1 |  | 1 | [22 empty] | VV | 0
888 | 767646510R00 | Montáž dveří protipožárních uzávěrů, , jednokřídlových | kus | 7 |  | 0 |  | 0 |  | 0 | 21 | 0 | 0.00043 | 0 | 0 | 0 | 800-767 | RTS 19/ I | RTS 19/ I | 3.82 | 26.74 |  | Práce |  |  |  | POL1_
|  | Odkaz na mn. položky pořadí 255 : 1,00000 |  | 1 | [22 empty] | VV | 5
|  | Odkaz na mn. položky pořadí 257 : 1,00000 |  | 1 | [22 empty] | VV | 5
|  | Odkaz na mn. položky pořadí 258 : 1,00000 |  | 1 | [22 empty] | VV | 5
|  | Odkaz na mn. položky pořadí 259 : 1,00000 |  | 1 | [22 empty] | VV | 5
|  | Odkaz na mn. položky pořadí 260 : 2,00000 |  | 2 | [22 empty] | VV | 5
|  | Odkaz na mn. položky pořadí 261 : 1,00000 |  | 1 | [22 empty] | VV | 5
889 | 767646523R00 | Montáž dveří protipožárních uzávěrů, výšky přes 2200 do 2400 mm, dvoukřídlových | kus | 2 |  | 0 |  | 0 |  | 0 | 21 | 0 | 0.00087 | 0 | 0 | 0 | 800-767 | RTS 19/ I | RTS 19/ I | 5.6 | 11.2 |  | Práce |  |  |  | POL1_
|  | Odkaz na mn. položky pořadí 262 : 1,00000 |  | 1 | [22 empty] | VV | 5
|  | Odkaz na mn. položky pořadí 256 : 1,00000 |  | 1 | [22 empty] | VV | 5
890 | 767649191R00 | Montáž dveří montáž doplňků dveří samozavírače hydraulického | kus | 2 |  | 0 |  | 0 |  | 0 | 21 | 0 | 1e-05 | 0 | 0 | 0 | 800-767 | RTS 19/ I | RTS 19/ I | 0.45 | 0.9 |  | Práce |  |  |  | POL1_
|  | Odkaz na mn. položky pořadí 262 : 1,00000 |  | 1 | [22 empty] | VV | 5
|  | Odkaz na mn. položky pořadí 256 : 1,00000 |  | 1 | [22 empty] | VV | 5
891 | 998767101R00 | Přesun hmot pro kovové stavební doplňk. konstrukce v objektech výšky do 6 m | t | 28.7986 |  | 0 |  | 0 |  | 0 | 21 | 0 | 0 | 0 | 0 | 0 | 800-767 | RTS 19/ I | RTS 19/ I | 3.327 | 95.81 |  | Přesun hmot |  |  |  | POL7_
|  | 50 m vodorovně | [24 empty] | SPI
892 | 998767194R00 | Přesun hmot pro kovové stavební doplňk. konstrukce příplatek k ceně za zvětšený přesun přes vymezenou největší dopravní vzdálenost do 1000 m | t | 28.7986 |  | 0 |  | 0 |  | 0 | 21 | 0 | 0 | 0 | 0 | 0 | 800-767 | RTS 19/ I | RTS 19/ I | 0.95 | 27.36 |  | Přesun hmot |  |  |  | POL7_
|  | 50 m vodorovně | [24 empty] | SPI
893 | 998767199R00 | Přesun hmot pro kovové stavební doplňk. konstrukce příplatek k ceně za zvětšený přesun přes vymezenou největší dopravní vzdálenost za každých dalších i započatých 1000 m přes 1000 m | t | 259.187 |  | 0 |  | 0 |  | 0 | 21 | 0 | 0 | 0 | 0 | 0 | 800-767 | RTS 19/ I | RTS 19/ I | 0 | 0 |  | Přesun hmot |  |  |  | POL7_
|  | 50 m vodorovně | [24 empty] | SPI
Díl: | 771 | Podlahy z dlaždic a obklady |  |  |  | 0 |  | 0 |  | 0 |  | 0 |  | 3.96 |  | 0 |  |  |  |  | 246.82 | [5 empty] | DIL
894 | 771101210RT2 | Příprava podkladu pod dlažby penetrace podkladu pod dlažby | m2 | 135.03 |  | 0 |  | 0 |  | 0 | 21 | 0 | 0.00011 | 0.01 | 0 | 0 | 800-771 | RTS 19/ I | RTS 19/ I | 0.05 | 6.75 |  | Práce |  |  |  | POL1_
|  | Podklad pod dlažby v 1.NP : | [24 empty] | VV | 0
|  | - místnost č. 102 : 4,31 |  | 4.31 | [22 empty] | VV | 0
|  | - místnost č. 105 : 4,81 |  | 4.81 | [22 empty] | VV | 0
|  | - místnost č. 106 : 1,59 |  | 1.59 | [22 empty] | VV | 0
|  | - místnost č. 112 : 3,9 |  | 3.9 | [22 empty] | VV | 0
|  | - místnost č. 116 : 2,65 |  | 2.65 | [22 empty] | VV | 0
|  | - místnost č. 118 : 5,31 |  | 5.31 | [22 empty] | VV | 0
|  | - místnost č. 120 : 5,74 |  | 5.74 | [22 empty] | VV | 0
|  | - místnost č. 124 : 2,67 |  | 2.67 | [22 empty] | VV | 0
|  | - místnost č. 126 : 23 |  | 23 | [22 empty] | VV | 0
|  | - místnost č. 128 : 3,64 |  | 3.64 | [22 empty] | VV | 0
|  | Podklad pod dlažby v 2.NP : | [24 empty] | VV | 0
|  | - místnost č. 201 : 19,74 |  | 19.74 | [22 empty] | VV | 0
|  | - místnost č. 202 : 4,14 |  | 4.14 | [22 empty] | VV | 0
|  | - místnost č. 203 : 2,88 |  | 2.88 | [22 empty] | VV | 0
|  | - místnost č. 209 : 3,74 |  | 3.74 | [22 empty] | VV | 0
|  | - místnost č. 210 : 7,73 |  | 7.73 | [22 empty] | VV | 0
|  | - místnost č. 211 : 4,35 |  | 4.35 | [22 empty] | VV | 0
|  | - místnost č. 212 : 14,83 |  | 14.83 | [22 empty] | VV | 0
|  | Schodiště : | [24 empty] | VV | 0
|  | - místnost č. 205 : 10,03 |  | 10.03 | [22 empty] | VV | 0
|  | - místnost č. 207 : 9,97 |  | 9.97 | [22 empty] | VV | 0
895 | 771575109RV1 | Montáž podlah z dlaždic keramických 300 x 300 mm, režných nebo glazovaných, hladkých, kladených do flexibilního tmele | m2 | 43.85 |  | 0 |  | 0 |  | 0 | 21 | 0 | 0.00389 | 0.17 | 0 | 0 | 800-771 | RTS 19/ I | RTS 19/ I | 0.978 | 42.89 |  | Práce |  |  |  | POL1_
|  | Dlažba v 1.NP : | [24 empty] | VV | 0
|  | - místnost č. 105 : 4,81 |  | 4.81 | [22 empty] | VV | 0
|  | - místnost č. 116 : 2,65 |  | 2.65 | [22 empty] | VV | 0
|  | - místnost č. 120 : 5,74 |  | 5.74 | [22 empty] | VV | 0
|  | Dlažba v 2.NP : | [24 empty] | VV | 0
|  | - místnost č. 209 : 3,74 |  | 3.74 | [22 empty] | VV | 0
|  | - místnost č. 210 : 7,73 |  | 7.73 | [22 empty] | VV | 0
|  | - místnost č. 211 : 4,35 |  | 4.35 | [22 empty] | VV | 0
|  | - místnost č. 212 : 14,83 |  | 14.83 | [22 empty] | VV | 0
896 | 597642030R | dlažba keramická š = 300 mm; l = 300 mm; h = 9,0 mm; povrch matný; pro interiér i exteriér | m2 | 48.235 |  | 0 |  | 0 |  | 0 | 21 | 0 | 0.0192 | 0.93 | 0 | 0 | SPCM | RTS 19/ I | RTS 19/ I | 0 | 0 |  | Specifikace |  |  |  | POL3_
|  | Odkaz na mn. položky pořadí 895 : 43,85000*1,1 |  | 48.235 | [22 empty] | VV | 5
897 | 771575113RV1 | Montáž podlah z dlaždic keramických 300 x 600 mm, režných nebo glazovaných, hladkých, kladených do flexibilního tmele | m2 | 20 |  | 0 |  | 0 |  | 0 | 21 | 0 | 0.00399 | 0.08 | 0 | 0 | 800-771 | RTS 19/ I | RTS 19/ I | 1.04 | 20.8 |  | Práce |  |  |  | POL1_
|  | - místnost č. 205 : 10,03 |  | 10.03 | [22 empty] | VV | 0
|  | - místnost č. 207 : 9,97 |  | 9.97 | [22 empty] | VV | 0
898 | 597642060R | dlažba keramická š = 300 mm; l = 600 mm; h = 9,0 mm; povrch matný; pro interiér i exteriér | m2 | 29.425 |  | 0 |  | 0 |  | 0 | 21 | 0 | 0.0192 | 0.56 | 0 | 0 | SPCM | RTS 19/ I | RTS 19/ I | 0 | 0 |  | Specifikace |  |  |  | POL3_
|  | Odkaz na mn. položky pořadí 897 : 20,00000 |  | 20 | [22 empty] | VV | 5
|  | Obklad podstupnic schodiště CH1 a CH2 : | [24 empty] | VV | 0
|  | Odkaz na mn. položky pořadí 913 : 45,00000*0,15 |  | 6.75 | [22 empty] | VV | 5
|  | Koeficient: 0,1 |  | 2.675 | [22 empty] | VV | 4
899 | 771575118RV1 | Montáž podlah z dlaždic keramických 600 x 600 mm, režných nebo glazovaných, hladkých, kladených do flexibilního tmele | m2 | 47.4 |  | 0 |  | 0 |  | 0 | 21 | 0 | 0.0052 | 0.25 | 0 | 0 | 800-771 | RTS 19/ I | RTS 19/ I | 1.3466 | 63.83 |  | Práce |  |  |  | POL1_
|  | Dlažba v 1.NP : | [24 empty] | VV | 0
|  | - místnost č. 126 : 23 |  | 23 | [22 empty] | VV | 0
|  | - místnost č. 128 : 3,64 |  | 3.64 | [22 empty] | VV | 0
|  | Dlažba v 2.NP : | [24 empty] | VV | 0
|  | - místnost č. 201 : 19,74-6 |  | 13.74 | [22 empty] | VV | 0
|  | - místnost č. 202 : 4,14 |  | 4.14 | [22 empty] | VV | 0
|  | - místnost č. 203 : 2,88 |  | 2.88 | [22 empty] | VV | 0
900 | 597642070R | dlažba keramická š = 600 mm; l = 600 mm; h = 9,0 mm; povrch matný; pro interiér i exteriér | m2 | 29.304 |  | 0 |  | 0 |  | 0 | 21 | 0 | 0.0192 | 0.56 | 0 | 0 | SPCM | RTS 19/ I | RTS 19/ I | 0 | 0 |  | Specifikace |  |  |  | POL3_
|  | - místnost č. 126 : 23 |  | 23 | [22 empty] | VV | 0
|  | - místnost č. 128 : 3,64 |  | 3.64 | [22 empty] | VV | 0
|  | Koeficient: 0,1 |  | 2.664 | [22 empty] | VV | 4
901 | 771 - Spec.1 | Dlažba matná 600x600x9 mm; R10; PEI 5 | m2 | 22.836 |  | 0 |  | 0 |  | 0 | 21 | 0 | 0.0192 | 0.44 | 0 | 0 |  | Vlastní | Indiv | 0 | 0 |  | Specifikace |  |  |  | POL3_
|  | - místnost č. 201 : 19,74-6 |  | 13.74 | [22 empty] | VV | 0
|  | - místnost č. 202 : 4,14 |  | 4.14 | [22 empty] | VV | 0
|  | - místnost č. 203 : 2,88 |  | 2.88 | [22 empty] | VV | 0
|  | Koeficient: 0,1 |  | 2.076 | [22 empty] | VV | 4
902 | 771579791R00 | Příplatky k položkám montáže podlah keramických příplatek za plochu podlah keramických do 5 m2 jednotlivě | m2 | 26.21 |  | 0 |  | 0 |  | 0 | 21 | 0 | 0 | 0 | 0 | 0 | 800-771 | RTS 19/ I | RTS 19/ I | 0.03 | 0.79 |  | Práce |  |  |  | POL1_
|  | Dlažba v 1.NP : | [24 empty] | VV | 0
|  | - místnost č. 105 : 4,81 |  | 4.81 | [22 empty] | VV | 0
|  | - místnost č. 116 : 2,65 |  | 2.65 | [22 empty] | VV | 0
|  | - místnost č. 128 : 3,64 |  | 3.64 | [22 empty] | VV | 0
|  | Dlažba v 2.NP : | [24 empty] | VV | 0
|  | - místnost č. 202 : 4,14 |  | 4.14 | [22 empty] | VV | 0
|  | - místnost č. 203 : 2,88 |  | 2.88 | [22 empty] | VV | 0
|  | - místnost č. 209 : 3,74 |  | 3.74 | [22 empty] | VV | 0
|  | - místnost č. 211 : 4,35 |  | 4.35 | [22 empty] | VV | 0
903 | 771585111R00 | Montáž podlah z mozaikových lepenců keramických Montáž podlah z mozaikových lepenců keramických režných, do tmele | m2 | 20.6191 |  | 0 |  | 0 |  | 0 | 21 | 0 | 0.00546 | 0.11 | 0 | 0 | 800-771 | RTS 19/ I | RTS 19/ I | 1.3335 | 27.5 |  | Práce |  |  |  | POL1_
|  | Dlažba v 1.NP : | [24 empty] | VV | 0
|  | - místnost č. 102 : 4,31 |  | 4.31 | [22 empty] | VV | 0
|  | - místnost č. 106 : 1,59 |  | 1.59 | [22 empty] | VV | 0
|  | - místnost č. 112 : 3,9 |  | 3.9 | [22 empty] | VV | 0
|  | - místnost č. 118 : 5,31 |  | 5.31 | [22 empty] | VV | 0
|  | - místnost č. 124 : 2,67 |  | 2.67 | [22 empty] | VV | 0
|  | Vodorovný výstupek v místě vstupu do sprchy : | [24 empty] | VV | 0
|  | - místnost č. 102 : (0,1+0,05*2)*4,5 |  | 0.9 | [22 empty] | VV | 0
|  | - místnost č. 106 : (0,125+0,05*2)*0,7 |  | 0.1575 | [22 empty] | VV | 0
|  | - místnost č. 112 : (0,125+0,05*2)*2,4 |  | 0.54 | [22 empty] | VV | 0
|  | - místnost č. 118 : (0,125+0,05*2)*3,918 |  | 0.88155 | [22 empty] | VV | 0
|  | - místnost č. 124 : (0,125+0,05*2)*1,6 |  | 0.36 | [22 empty] | VV | 0
904 | 597622026R | obklad keramický mozaika; 5 x 5 cm; š = 300 mm; l = 300 mm; h = 6,0 mm; pro bazény; barva tmavě modrá; mat; glazovaný; PEI 4 | m2 | 22.681 |  | 0 |  | 0 |  | 0 | 21 | 0 | 0.0129 | 0.29 | 0 | 0 | SPCM | RTS 19/ I | RTS 19/ I | 0 | 0 |  | Specifikace |  |  |  | POL3_
|  | Odkaz na mn. položky pořadí 903 : 20,61905*1,1 |  | 22.681 | [22 empty] | VV | 5
905 | 771589793R00 | Montáž podlah z mozaikových lepenců keramických Příplatky k položkám za montáž mozaikových lepenců příplatek za spárovací hmotu - plošně | m2 | 20.6191 |  | 0 |  | 0 |  | 0 | 21 | 0 | 0.0004 | 0.01 | 0 | 0 | 800-771 | RTS 19/ I | RTS 19/ I | 0 | 0 |  | Práce |  |  |  | POL1_
|  | Odkaz na mn. položky pořadí 903 : 20,61905 |  | 20.6191 | [22 empty] | VV | 5
906 | 771589791R00 | Montáž podlah z mozaikových lepenců keramických Příplatky k položkám za montáž mozaikových lepenců příplatek za plochu do 5 m2 jednotlivě | m2 | 15.309 |  | 0 |  | 0 |  | 0 | 21 | 0 | 0 | 0 | 0 | 0 | 800-771 | RTS 19/ I | RTS 19/ I | 0.13 | 1.99 |  | Práce |  |  |  | POL1_
|  | Dlažba v 1.NP : | [24 empty] | VV | 0
|  | - místnost č. 102 : 4,31 |  | 4.31 | [22 empty] | VV | 0
|  | - místnost č. 106 : 1,59 |  | 1.59 | [22 empty] | VV | 0
|  | - místnost č. 112 : 3,9 |  | 3.9 | [22 empty] | VV | 0
|  | - místnost č. 124 : 2,67 |  | 2.67 | [22 empty] | VV | 0
|  | Vodorovný výstupek v místě vstupu do sprchy : | [24 empty] | VV | 0
|  | - místnost č. 102 : (0,1+0,05*2)*4,5 |  | 0.9 | [22 empty] | VV | 0
|  | - místnost č. 106 : (0,125+0,05*2)*0,7 |  | 0.1575 | [22 empty] | VV | 0
|  | - místnost č. 112 : (0,125+0,05*2)*2,4 |  | 0.54 | [22 empty] | VV | 0
|  | - místnost č. 118 : (0,125+0,05*2)*3,918 |  | 0.88155 | [22 empty] | VV | 0
|  | - místnost č. 124 : (0,125+0,05*2)*1,6 |  | 0.36 | [22 empty] | VV | 0
907 | 771475014RV1 | Montáž soklíků z dlaždic keramických výšky 100 mm, soklíků vodorovných, kladených do flexibilního tmele | m | 81.888 |  | 0 |  | 0 |  | 0 | 21 | 0 | 0.0004 | 0.03 | 0 | 0 | 800-771 | RTS 19/ I | RTS 19/ I | 0.236 | 19.33 |  | Práce |  |  |  | POL1_
|  | Soklík dlažby 300x300mm : | [24 empty] | VV | 0
|  | Dlažba v 1.NP : | [24 empty] | VV | 0
|  | - místnost č. 105 : 1,4*2+4,175*2-0,8-1-1,05 |  | 8.3 | [22 empty] | VV | 0
|  | - místnost č. 116 : 1,58*2+1,1*2-2-0,7 |  | 2.66 | [22 empty] | VV | 0
|  | - místnost č. 120 : 2,217*2+2,75*2-0,7 |  | 9.234 | [22 empty] | VV | 0
|  | Dlažba v 2.NP : | [24 empty] | VV | 0
|  | - místnost č. 209 : 1,23*2+3*2-0,7 |  | 7.76 | [22 empty] | VV | 0
|  | - místnost č. 211 : 1,445*2+3*2-1,5-0,7 |  | 6.69 | [22 empty] | VV | 0
|  | Soklík dlažby 600x600mm : | [24 empty] | VV | 0
|  | - místnost č. 126 : 4,817*2+4,925*2-0,8-0,7 |  | 17.984 | [22 empty] | VV | 0
|  | - místnost č. 201 : 6,15*2+4,33*2-1,7-0,7-0,8-2 |  | 15.76 | [22 empty] | VV | 0
|  | - místnost č. 202 : 2,3*2+1,8*2-0,8 |  | 7.4 | [22 empty] | VV | 0
|  | - místnost č. 203 : 1,8*2+1,6*2-0,7 |  | 6.1 | [22 empty] | VV | 0
908 | 597642410R | dlažba keramická sokl; š = 80 mm; l = 300 mm; h = 9,0 mm; povrch matný; pro interiér i exteriér | kus | 128 |  | 0 |  | 0 |  | 0 | 21 | 0 | 0.00045 | 0.06 | 0 | 0 | SPCM | RTS 19/ I | RTS 19/ I | 0 | 0 |  | Specifikace |  |  |  | POL3_
|  | Soklík dlažby 300x300mm : | [24 empty] | VV | 0
|  | Podklad pod dlažby v 1.NP : | [24 empty] | VV | 0
|  | - místnost č. 105 : (1,4*2+4,175*2-0,8-1-1,05)/0,3 |  | 27.6667 | [22 empty] | VV | 0
|  | - místnost č. 116 : (1,58*2+1,1*2-2-0,7)/0,3 |  | 8.8667 | [22 empty] | VV | 0
|  | - místnost č. 120 : (2,217*2+2,75*2-0,7)/0,3 |  | 30.78 | [22 empty] | VV | 0
|  | Podklad pod dlažby v 2.NP : | [24 empty] | VV | 0
|  | - místnost č. 209 : (1,23*2+3*2-0,7)/0,3 |  | 25.8667 | [22 empty] | VV | 0
|  | - místnost č. 211 : (1,445*2+3*2-1,5-0,7)/0,3 |  | 22.3 | [22 empty] | VV | 0
|  | Koeficient: 0,1 |  | 11.548 | [22 empty] | VV | 4
|  | Zaokrouhlené na celé ks : 0,972 |  | 0.972 | [22 empty] | VV | 0
|  | Koeficient: | [24 empty] | VV | 4
909 | 597642413R | dlažba keramická sokl; š = 95 mm; l = 600 mm; h = 10,0 mm; povrch matný; pro interiér i exteriér | kus | 74 |  | 0 |  | 0 |  | 0 | 21 | 0 | 0.00122 | 0.09 | 0 | 0 | SPCM | RTS 19/ I | RTS 19/ I | 0 | 0 |  | Specifikace |  |  |  | POL3_
|  | Soklík dlažby 600x600mm : | [24 empty] | VV | 0
|  | - místnost č. 126 : (4,817*2+4,925*2-0,8-0,7) |  | 17.984 | [22 empty] | VV | 0
|  | - místnost č. 201 : (6,15*2+4,33*2-1,7-0,7-0,8-2)/0,6 |  | 26.2667 | [22 empty] | VV | 0
|  | - místnost č. 202 : (2,3*2+1,8*2-0,8)/0,6 |  | 12.3333 | [22 empty] | VV | 0
|  | - místnost č. 203 : (1,8*2+1,6*2-0,7)/0,6 |  | 10.1667 | [22 empty] | VV | 0
|  | Koeficient: 0,1 |  | 6.6751 | [22 empty] | VV | 4
|  | Zaokrouhleno na celé ks : 0,57427 |  | 0.57427 | [22 empty] | VV | 0
910 | 771578011R00 | Zvláštní úpravy spár spára podlaha-stěna silikonem | m | 326.7975 |  | 0 |  | 0 |  | 0 | 21 | 0 | 4e-05 | 0.01 | 0 | 0 | 800-771 | RTS 19/ I | RTS 19/ I | 0.07 | 22.88 |  | Práce |  |  |  | POL1_
|  | Spára podlaha/soklík : | [24 empty] | VV | 0
|  | Odkaz na mn. položky pořadí 907 : 81,88800 |  | 81.888 | [22 empty] | VV | 5
|  | Spára podlaha/obklad : | [24 empty] | VV | 0
|  | - místnost č. 102 : 6,27*2+3,925*2+1,65*2+1,4*2+1,4*6+0,9*4 |  | 38.49 | [22 empty] | VV | 0
|  | - místnost č. 105 : 1+1,05 |  | 2.05 | [22 empty] | VV | 0
|  | - místnost č. 106 : 1,5+0,8+0,8+1,5+3,025*2-0,7 |  | 9.95 | [22 empty] | VV | 0
|  | - místnost č. 110 : (2,675*2+1,4*2)-0,7 |  | 7.45 | [22 empty] | VV | 0
|  | - místnost č. 112 : (5,05+6,575+1,5*4+0,9*4+1,95+0,925+0,7*2+1,15+1,6*4+1,85+1*2+0,6*4+0,125*2)+1,525+2,85+1,725-0,7*6-0,8*2 |  | 39.85 | [22 empty] | VV | 0
|  | - místnost č. 116 : 1+1 |  | 2 | [22 empty] | VV | 0
|  | - místnost č. 118 : (1,6+0,9+2,067)+(1,6+0,9+1,725+1,025)+0,45*4+4,817+12,45*+2,67+3,25-0,7*4-0,8*2 |  | 48.5255 | [22 empty] | VV | 0
|  | - místnost č. 121 : (2,217*2+1,8*2)-0,9 |  | 7.134 | [22 empty] | VV | 0
|  | - místnost č. 124 : 16,65+1,5*2+0,9*4+1,6*2-0,7*4-0,8+1,6*2 |  | 26.05 | [22 empty] | VV | 0
|  | - místnost č. 127 : 9,05-0,7 |  | 8.35 | [22 empty] | VV | 0
|  | - místnost č. 128 : (1,9*4+0,9*4)-0,7*3 |  | 9.1 | [22 empty] | VV | 0
|  | - místnost č. 210 : (2,95*2+1,575*2+0,9*6+1,3*6)-0,8-0,7*6 |  | 17.25 | [22 empty] | VV | 0
|  | - místnost č. 211 : 1,5 |  | 1.5 | [22 empty] | VV | 0
|  | - místnost č. 212 : (1,83*2+3,65*2+2,525*2+2,475*2+1,9*2+0,9*4+1,925*2)-0,8-0,7*6 |  | 27.21 | [22 empty] | VV | 0
911 | 771578014R00 | Zvláštní úpravy spár dilatční spára vyplněná PE provazcem d=6 mm a silikonem | m | 10.8 |  | 0 |  | 0 |  | 0 | 21 | 0 | 2e-05 | 0 | 0 | 0 | 800-771 | RTS 19/ I | RTS 19/ I | 0.12 | 1.3 |  | Práce |  |  |  | POL1_
|  | Vyplnění spár vyrovnávacího schodiště : (1,8*6)*1 |  | 10.8 | [22 empty] | VV | 0
912 | 771275511R00 | Montáž obkladů schodišť z dlaždic keramických a ze schodovek na stupnice, , kladených do tmele, C2TS1 | m | 45 |  | 0 |  | 0 |  | 0 | 21 | 0 | 0.00244 | 0.11 | 0 | 0 | 800-771 | RTS 19/ I | RTS 19/ I | 0.456 | 20.52 |  | Práce |  |  |  | POL1_
|  | Schodistě CH1 : 1,5*15 |  | 22.5 | [22 empty] | VV | 0
|  | Schodiště CH2 : 1,5*15 |  | 22.5 | [22 empty] | VV | 0
913 | 771275521R00 | Montáž obkladů schodišť z dlaždic keramických z dlaždic na podstupnice, , kladených do tmele, C2TS1 | m | 45 |  | 0 |  | 0 |  | 0 | 21 | 0 | 0.00202 | 0.09 | 0 | 0 | 800-771 | RTS 19/ I | RTS 19/ I | 0.23 | 10.35 |  | Práce |  |  |  | POL1_
|  | Schodistě CH1 : 1,5*15 |  | 22.5 | [22 empty] | VV | 0
|  | Schodiště CH2 : 1,5*15 |  | 22.5 | [22 empty] | VV | 0
914 | 771 - Spec.2 | Dlažba Taurus Granit matná schodovka 300x600x9 mm, Rio Negro | kus | 90 |  | 0 |  | 0 |  | 0 | 21 | 0 | 0.00175 | 0.16 | 0 | 0 |  | Vlastní | Indiv | 0 | 0 |  | Specifikace |  |  |  | POL3_
|  | Schodovka 300x600x9 : 49/0,6 |  | 81.6667 | [22 empty] | VV | 0
|  | Koeficient: 0,1 |  | 8.1667 | [22 empty] | VV | 4
|  | Zaokrouhlení na celé ks : 0,166667 |  | 0.16667 | [22 empty] | VV | 0
915 | 771577133R00 | Hrany schodů, dilatační, koutové, ukončovací a přechodové profily profily přechodové nerez, dekorativní spojení dvou podlah stejné výšky, uložení do tmele, výška profilu 8 mm, | m | 3.8 |  | 0 |  | 0 |  | 0 | 21 | 0 | 0.00044 | 0 | 0 | 0 | 800-771 | RTS 19/ I | RTS 19/ I | 0.15 | 0.57 |  | Práce |  |  |  | POL1_
|  | Přechodová lišta ve dveřích v 2.NP přechod 2 typů krytiny : 0,7*2+0,8*3 |  | 3.8 | [22 empty] | VV | 0
916 | 998771101R00 | Přesun hmot pro podlahy z dlaždic v objektech výšky do 6 m | t | 3.9711 |  | 0 |  | 0 |  | 0 | 21 | 0 | 0 | 0 | 0 | 0 | 800-771 | RTS 19/ I | RTS 19/ I | 1.598 | 6.35 |  | Přesun hmot |  |  |  | POL7_
|  | 50 m vodorovně | [24 empty] | SPI
917 | 998771194R00 | Přesun hmot pro podlahy z dlaždic příplatek k ceně za zvětšený přesun přes vymezenou největší dopravní vzdálenost do 1000 m | t | 3.9711 |  | 0 |  | 0 |  | 0 | 21 | 0 | 0 | 0 | 0 | 0 | 800-771 | RTS 19/ I | RTS 19/ I | 0.245 | 0.97 |  | Přesun hmot |  |  |  | POL7_
|  | 50 m vodorovně | [24 empty] | SPI
918 | 998771199R00 | Přesun hmot pro podlahy z dlaždic příplatek k ceně za zvětšený přesun přes vymezenou největší dopravní vzdálenost za každých dalších i započatých 1000 m přes 1000 m | t | 3.9711 |  | 0 |  | 0 |  | 0 | 21 | 0 | 0 | 0 | 0 | 0 | 800-771 | RTS 19/ I | RTS 19/ I | 0 | 0 |  | Přesun hmot |  |  |  | POL7_
|  | 50 m vodorovně | [24 empty] | SPI
Díl: | 776 | Podlahy povlakové |  |  |  | 0 |  | 0 |  | 0 |  | 0 |  | 7.08 |  | 0.03 |  |  |  |  | 246.69 | [5 empty] | DIL
919 | 776511810RT3 | Odstranění povlakových podlah z nášlapné plochy lepených, bez podložky, z ploch do 10 m2 | m2 | 29 |  | 0 |  | 0 |  | 0 | 21 | 0 | 0 | 0 | 0.001 | 0.03 | 800-775 | RTS 19/ I | RTS 19/ I | 0.128 | 3.71 |  | Práce |  |  |  | POL1_
|  | Vč. odříznutí od stávající gumové nášlapné vrstvy | [24 empty] | POP
|  | Odstranění gumové nášlapné vrstvy - výkres stavební úpravy tribuny - bourací práce ozn.04 : 29 |  | 29 | [22 empty] | VV | 0
920 | 776101101R00 | Přípravné práce vysávání povlakových podlah průmyslovým vysavačem | m2 | 525.93 |  | 0 |  | 0 |  | 0 | 21 | 0 | 0 | 0 | 0 | 0 | 800-775 | RTS 19/ I | RTS 19/ I | 0.016 | 8.41 |  | Práce |  |  |  | POL1_
|  | položky neobsahují žádný materiál | [24 empty] | SPI
|  | Podklad pod zátěžový koberec : | [24 empty] | VV | 0
|  | - místnost č. 108 : 28,53 |  | 28.53 | [22 empty] | VV | 0
|  | Podklad pod pryžovou podlahovinu: : | [24 empty] | VV | 0
|  | - místnost č. 101 : 56,55 |  | 56.55 | [22 empty] | VV | 0
|  | - místnost č. 102 : 18,73 |  | 18.73 | [22 empty] | VV | 0
|  | - místnost č. 103 : 3,1 |  | 3.1 | [22 empty] | VV | 0
|  | - místnost č. 106 : 3,15 |  | 3.15 | [22 empty] | VV | 0
|  | - místnost č. 107 : 13,16 |  | 13.16 | [22 empty] | VV | 0
|  | - místnost č. 109 : 10,42 |  | 10.42 | [22 empty] | VV | 0
|  | - místnost č. 110 : 3,85 |  | 3.85 | [22 empty] | VV | 0
|  | - místnost č. 111 : 34,61 |  | 34.61 | [22 empty] | VV | 0
|  | - místnost č. 112 : 19,1 |  | 19.1 | [22 empty] | VV | 0
|  | - místnost č. 113 : 31,16 |  | 31.16 | [22 empty] | VV | 0
|  | - místnost č. 114 : 7,78 |  | 7.78 | [22 empty] | VV | 0
|  | - místnost č. 117 : 46,69 |  | 46.69 | [22 empty] | VV | 0
|  | - místnost č. 118 : 13,97 |  | 13.97 | [22 empty] | VV | 0
|  | - místnost č. 119 : 46,69 |  | 46.69 | [22 empty] | VV | 0
|  | - místnost č. 121 : 4,14 |  | 4.14 | [22 empty] | VV | 0
|  | - místnost č. 122 : 9,67 |  | 9.67 | [22 empty] | VV | 0
|  | - místnost č. 123 : 36,27 |  | 36.27 | [22 empty] | VV | 0
|  | - místnost č. 124 : 18,6 |  | 18.6 | [22 empty] | VV | 0
|  | - místnost č. 127 : 4,24 |  | 4.24 | [22 empty] | VV | 0
|  | - místnost č. 129 : 13,44 |  | 13.44 | [22 empty] | VV | 0
|  | - místnost č. 130 : 91,24 |  | 91.24 | [22 empty] | VV | 0
|  | - místnost č. 131 : 10,84 |  | 10.84 | [22 empty] | VV | 0
921 | 776101121R00 | Přípravné práce penetrace podkladu | m2 | 499.124 |  | 0 |  | 0 |  | 0 | 21 | 0 | 0 | 0 | 0 | 0 | 800-775 | RTS 19/ I | RTS 19/ I | 0.046 | 22.96 |  | Práce |  |  |  | POL1_
|  | položky neobsahují žádný materiál | [24 empty] | SPI
|  | Podklad pod zátěžový koberec : | [24 empty] | VV | 0
|  | - místnost č.108 : 28,29 |  | 28.29 | [22 empty] | VV | 0
|  | Podklad pod pryžovou podlahovinu: : | [24 empty] | VV | 0
|  | - místnost č. 101 : 56,25 |  | 56.25 | [22 empty] | VV | 0
|  | - místnost č. 102 : 22,28-4,54*0,85 |  | 18.421 | [22 empty] | VV | 0
|  | - místnost č. 106 : 4,62-1*1,5 |  | 3.12 | [22 empty] | VV | 0
|  | - místnost č. 107 : 12,92 |  | 12.92 | [22 empty] | VV | 0
|  | - místnost č. 109 : 10,22 |  | 10.22 | [22 empty] | VV | 0
|  | - místnost č. 110 : 3,75 |  | 3.75 | [22 empty] | VV | 0
|  | - místnost č. 111 : 34,37 |  | 34.37 | [22 empty] | VV | 0
|  | - místnost č. 112 : 23,1-3,6*1 |  | 19.5 | [22 empty] | VV | 0
|  | - místnost č. 113 : 30,92 |  | 30.92 | [22 empty] | VV | 0
|  | - místnost č. 117 : 45,84 |  | 45.84 | [22 empty] | VV | 0
|  | - místnost č. 118 : 19,05-4,817*1 |  | 14.233 | [22 empty] | VV | 0
|  | - místnost č. 119 : 45,84 |  | 45.84 | [22 empty] | VV | 0
|  | - místnost č. 121 : 3,99 |  | 3.99 | [22 empty] | VV | 0
|  | - místnost č. 122 : 9,43 |  | 9.43 | [22 empty] | VV | 0
|  | - místnost č. 123 : 35,97 |  | 35.97 | [22 empty] | VV | 0
|  | - místnost č. 124 : 11,13-2,7*0,9 |  | 8.7 | [22 empty] | VV | 0
|  | - místnost č. 127 : 4,13 |  | 4.13 | [22 empty] | VV | 0
|  | - místnost č. 129 : 13,14 |  | 13.14 | [22 empty] | VV | 0
|  | - místnost č. 130 : 89,82 |  | 89.82 | [22 empty] | VV | 0
|  | - místnost č. 131 : 10,27 |  | 10.27 | [22 empty] | VV | 0
922 | 776572100RT1 | Položení povlakových podlah textilních montáž - podlahová krytina textilní ve specifikaci lepených, z pásů textilních | m2 | 28.53 |  | 0 |  | 0 |  | 0 | 21 | 0 | 0.00025 | 0.01 | 0 | 0 | 800-775 | RTS 19/ I | RTS 19/ I | 0.21666 | 6.18 |  | Práce |  |  |  | POL1_
|  | všívaných a vpichovaných | [24 empty] | SPI
|  | - místnost č. 108 : 28,53 |  | 28.53 | [22 empty] | VV | 0
923 | 776431010R00 | Montáž, lepení podlah. soklíků z kobercových pásů včetně dodávky kobercové lišty | m | 24.45 |  | 0 |  | 0 |  | 0 | 21 | 0 | 0.00024 | 0.01 | 0 | 0 | 800-775 | RTS 19/ I | RTS 19/ I | 0.18 | 4.4 |  | Práce |  |  |  | POL1_
|  | - místnost č. 108 : 7,5*2+3,975*2+0,95*2+0,2*2-0,8 |  | 24.45 | [22 empty] | VV | 0
924 | 69741116R | koberec smyčkový; v rolích; PA; š = 4 000,0 mm; tl. 5,00 mm; v vlákna = 3,7 mm; třída zatížení 23, 32 | m2 | 46.1752 |  | 0 |  | 0 |  | 0 | 21 | 0 | 0.00146 | 0.07 | 0 | 0 | SPCM | RTS 19/ I | RTS 19/ I | 0 | 0 |  | Specifikace |  |  |  | POL3_
|  | Odkaz na mn. položky pořadí 922 : 28,53000 |  | 28.53 | [22 empty] | VV | 5
|  | Odkaz na mn. položky pořadí 923 : 24,45000*0,55 |  | 13.4475 | [22 empty] | VV | 5
|  | Koeficient: 0,1 |  | 4.1978 | [22 empty] | VV | 4
|  | Koeficient: | [24 empty] | VV | 4
925 | 776511000R00 | Lepení povlakových podlah pryžových pouze lepení - pryž ve specifikaci z pásů | m2 | 501.8398 |  | 0 |  | 0 |  | 0 | 21 | 0 | 0.00025 | 0.13 | 0 | 0 | 800-775 | RTS 19/ I | RTS 19/ I | 0.2652 | 133.09 |  | Práce |  |  |  | POL1_
|  | - místnost č. 101 : 56,55 |  | 56.55 | [22 empty] | VV | 0
|  | - místnost č. 102 : 18,73 |  | 18.73 | [22 empty] | VV | 0
|  | - místnost č. 103 : 3,1 |  | 3.1 | [22 empty] | VV | 0
|  | - místnost č. 106 : 3,15 |  | 3.15 | [22 empty] | VV | 0
|  | - místnost č. 107 : 13,16 |  | 13.16 | [22 empty] | VV | 0
|  | - místnost č. 109 : 10,42 |  | 10.42 | [22 empty] | VV | 0
|  | - místnost č. 110 : 3,85 |  | 3.85 | [22 empty] | VV | 0
|  | - místnost č. 111 : 34,61 |  | 34.61 | [22 empty] | VV | 0
|  | - místnost č. 112 : 19,1 |  | 19.1 | [22 empty] | VV | 0
|  | - místnost č. 113 : 31,16 |  | 31.16 | [22 empty] | VV | 0
|  | - místnost č. 114 : 7,78 |  | 7.78 | [22 empty] | VV | 0
|  | - místnost č. 117 : 46,69 |  | 46.69 | [22 empty] | VV | 0
|  | - místnost č. 118 : 13,97 |  | 13.97 | [22 empty] | VV | 0
|  | - místnost č. 119 : 46,69 |  | 46.69 | [22 empty] | VV | 0
|  | - místnost č. 121 : 4,14 |  | 4.14 | [22 empty] | VV | 0
|  | - místnost č. 122 : 9,67 |  | 9.67 | [22 empty] | VV | 0
|  | - místnost č. 123 : 36,27 |  | 36.27 | [22 empty] | VV | 0
|  | - místnost č. 124 : 18,6 |  | 18.6 | [22 empty] | VV | 0
|  | - místnost č. 127 : 4,24 |  | 4.24 | [22 empty] | VV | 0
|  | - místnost č. 129 : 13,44 |  | 13.44 | [22 empty] | VV | 0
|  | - místnost č. 130 : 91,24 |  | 91.24 | [22 empty] | VV | 0
|  | - místnost č. 131 : 10,84 |  | 10.84 | [22 empty] | VV | 0
|  | Rampa u vstupu na ledovou plochu - výkres vstup na ledovvou plochu : 3,162*1,082+(3,162+1,082)*0,24 |  | 4.4398 | [22 empty] | VV | 0
926 | 776411000RT1 | Lepení podlahových soklíků nebo lišt pryžových pouze lepení - soklík ve specifikaci | m | 226.718 |  | 0 |  | 0 |  | 0 | 21 | 0 | 2e-05 | 0 | 0 | 0 | 800-775 | RTS 19/ I | RTS 19/ I | 0.0726 | 16.46 |  | Práce |  |  |  | POL1_
|  | - místnost č. 101 : 5,3*2+13,*2-0,8 |  | 35.8 | [22 empty] | VV | 0
|  | - místnost č. 103 : 1,775*2 |  | 3.55 | [22 empty] | VV | 0
|  | - místnost č. 107 : 3,5*2+4,175*2-0,8-0,7 |  | 13.85 | [22 empty] | VV | 0
|  | - místnost č. 109 : 3,8*2+4,175*2-0,8-0,7 |  | 14.45 | [22 empty] | VV | 0
|  | - místnost č. 111 : 9,125*2+4,175*2+0,95*2-0,8*2 |  | 26.9 | [22 empty] | VV | 0
|  | - místnost č. 113 : 8,4*2+4,175*2+0,95*2-0,8*2 |  | 25.45 | [22 empty] | VV | 0
|  | - místnost č. 114 : 4,765*2 |  | 9.53 | [22 empty] | VV | 0
|  | - místnost č. 117 : 4,817*4+4,675*4+0,25*4+0,3*2+0,225*2-2,3*2 |  | 35.418 | [22 empty] | VV | 0
|  | - místnost č. 119 : 4,817*4+4,675*4+0,25*4+0,3*2+0,225*2-2,3*2 |  | 35.418 | [22 empty] | VV | 0
|  | - místnost č. 123 : 4,817*2+2,742*2+0,3*2+0,25*2-2,3*2 |  | 11.618 | [22 empty] | VV | 0
|  | - místnost č. 129 : 3,192*2+4,925*2-0,8-0,7 |  | 14.734 | [22 empty] | VV | 0
927 | 776 - M.1 | Lišta nerezová ukončovacích k pryžovému soklíku, vč. lišty ukončovací L nerez, 4,5 mm, 250 cm | m | 226.718 |  | 0 |  | 0 |  | 0 | 21 | 0 | 0.00042 | 0.1 | 0 | 0 |  | Vlastní | Indiv | 0.12 | 27.21 |  | Práce |  |  |  | POL1_
|  | Nerezová lišta k soklíkům z pryže : | [24 empty] | VV | 0
|  | Odkaz na mn. položky pořadí 926 : 226,71800 |  | 226.718 | [22 empty] | VV | 5
928 | 900 RT2 | HZS, Práce v tarifní třídě 5 (např. tesař) | h | 8 |  | 0 |  | 0 |  | 0 | 21 | 0 | 0 | 0 | 0 | 0 | Prav.M | RTS 19/ I | RTS 19/ I | 1 | 8 |  | HZS |  |  |  | POL10_
|  | Příplatek za řezání pryže tl. 4 mm pro soklíky : 8 |  | 8 | [22 empty] | VV | 0
929 | 776 - M.2 | Obklad pryžových pásů na stěny vč. dodávky lepidla | m2 | 135.4722 |  | 0 |  | 0 |  | 0 | 21 | 0 | 0 | 0 | 0 | 0 |  | Vlastní | Indiv | 0 | 0 |  | Práce |  |  |  | POL1_
|  | Lepení pryže podré tl 4 mm se sníženou hořlavostí : | [24 empty] | VV | 0
|  | - místnost č. 122 : (3,85*2)*1,23 |  | 9.471 | [22 empty] | VV | 0
|  | Lepení pryže podré tl 4 mm : | [24 empty] | VV | 0
|  | - místnost č. 130 : (51,25*2+1,6*2-0,7-0,8*12-0,9-1,6*2-2)*1,23 |  | 109.839 | [22 empty] | VV | 0
|  | - místnost č. 131 : (6,62*2+1,6*2-0,8*3-0,9*1)*1,23 |  | 16.1622 | [22 empty] | VV | 0
930 | 27252073R | podlahovina pryžová dezén podélný; průmyslová; pro interiér; v rolích; š = 1 200,0 mm; tl. 4,00 mm; barva modrá; tvrdost 70,0 °Sh | m2 | 163.5403 |  | 0 |  | 0 |  | 0 | 21 | 0 | 0.00425 | 0.7 | 0 | 0 | SPCM | RTS 19/ I | RTS 19/ I | 0 | 0 |  | Specifikace |  |  |  | POL3_
|  | Soklík: : | [24 empty] | VV | 0
|  | Odkaz na mn. položky pořadí 926 : 226,71800*0,1 |  | 22.6718 | [22 empty] | VV | 5
|  | Lepení pryže podré tl 4 mm : | [24 empty] | VV | 0
|  | - místnost č. 130 : (51,25*2+1,6*2-0,7-0,8*12-0,9-1,6*2-2)*1,23 |  | 109.839 | [22 empty] | VV | 0
|  | - místnost č. 131 : (6,62*2+1,6*2-0,8*3-0,9*1)*1,23 |  | 16.1622 | [22 empty] | VV | 0
|  | Koeficient: 0,1 |  | 14.8673 | [22 empty] | VV | 4
931 | 776 - Spec.1 | Podlahovina pryžová penízková černá tl. 4 mm se sníženou hořlavostí, 1,23 x 10 m | m2 | 10.4181 |  | 0 |  | 0 |  | 0 | 21 | 0 | 0.012 | 0.13 | 0 | 0 |  | Vlastní | Indiv | 0 | 0 |  | Specifikace |  |  |  | POL3_
|  | - místnost č. 122 : (3,85*2)*1,23 |  | 9.471 | [22 empty] | VV | 0
|  | Koeficient: 0,1 |  | 0.9471 | [22 empty] | VV | 4
932 | 776 - Spec.2 | Podlahovina pryžová penízková modrá tl. 8 mm, 1,23 x 10 m | m2 | 461.404 |  | 0 |  | 0 |  | 0 | 21 | 0 | 0.012 | 5.54 | 0 | 0 |  | Vlastní | Indiv | 0 | 0 |  | Specifikace |  |  |  | POL3_
|  | - místnost č. 101 : 56,25 |  | 56.25 | [22 empty] | VV | 0
|  | - místnost č. 102 : 22,28-4,54*0,85 |  | 18.421 | [22 empty] | VV | 0
|  | - místnost č. 106 : 4,62-1*1,5 |  | 3.12 | [22 empty] | VV | 0
|  | - místnost č. 107 : 12,92 |  | 12.92 | [22 empty] | VV | 0
|  | - místnost č. 109 : 10,22 |  | 10.22 | [22 empty] | VV | 0
|  | - místnost č. 110 : 3,75 |  | 3.75 | [22 empty] | VV | 0
|  | - místnost č. 111 : 34,37 |  | 34.37 | [22 empty] | VV | 0
|  | - místnost č. 112 : 23,1-3,6*1 |  | 19.5 | [22 empty] | VV | 0
|  | - místnost č. 113 : 30,92 |  | 30.92 | [22 empty] | VV | 0
|  | - místnost č. 117 : 45,84 |  | 45.84 | [22 empty] | VV | 0
|  | - místnost č. 118 : 19,05-4,817*1 |  | 14.233 | [22 empty] | VV | 0
|  | - místnost č. 119 : 45,84 |  | 45.84 | [22 empty] | VV | 0
|  | - místnost č. 121 : 3,99 |  | 3.99 | [22 empty] | VV | 0
|  | - místnost č. 123 : 35,97 |  | 35.97 | [22 empty] | VV | 0
|  | - místnost č. 124 : 11,13-2,7*0,9 |  | 8.7 | [22 empty] | VV | 0
|  | - místnost č. 127 : 4,13 |  | 4.13 | [22 empty] | VV | 0
|  | - místnost č. 129 : 13,14 |  | 13.14 | [22 empty] | VV | 0
|  | - místnost č. 130 : 89,82 |  | 89.82 | [22 empty] | VV | 0
|  | - místnost č. 131 : 10,27 |  | 10.27 | [22 empty] | VV | 0
933 | 776 - Spec.3 | Podlahovina pryžová penízková černá tl. 8 mm se sníženou hořlavostí, 1,23 x 10 m | m2 | 15.2568 |  | 0 |  | 0 |  | 0 | 21 | 0 | 0.012 | 0.18 | 0 | 0 |  | Vlastní | Indiv | 0 | 0 |  | Specifikace |  |  |  | POL3_
|  | - místnost č. 122 : 9,43 |  | 9.43 | [22 empty] | VV | 0
|  | Rampa u vstupu na ledovou plochu - výkres vstup na ledovvou plochu : 3,162*1,082+(3,162+1,082)*0,24 |  | 4.4398 | [22 empty] | VV | 0
|  | Koeficient: 0,1 |  | 1.387 | [22 empty] | VV | 4
934 | 776976101R00 | Čisticí zóny a rohože rám z profilu L, z hliníku, | m | 37.55 |  | 0 |  | 0 |  | 0 | 21 | 0 | 0.00053 | 0.02 | 0 | 0 | 800-775 | RTS 19/ I | RTS 19/ I | 0.2 | 7.51 |  | Práce |  |  |  | POL1_
|  | Zámečnický prvek Z34. viz tabulka zámečnických konstrukcí ozn. Z34: : | [24 empty] | VV | 0
|  | - rám : 10,15 |  | 10.15 | [22 empty] | VV | 0
|  | Zámečnický prvek Z35. viz tabulka zámečnických konstrukcí ozn. Z35: : | [24 empty] | VV | 0
|  | - rám : 10,2 |  | 10.2 | [22 empty] | VV | 0
|  | Zámečnický prvek Z36. viz tabulka zámečnických konstrukcí ozn. Z36: : | [24 empty] | VV | 0
|  | - rám : 7,2 |  | 7.2 | [22 empty] | VV | 0
|  | Zámečnický prvek Z37. viz tabulka zámečnických konstrukcí ozn. Z37: : | [24 empty] | VV | 0
|  | - rám : 10 |  | 10 | [22 empty] | VV | 0
935 | 776971318R00 | Čisticí zóny a rohože textilní rohož, ze 100%polypropylenu, podklad PVC, tloušťky 18 mm | m2 | 9.2 |  | 0 |  | 0 |  | 0 | 21 | 0 | 0.0042 | 0.04 | 0 | 0 | 800-775 | RTS 19/ I | RTS 19/ I | 0.05 | 0.46 |  | Práce |  |  |  | POL1_
|  | 3,2 |  | 3.2 | [22 empty] | VV | 0
|  | 6 |  | 6 | [22 empty] | VV | 0
936 | 776972622R00 | Čisticí zóny a rohože vstupní rohož, z černých umělohmotných profilů s nylonovými kartáčky spojenými nerezovým lankem a oděleny pryžovými mezikroužky, tloušťky 22 mm | m2 | 12.1 |  | 0 |  | 0 |  | 0 | 21 | 0 | 0.012 | 0.15 | 0 | 0 | 800-775 | RTS 19/ I | RTS 19/ I | 0.05 | 0.61 |  | Práce |  |  |  | POL1_
|  | 5,8 |  | 5.8 | [22 empty] | VV | 0
|  | 6,3 |  | 6.3 | [22 empty] | VV | 0
937 | 998776101R00 | Přesun hmot pro podlahy povlakové v objektech výšky do 6 m | t | 7.0494 |  | 0 |  | 0 |  | 0 | 21 | 0 | 0 | 0 | 0 | 0 | 800-775 | RTS 19/ I | RTS 19/ I | 1.091 | 7.69 |  | Přesun hmot |  |  |  | POL7_
|  | vodorovně do 50 m | [24 empty] | SPI
938 | 998776194R00 | Přesun hmot pro podlahy povlakové příplatek k ceně za zvětšený přesun přes vymezenou největší dopravní vzdálenost do 1000 m | t | 7.0494 |  | 0 |  | 0 |  | 0 | 21 | 0 | 0 | 0 | 0 | 0 | 800-775 | RTS 19/ I | RTS 19/ I | 0 | 0 |  | Přesun hmot |  |  |  | POL7_
|  | vodorovně do 50 m | [24 empty] | SPI
939 | 998776199R00 | Přesun hmot pro podlahy povlakové příplatek k ceně za zvětšený přesun přes vymezenou největší dopravní vzdálenost za každých dalších i započatých 1000 m přes 1000 m | t | 63.4443 |  | 0 |  | 0 |  | 0 | 21 | 0 | 0 | 0 | 0 | 0 | 800-775 | RTS 19/ I | RTS 19/ I | 0 | 0 |  | Přesun hmot |  |  |  | POL7_
|  | vodorovně do 50 m | [24 empty] | SPI
Díl: | 777 | Podlahy ze syntetických hmot |  |  |  | 0 |  | 0 |  | 0 |  | 0 |  | 0.48 |  | 0 |  |  |  |  | 43.24 | [5 empty] | DIL
940 | 777101101R00 | Příprava podkladu vysávání podlah průmyslovým vysavačem | m2 | 99.76 |  | 0 |  | 0 |  | 0 | 21 | 0 | 0 | 0 | 0 | 0 | 800-773 | RTS 19/ I | RTS 19/ I | 0.016 | 1.6 |  | Práce |  |  |  | POL1_
|  | Podklad pod epoxidovou pryskyřici v 1.NP : | [24 empty] | VV | 0
|  | - místnost č. 104 : 11 |  | 11 | [22 empty] | VV | 0
|  | - místnost č. 115 : 12,77 |  | 12.77 | [22 empty] | VV | 0
|  | - místnost č. 125 : 19,83 |  | 19.83 | [22 empty] | VV | 0
|  | Podklad pod epoxidovou pryskyřici v 2.NP : | [24 empty] | VV | 0
|  | - místnost č. 208 : 37,13 |  | 37.13 | [22 empty] | VV | 0
|  | - místnost č. 213 : 19,03 |  | 19.03 | [22 empty] | VV | 0
941 | 777116041RT1 | Podlahy lité epoxidové dvousložkové tloušťky 3 mm | m2 | 99.76 |  | 0 |  | 0 |  | 0 | 21 | 0 | 0.00461 | 0.46 | 0 | 0 | 800-773 | RTS 19/ I | RTS 19/ I | 0.4 | 39.9 |  | Práce |  |  |  | POL1_
|  | Odkaz na mn. položky pořadí 940 : 99,76000 |  | 99.76 | [22 empty] | VV | 5
942 | 777511112R00 | Podlahy epoxidocementové dekorativní v interiéru, tloušťky 3 mm, včetně penetrace, a uzvíracího nátěru | m2 | 2.625 |  | 0 |  | 0 |  | 0 | 21 | 0 | 0.00788 | 0.02 | 0 | 0 | 800-773 | RTS 19/ I | RTS 19/ I | 0.627 | 1.65 |  | Práce |  |  |  | POL1_
|  | Povrch vyrovnávacích schodišť - nášlapná plocha : 1,5*1,75*1 |  | 2.625 | [22 empty] | VV | 0
943 | 998777201R00 | Přesun hmot pro podlahy syntetické v objektech výšky do 6 m | % |  |  | 0 |  | 0 |  | 0 | 21 | 0 | 0 | 0 | 0 | 0 | 800-773 | RTS 19/ I | RTS 19/ I | 0 | 0 |  | Přesun hmot |  |  |  | POL7_
|  | 50 m vodorovně | [24 empty] | SPI
944 | 998777194R00 | Přesun hmot pro podlahy syntetické příplatek k ceně za zvětšený přesun přes vymezenou největší dopravní vzdálenost do 1000 m | t | 0.48058 |  | 0 |  | 0 |  | 0 | 21 | 0 | 0 | 0 | 0 | 0 | 800-773 | RTS 19/ I | RTS 19/ I | 0.177 | 0.09 |  | Přesun hmot |  |  |  | POL7_
|  | 50 m vodorovně | [24 empty] | SPI
945 | 998777199R00 | Přesun hmot pro podlahy syntetické příplatek k ceně za zvětšený přesun přes vymezenou největší dopravní vzdálenost za každých dalších i započatých 1000 m přes 1000 m | t | 4.3252 |  | 0 |  | 0 |  | 0 | 21 | 0 | 0 | 0 | 0 | 0 | 800-773 | RTS 19/ I | RTS 19/ I | 0 | 0 |  | Přesun hmot |  |  |  | POL7_
|  | 50 m vodorovně | [24 empty] | SPI
Díl: | 781 | Obklady keramické |  |  |  | 0 |  | 0 |  | 0 |  | 0 |  | 16.15 |  | 0 |  |  |  |  | 889.25 | [5 empty] | DIL
946 | 781101210R00 | Příprava podkladu pod obklady penetrace podkladu pod obklady | m2 | 623.4316 |  | 0 |  | 0 |  | 0 | 21 | 0 | 0.00021 | 0.13 | 0 | 0 | 800-771 | RTS 19/ I | RTS 19/ I | 0.05 | 31.17 |  | Práce |  |  |  | POL1_
|  | Podklad pod obklady v 1.NP : | [24 empty] | VV | 0
|  | - místnost č. 102 : (6,27*2+3,925*2+1,65*2+1,4*2+1,4*6+0,9*4)*3-0,7*1,97*6-0,8*1,97+0,9*0,2*2 |  | 105.98 | [22 empty] | VV | 0
|  | - místnost č. 105 : (1+1,05)*1,5 |  | 3.075 | [22 empty] | VV | 0
|  | - místnost č. 106 : 1,5*1,8+0,8*2,65+0,8*2,7+1,5*3+7,7*2-0,7*1,97 |  | 25.501 | [22 empty] | VV | 0
|  | - místnost č. 110 : (2,675*2+1,4*2)*3-0,7*1,97+0,2*(0,9+1,25) |  | 23.501 | [22 empty] | VV | 0
|  | - místnost č. 112 : (5,05+6,575+1,5*4+0,9*4+1,95+0,925+0,7*2+1,15+1,6*4+1,85+1*2+0,6*4+0,125*2)*3+1,525*1,7+6,7+3,6-0,7*1,97*6-0,8*1,97*2 |  | 120.1165 | [22 empty] | VV | 0
|  | - místnost č. 116 : (1+1)*1,5 |  | 3 | [22 empty] | VV | 0
|  | - místnost č. 118 : (1,6+0,9+2,067)*1,9+(1,6+0,9+1,725+1,025)*2,8+0,45*4*2,25+4,817*3+12,45*2+2,67*2+3,25*2-0,7*1,97*4-0,8*1,97*2 |  | 69.9503 | [22 empty] | VV | 0
|  | - místnost č. 121 : (2,217*2+1,8*2)*3-0,9*1,97 |  | 22.329 | [22 empty] | VV | 0
|  | - místnost č. 124 : ((1,925+0,9+0,75*4)*3,85)+0,9*2,715+0,9*1,55+0,9*1,9+0,9*2,982+1,025*2,904+0,9*2,497+0,9*2,424+10,66*2+6,4*2+3,785+5,17+0,3*2,25*2-0,7*1,97*4-0,8*1,97 |  | 75.397 | [22 empty] | VV | 0
|  | - místnost č. 127 : 1,9*3,079+0,55*2,453+1,35*1,55+6,08*2-0,7*1,97*1 |  | 20.0727 | [22 empty] | VV | 0
|  | - místnost č. 128 : (1,9*4+0,9*4)*3-0,7*1,97*3 |  | 29.463 | [22 empty] | VV | 0
|  | Podklad pod obklady v 2.NP : | [24 empty] | VV | 0
|  | - místnost č. 210 : (2,95*2+1,575*2+0,9*6+1,3*6)*2,6+0,9*0,2*3-0,8*1,97-0,7*1,97*6 |  | 48.54 | [22 empty] | VV | 0
|  | - místnost č. 211 : 1,5*1,5 |  | 2.25 | [22 empty] | VV | 0
|  | - místnost č. 212 : (1,83*2+3,65*2+2,525*2+2,475*2+1,9*2+0,9*4+1,925*2)*2,6+0,9*0,2*2-0,8*1,97-0,7*1,97*6 |  | 74.256 | [22 empty] | VV | 0
947 | 781475120RV1 | Montáž obkladů vnitřních z dlaždic keramických kladených do tmele 300 x 600 mm, , kladených do flexibilního tmele | m2 | 623.4316 |  | 0 |  | 0 |  | 0 | 21 | 0 | 0.00419 | 2.61 | 0 | 0 | 800-771 | RTS 19/ I | RTS 19/ I | 1.288 | 802.98 |  | Práce |  |  |  | POL1_
|  | Odkaz na mn. položky pořadí 946 : 623,43160 |  | 623.4316 | [22 empty] | VV | 5
948 | 597813746R | obklad keramický š = 298 mm; l = 598 mm; h = 10,0 mm; pro interiér; barva šedá; mat | m2 | 685.7748 |  | 0 |  | 0 |  | 0 | 21 | 0 | 0.01943 | 13.32 | 0 | 0 | SPCM | RTS 19/ I | RTS 19/ I | 0 | 0 |  | Specifikace |  |  |  | POL3_
|  | Odkaz na mn. položky pořadí 947 : 623,43160*1,1 |  | 685.7748 | [22 empty] | VV | 5
949 | 781497132RS2 | Lišty k obkladům profil rohový nerez ododlná proti oděru, uložení do tmele, , výška profilu 10 mm, | m | 200.924 |  | 0 |  | 0 |  | 0 | 21 | 0 | 0.00043 | 0.09 | 0 | 0 | 800-771 | RTS 19/ I | RTS 19/ I | 0.12 | 24.11 |  | Práce |  |  |  | POL1_
|  | Svislé nerezové lišty: : | [24 empty] | VV | 0
|  | - místnost č. 102 : 3*3+0,9*2 |  | 10.8 | [22 empty] | VV | 0
|  | - místnost č. 106 : 2,65+2,7 |  | 5.35 | [22 empty] | VV | 0
|  | - místnost č. 110 : 0,9+1,25+0,2 |  | 2.35 | [22 empty] | VV | 0
|  | - místnost č. 112 : 3*8+0,9*2 |  | 25.8 | [22 empty] | VV | 0
|  | - místnost č. 118 : 2,25*4+2,58+2,7 |  | 14.28 | [22 empty] | VV | 0
|  | - místnost č. 124 : 3*2+2,7*3 |  | 14.1 | [22 empty] | VV | 0
|  | - místnost č. 127 : 2,42 |  | 2.42 | [22 empty] | VV | 0
|  | - místnost č. 210 : 2,1*2+1,1 |  | 5.3 | [22 empty] | VV | 0
|  | - místnost č. 211 : 1,5*3 |  | 4.5 | [22 empty] | VV | 0
|  | - místnost č. 212 : 2,6+2,1*2+1,1 |  | 7.9 | [22 empty] | VV | 0
|  | Vodorovné nerezové lišty v místě výstupku ve sprchách : | [24 empty] | VV | 0
|  | - místnost č. 102 : 4,5*2 |  | 9 | [22 empty] | VV | 0
|  | - místnost č. 106 : 0,7*2 |  | 1.4 | [22 empty] | VV | 0
|  | - místnost č. 112 : 2,4*2 |  | 4.8 | [22 empty] | VV | 0
|  | - místnost č. 118 : 3,918*2 |  | 7.836 | [22 empty] | VV | 0
|  | - místnost č. 124 : 1,6*2 |  | 3.2 | [22 empty] | VV | 0
|  | Lišty keramické soklíky : | [24 empty] | VV | 0
|  | Odkaz na mn. položky pořadí 907 : 81,88800 |  | 81.888 | [22 empty] | VV | 5
950 | 781497131RS2 | Lišty k obkladům profil ukončovací nerez odolná proti oděru, uložení do tmele, výška profilu 10 mm, | m | 10.05 |  | 0 |  | 0 |  | 0 | 21 | 0 | 0.00043 | 0 | 0 | 0 | 800-771 | RTS 19/ I | RTS 19/ I | 0.12 | 1.21 |  | Práce |  |  |  | POL1_
|  | - místnost č. 105 : 1+1,05+1,5*2 |  | 5.05 | [22 empty] | VV | 0
|  | - místnost č. 116 : 1+1+1,5*2 |  | 5 | [22 empty] | VV | 0
951 | 998781101R00 | Přesun hmot pro obklady keramické v objektech výšky do 6 m | t | 16.1584 |  | 0 |  | 0 |  | 0 | 21 | 0 | 0 | 0 | 0 | 0 | 800-771 | RTS 19/ I | RTS 19/ I | 1.598 | 25.82 |  | Přesun hmot |  |  |  | POL7_
952 | 998781194R00 | Přesun hmot pro obklady keramické příplatek k ceně za zvětšený přesun přes vymezenou největší dopravní vzdálenost do 1000 m | t | 16.1584 |  | 0 |  | 0 |  | 0 | 21 | 0 | 0 | 0 | 0 | 0 | 800-771 | RTS 19/ I | RTS 19/ I | 0.245 | 3.96 |  | Přesun hmot |  |  |  | POL7_
953 | 998781199R00 | Přesun hmot pro obklady keramické příplatek k ceně za zvětšený přesun přes vymezenou největší dopravní vzdálenost za každých dalších i započatých 1000 m přes 1000 m | t | 145.4258 |  | 0 |  | 0 |  | 0 | 21 | 0 | 0 | 0 | 0 | 0 | 800-771 | RTS 19/ I | RTS 19/ I | 0 | 0 |  | Přesun hmot |  |  |  | POL7_
Díl: | 783 | Nátěry |  |  |  | 0 |  | 0 |  | 0 |  | 0 |  | 1.26 |  | 0 |  |  |  |  | 430.56 | [5 empty] | DIL
954 | 783851213R00 | Nátěry omítek a betonů epoxidové, epoxidehtové a epoxiesterové epoxidové, omítky stěn, dvojnásobné + 1x email + 2x tmel | m2 | 703.077 |  | 0 |  | 0 |  | 0 | 21 | 0 | 0.00166 | 1.17 | 0 | 0 | 800-783 | RTS 19/ I | RTS 19/ I | 0.444 | 312.17 |  | Práce |  |  |  | POL1_
|  | Nátěr tribuny : 621,5 |  | 621.5 | [22 empty] | VV | 0
|  | Stěrka na zateplení v 2.NP vyrovnání nerovnosti podlaha/tribuna(vyrovnávací schodiště) - provedeno ve 2 vrstvách : ((14,27+19,9-0,2*8)*1,05-(1,8*0,3*4-1,6*0,2*2))*2 |  | 65.357 | [22 empty] | VV | 0
|  | Stěrka strany vyrovnávacícho schodiště - provedeno ve 2 vrstvách : (0,65*2*4)*2 |  | 10.4 | [22 empty] | VV | 0
|  | Povrch vyrovnávacích schodišť - podstupnice : 1,5*0,97*4 |  | 5.82 | [22 empty] | VV | 0
955 | 783626211R00 | Nátěry truhlářských výrobků syntetické lazurovací, 2x lakování | m2 | 14.68 |  | 0 |  | 0 |  | 0 | 21 | 0 | 0.00032 | 0 | 0 | 0 | 800-783 | RTS 19/ I | RTS 19/ I | 0.3 | 4.4 |  | Práce |  |  |  | POL1_
|  | Nátěr vyditelných prvků krovu vstupní přístavby : (0,140*2+0,200*2)*(0,675+0,225)*10+(0,2*0,14)*10*2 |  | 6.68 | [22 empty] | VV | 0
|  | Nátěr krajového vazníku haly (vazník u silnice) : 0,5*16 |  | 8 | [22 empty] | VV | 0
956 | 783424140R00 | Nátěry potrubí a armatur syntetické potrubí, do DN 50 mm, dvojnásobné se základním nátěrem | m | 12 |  | 0 |  | 0 |  | 0 | 21 | 0 | 7e-05 | 0 | 0 | 0 | 800-783 | RTS 19/ I | RTS 19/ I | 0.087 | 1.04 |  | Práce |  |  |  | POL1_
|  | na vzduchu schnoucí | [24 empty] | SPI
|  | Nátěr plynového potrubí : 12 |  | 12 | [22 empty] | VV | 0
957 | 783424240R00 | Nátěry potrubí a armatur syntetické potrubí, do DN 50 mm, jednonásobné s 1x emailováním a základním nátěrem | m | 121 |  | 0 |  | 0 |  | 0 | 21 | 0 | 7e-05 | 0.01 | 0 | 0 | 800-783 | RTS 19/ I | RTS 19/ I | 0.089 | 10.77 |  | Práce |  |  |  | POL1_
|  | na vzduchu schnoucí | [24 empty] | SPI
|  | Nátěr plynového potrubí : 121 |  | 121 | [22 empty] | VV | 0
958 | 783425150R00 | Nátěry potrubí a armatur syntetické potrubí, do DN 100 mm, dvojnásobné se základním nátěrem | m | 23.05 |  | 0 |  | 0 |  | 0 | 21 | 0 | 9e-05 | 0 | 0 | 0 | 800-783 | RTS 19/ I | RTS 19/ I | 0.103 | 2.37 |  | Práce |  |  |  | POL1_
|  | na vzduchu schnoucí | [24 empty] | SPI
|  | Nátěr nově doplněného zábradlí na tribuně - zámečnické výrobky ozn. Z43 : 23,05 |  | 23.05 | [22 empty] | VV | 0
959 | 783426160R00 | Nátěry potrubí a armatur syntetické potrubí, do DN 150 mm, dvojnásobné se základním nátěrem | m | 3 |  | 0 |  | 0 |  | 0 | 21 | 0 | 0.00014 | 0 | 0 | 0 | 800-783 | RTS 19/ I | RTS 19/ I | 0.125 | 0.38 |  | Práce |  |  |  | POL1_
|  | na vzduchu schnoucí | [24 empty] | SPI
|  | Nátěr plynového potrubí : 3 |  | 3 | [22 empty] | VV | 0
960 | 783 - M.1 | Oprava ocelového trubkového zábradlí na tribuně po demontáži + antikorozní syntetický nátěr, 1x základní a 2x vrchní email. | m2 | 324.95 |  | 0 |  | 0 |  | 0 | 21 | 0 | 0.00025 | 0.08 | 0 | 0 |  | Vlastní | Indiv | 0.306 | 99.43 |  | Práce |  |  |  | POL1_
|  | Nový nátěr stávajícícho zábradlí - zámečnické výrobky ozn. Z43 : 324,95 |  | 324.95 | [22 empty] | VV | 0
Díl: | 784 | Malby |  |  |  | 0 |  | 0 |  | 0 |  | 0 |  | 0.84 |  | 0 |  |  |  |  | 272.89 | [5 empty] | DIL
961 | 784121101R00 | Příprava povrchu Penetrace (napouštění) podkladu akrylát, jednonásobná | m2 | 2065.1928 |  | 0 |  | 0 |  | 0 | 21 | 0 | 0.0001 | 0.21 | 0 | 0 | 800-784 | RTS 19/ I | RTS 19/ I | 0.03248 | 67.08 |  | Práce |  |  |  | POL1_
|  | Plocha podhledů a stěn: : | [24 empty] | VV | 0
|  | Odkaz na mn. položky pořadí 170 : 2,99000 |  | 2.99 | [22 empty] | VV | 5
|  | Odkaz na mn. položky pořadí 171 : 87,75025 |  | 87.7502 | [22 empty] | VV | 5
|  | Odkaz na mn. položky pořadí 172 : 57,20500 |  | 57.205 | [22 empty] | VV | 5
|  | Odkaz na mn. položky pořadí 173 : 228,29760 |  | 228.2976 | [22 empty] | VV | 5
|  | Odkaz na mn. položky pořadí 195 : 1629,57592 |  | 1629.5759 | [22 empty] | VV | 5
|  | Odkaz na mn. položky pořadí 430 : 6,26400 |  | 6.264 | [22 empty] | VV | 5
|  | Odkaz na mn. položky pořadí 431 : 7,41000 |  | 7.41 | [22 empty] | VV | 5
|  | Čelních stěn tribun S24 : 2,24+7,79+3,14+6,12+12,58+3,14+7,59+3,1 |  | 45.7 | [22 empty] | VV | 0
962 | 784125212R00 | Malby z malířských směsí otěruvzdorných, , bílé, dvojnásobné | m2 | 2019.4928 |  | 0 |  | 0 |  | 0 | 21 | 0 | 0.00031 | 0.63 | 0 | 0 | 800-784 | RTS 19/ I | RTS 19/ I | 0.10191 | 205.81 |  | Práce |  |  |  | POL1_
|  | Plocha podhledů a stěn: : | [24 empty] | VV | 0
|  | Odkaz na mn. položky pořadí 170 : 2,99000 |  | 2.99 | [22 empty] | VV | 5
|  | Odkaz na mn. položky pořadí 171 : 87,75025 |  | 87.7502 | [22 empty] | VV | 5
|  | Odkaz na mn. položky pořadí 172 : 57,20500 |  | 57.205 | [22 empty] | VV | 5
|  | Odkaz na mn. položky pořadí 173 : 228,29760 |  | 228.2976 | [22 empty] | VV | 5
|  | Odkaz na mn. položky pořadí 195 : 1629,57592 |  | 1629.5759 | [22 empty] | VV | 5
|  | Odkaz na mn. položky pořadí 430 : 6,26400 |  | 6.264 | [22 empty] | VV | 5
|  | Odkaz na mn. položky pořadí 431 : 7,41000 |  | 7.41 | [22 empty] | VV | 5
963 | 784 - M.1 | Malby vysoce odolná snadno čistitelná malířská barva 2x | l | 20 |  | 0 |  | 0 |  | 0 | 21 | 0 | 0 | 0 | 0 | 0 |  | Vlastní | Indiv | 0 | 0 |  | Práce |  |  |  | POL1_
|  | Vysoce kvalitní vnitřní vodou ředitelná malířská barva, vhodná k dekorativní ochraně silně zatížených vnitřních povrchů. Vyznačuje se výjimečnou odolností proti mechanickému poškození nátěrového filmu a výjimečnou odolností proti oděru za mokra – natřené povrchy jsou snadno omyvatelné a odolné čisticím prostředkům používaným v domácnosti. | [24 empty] | POP |  | Vysoce kvalitní vnitřní vodou ředitelná malířská barva, vhodná k dekorativní ochraně silně zatížených vnitřních povrchů. Vyznačuje se výjimečnou odolností proti mechanickému poškození nátěrového filmu a výjimečnou odolností proti oděru za mokra – natřené povrchy jsou snadno omyvatelné a odolné čisticím prostředkům používaným v domácnosti.
|  | Spotřeba 5m2/l | [24 empty] | POP
|  | Čelních stěn tribun S24 : 20 |  | 20 | [22 empty] | VV | 0
Díl: | 787 | Zasklívání |  |  |  | 0 |  | 0 |  | 0 |  | 0 |  | 0.01 |  | 0 |  |  |  |  | 19.69 | [5 empty] | DIL
964 | 787193312R00 | Zasklívání stěn, příček a balkonových zábradlí dvojsklem s podtmelením na lišty, plochy přes 1 m2 do 1,5 m2, montáž, | m2 | 30.37 |  | 0 |  | 0 |  | 0 | 21 | 0 | 0.00033 | 0.01 | 0 | 0 | 800-787 | RTS 19/ I | RTS 19/ I | 0.648 | 19.68 |  | Práce |  |  |  | POL1_
|  | včetně pomocného lešení | [24 empty] | SPI
|  | Zasklení plošiny pro kameramana : (0,88*1)*2+(0,605*1)*2 |  | 2.97 | [22 empty] | VV | 0
|  | Zasklení zábrany na tribuně : (1,2*2)*5+(2,5+2,8+2,4)*2 |  | 27.4 | [22 empty] | VV | 0
965 | 787 - Spec.1 | Bezpečnostní sklo ESG/VSG 12,76mm. čiré kalené+lepení 6x0,76x6 | m2 | 30.37 |  | 0 |  | 0 |  | 0 | 21 | 0 | 0 | 0 | 0 | 0 |  | Vlastní | Indiv | 0 | 0 |  | Specifikace |  |  |  | POL3_
|  | Odkaz na mn. položky pořadí 964 : 30,37000 |  | 30.37 | [22 empty] | VV | 5
966 | 787 - M.1 | D + M hliníková podkladní zasklívací profil U | m | 29.2 |  | 0 |  | 0 |  | 0 | 21 | 0 | 0 | 0 | 0 | 0 |  | Vlastní | Indiv | 0 | 0 |  | Specifikace |  |  |  | POL3_
|  | Zasklení plošiny pro kameramana : 2,45*2+1,65*2+0,4*3*2 |  | 10.6 | [22 empty] | VV | 0
|  | Zábrany na tribuně : 1,2*5+(1,25+1,4+1,15)*2+(0,5*5)*2 |  | 18.6 | [22 empty] | VV | 0
967 | 787 - M.2 | D + M hliníková zasklívací profil pro rohové napojení skel | m | 17.89 |  | 0 |  | 0 |  | 0 | 21 | 0 | 0 | 0 | 0 | 0 |  | Vlastní | Indiv | 0 | 0 |  | Specifikace |  |  |  | POL3_
|  | Zasklení plošiny pro kameramana : 2,2*2+2,345*2+1,2*4 |  | 13.89 | [22 empty] | VV | 0
|  | Zábrany na tribuně : 2*2 |  | 4 | [22 empty] | VV | 0
968 | 787 - M.3 | D + M hliníková okrajový profil na boční hrany | m | 6 |  | 0 |  | 0 |  | 0 | 21 | 0 | 0 | 0 | 0 | 0 |  | Vlastní | Indiv | 0 | 0 |  | Specifikace |  |  |  | POL3_
|  | Zasklení plošiny pro kameramana : 1*2 |  | 2 | [22 empty] | VV | 0
|  | Zábrany na tribuně : 2*2 |  | 4 | [22 empty] | VV | 0
969 | 787 - M.4 | D + M hliníková krycí lišta 60 mm s těsněním | m | 22 |  | 0 |  | 0 |  | 0 | 21 | 0 | 0 | 0 | 0 | 0 |  | Vlastní | Indiv | 0 | 0 |  | Specifikace |  |  |  | POL3_
|  | Zábrany na tribuně : 2*11 |  | 22 | [22 empty] | VV | 0
970 | 998787101R00 | Přesun hmot pro zasklívání v objektech výšky do 6 m | t | 0.01002 |  | 0 |  | 0 |  | 0 | 21 | 0 | 0 | 0 | 0 | 0 | 800-787 | RTS 19/ I | RTS 19/ I | 1.392 | 0.01 |  | Přesun hmot |  |  |  | POL7_
|  | 50 m vodorovně | [24 empty] | SPI
971 | 998787194R00 | Přesun hmot pro zasklívání příplatek k ceně za zvětšený přesun přes vymezenou největší dopravní vzdálenost do 1000 m | t | 0.01002 |  | 0 |  | 0 |  | 0 | 21 | 0 | 0 | 0 | 0 | 0 | 800-787 | RTS 19/ I | RTS 19/ I | 0 | 0 |  | Přesun hmot |  |  |  | POL7_
|  | 50 m vodorovně | [24 empty] | SPI
972 | 998787199R00 | Přesun hmot pro zasklívání příplatek k ceně za zvětšený přesun přes vymezenou největší dopravní vzdálenost za každých dalších i započatých 1000 m přes 1000 m | t | 0.09018 |  | 0 |  | 0 |  | 0 | 21 | 0 | 0 | 0 | 0 | 0 | 800-787 | RTS 19/ I | RTS 19/ I | 0 | 0 |  | Přesun hmot |  |  |  | POL7_
|  | 50 m vodorovně | [24 empty] | SPI
Díl: | 799 | Ostatní |  |  |  | 0 |  | 0 |  | 0 |  | 0 |  | 5.22 |  | 0 |  |  |  |  | 66.88 | [5 empty] | DIL
973 | 771578013RT2 | Zvláštní úpravy spár separační provazec pro vyplnění dilatačních spár | m | 657.53 |  | 0 |  | 0 |  | 0 | 21 | 0 | 0 | 0 | 0 | 0 | 800-771 | RTS 19/ I | RTS 19/ I | 0.05 | 32.88 |  | Práce |  |  |  | POL1_
|  | Vyplnění spár tribuny : 95,75+561,78 |  | 657.53 | [22 empty] | VV | 0
974 | 779 - M.1 | Penetrace boků spár na tribuně s násleným vyplněním polyuretanovým tmelem | m | 657.53 |  | 0 |  | 0 |  | 0 | 21 | 0 | 0 | 0 | 0 | 0 |  | Vlastní | Indiv | 0 | 0 |  | Práce |  |  |  | POL1_
|  | Penetrace: | [24 empty] | POP
|  | Penetrační nátěr/prostředek ke zlepšení přilnavosti pro nasákavé styčné plochy | [24 empty] | POP
|  | 2složková epoxidová pryskyřice s obsahem rozpouštědel. | [24 empty] | POP
|  | Velmi dobrá přilnavost na nasákavých podkladech. | [24 empty] | POP
|  | Velmi dobrá odolnost vůči vlhkosti, rozpouštědlům, kyselinám a louhům. | [24 empty] | POP
POP
|  | Polyuretanový tmel: | [24 empty] | POP
|  | Elastický 1složkový PU tmel na podlahové spáry | [24 empty] | POP
|  | Dobrá chemická a mechanická odolnost. | [24 empty] | POP
|  | Nízká vrubová citlivost. | [24 empty] | POP
|  | Vysoká odolnost proti přetržení. | [24 empty] | POP
|  | Celková přípustná deformace: 25 %. | [24 empty] | POP
|  | Používá se k elastickému utěsnění spár u krytých parkovišť, vybetonovaných volných ploch, pro čističky odpadních vod a kanalizační systémy pro odvod komunálních odpadních vod, také ve velkokuchyních. | [24 empty] | POP |  | Používá se k elastickému utěsnění spár u krytých parkovišť, vybetonovaných volných ploch, pro čističky odpadních vod a kanalizační systémy pro odvod komunálních odpadních vod, také ve velkokuchyních.
|  | Odkaz na mn. položky pořadí 973 : 657,53000 |  | 657.53 | [22 empty] | VV | 5
975 | Mantinel | Vytvoření nového vstupu na ledovou plochu - viz. výkres vstup na ledovou plochu | soubor | 1 |  | 0 |  | 0 |  | 0 | 21 | 0 | 0 | 0 | 0 | 0 |  | Vlastní | Indiv | 0 | 0 |  | Práce |  |  |  | POL1_
|  | Pložka obsahuje: | [24 empty] | POP
|  | Demontáž stávajícího dílu hrazení včetně demontáže skleněné nástavby, výroba nového dílu včetně dvířek, závorového uzávěru a pantů, možnost nouzového otevírání z prostoru ledové plochy, ukotvení rámu, obložení plastem dle stávajícího mantinelu. | [24 empty] | POP |  | Demontáž stávajícího dílu hrazení včetně demontáže skleněné nástavby, výroba nového dílu včetně dvířek, závorového uzávěru a pantů, možnost nouzového otevírání z prostoru ledové plochy, ukotvení rámu, obložení plastem dle stávajícího mantinelu.
|  | Výroba a dodávka nové skleněné nástavby do prostoru nového dílu mantinelu. | [24 empty] | POP
POP
|  | Použitý materiál: | [24 empty] | POP
|  | - rám včetně dvířek použitý 4hr. 40/40, 80x40, konstrukce žárově zinkována, spojovací mat. – galvanický zinek | [24 empty] | POP |  | - rám včetně dvířek použitý 4hr. 40/40, 80x40, konstrukce žárově zinkována, spojovací mat. – galvanický zinek
|  | - kalené bezpečnostní sklo dle provedení 3 ks, držáky skla s uložením | [24 empty] | POP
|  | - plastový obklad z mat PE 300 HD | [24 empty] | POP
|  | 1 |  | 1 | [22 empty] | VV | 0
976 | 799 - Sedačky | D+ M sklopná tribunová sedačka, výška opěradla 42cm, vč. montážního materiálu | kus | 348 |  | 0 |  | 0 |  | 0 | 21 | 0 | 0.015 | 5.22 | 0 | 0 |  | Vlastní | Indiv | 0 | 0 |  | Práce |  |  |  | POL1_
|  | Sklopná tribunová sedačka s ocelovou nosnou konstrukcí obdélníkového profilu a plastovým sedákem a opěradlem, kotvená do podlahy. pomocí chemických kotev do betonu. Konstrukce sedačky je pozinkovaná, lakovaná práškovou barvou, sedadlo a opěradlo z polypropylen kopolymeru s nehořlavými aditivy. Sedačka musí splňovat požadavky na hořlavost pro zařízení určená do sportovních uzavřených objektů. Ve sklopené poloze nebude zasahovat max.300mm od hrany vyššího stupně tribuny. Sedadlo na opěradle osazeno plastovým štítkem s číslem. Součástí dodávky je montážní, pomocný a kotevní materiál. | [24 empty] | POP |  | Sklopná tribunová sedačka s ocelovou nosnou konstrukcí obdélníkového profilu a plastovým sedákem a opěradlem, kotvená do podlahy. pomocí chemických kotev do betonu. Konstrukce sedačky je pozinkovaná, lakovaná práškovou barvou, sedadlo a opěradlo z polypropylen kopolymeru s nehořlavými aditivy. Sedačka musí splňovat požadavky na hořlavost pro zařízení určená do sportovních uzavřených objektů. Ve sklopené poloze nebude zasahovat max.300mm od hrany vyššího stupně tribuny. Sedadlo na opěradle osazeno plastovým štítkem s číslem. Součástí dodávky je montážní, pomocný a kotevní materiál.
|  | 348 |  | 348 | [22 empty] | VV | 0
977 | 900 RT1 | HZS, Práce v tarifní třídě 4 (např. tesař) | h | 34 |  | 0 |  | 0 |  | 0 | 21 | 0 | 0 | 0 | 0 | 0 | Prav.M | RTS 19/ I | RTS 19/ I | 1 | 34 |  | HZS |  |  |  | POL10_
|  | Odstranění dřevěných prvků laviček od ocel. konstrukce - 2 zaměstnanec 20 laviček za 1 hod : (180/20)*1*2 |  | 18 | [22 empty] | VV | 0
|  | Vysátí celé tribuny vodorovné a svislé plochy - výkres stavební úpravy tribuny - bourací práce ozn.06 - 1 zaměstnanec cca 100m2/1hod : 16 |  | 16 | [22 empty] | VV | 0
978 | 999360010000R | Souprava stříkací | Sh | 6 |  | 0 |  | 0 |  | 0 | 21 | 0 | 0 | 0 | 0 | 0 | STROJ | RTS 19/ I | RTS 19/ I | 0 | 0 |  | Stroj |  |  |  | POL6_
|  | Vysátí celé tribuny vodorovné a svislé plochy - výkres stavební úpravy tribuny - bourací práce ozn.06 - 1 zaměstnanec cca 100m2/1hod : 6 |  | 6 | [22 empty] | VV | 0
979 | 799 - M.2 | Průchod potrubí stropem nad 2.NP | kus | 9 |  | 0 |  | 0 |  | 0 | 21 | 0 | 0 | 0 | 0 | 0 |  | Vlastní | Indiv | 0 | 0 |  | Práce |  |  |  | POL1_
|  | VZT : 3 |  | 3 | [22 empty] | VV | 0
|  | ZTI : 4+2 |  | 6 | [22 empty] | VV | 0
Díl: | M21 - CCTV | Slaboproud - Kamerový systém CCTV |  |  |  | 0 |  | 0 |  | 0 |  | 0 |  | 0 |  | 0 |  |  |  |  | 0 | [5 empty] | DIL
980 | M21 - CCTV.M.1 | Pentaplexní síťový video rekordér pro 32 kamery | kus | 1 |  | 0 |  | 0 |  | 0 | 21 | 0 | 0 | 0 | 0 | 0 |  | Vlastní | Indiv | 0 | 0 |  | Práce |  |  |  | POL1_
|  | Povoleny kombinace různých rozlišení do 8Mpix, snímkování a datových toků do 200Mb/s. Podpora ONVIF a kamer více výrobců, podpora komprese H.265/H.264. 1x LAN, 2x USB, I/O 4x vstupy+ 2x výstupy. Pozice pro 2x SATA HDD. 4K-HDMI/VGA výstup, 1x audio in+out. Vzdálené ovládání z web prohlížeče, P2P a mobilní přístup, CZ menu a prostředí, CMS utilita | [24 empty] | POP |  | Povoleny kombinace různých rozlišení do 8Mpix, snímkování a datových toků do 200Mb/s. Podpora ONVIF a kamer více výrobců, podpora komprese H.265/H.264. 1x LAN, 2x USB, I/O 4x vstupy+ 2x výstupy. Pozice pro 2x SATA HDD. 4K-HDMI/VGA výstup, 1x audio in+out. Vzdálené ovládání z web prohlížeče, P2P a mobilní přístup, CZ menu a prostředí, CMS utilita
|  | 1 |  | 1 | [22 empty] | VV | 0
981 | M21 - CCTV.M.2 | Pevný disk pro NVR 8TB HDD / interní 3,5" / 7200 rpm / SATA 6Gb/s / 256 MB | kus | 1 |  | 0 |  | 0 |  | 0 | 21 | 0 | 0 | 0 | 0 | 0 |  | Vlastní | Indiv | 0 | 0 |  | Práce |  |  |  | POL1_
|  | 1 |  | 1 | [22 empty] | VV | 0
982 | M21 - CCTV.M.3 | Záložní zdroj pro ochranu napájení pro servery a síťová zařízení, rackovvé provedení o výšce 4U | kus | 1 |  | 0 |  | 0 |  | 0 | 21 | 0 | 0 | 0 | 0 | 0 |  | Vlastní | Indiv | 0 | 0 |  | Práce |  |  |  | POL1_
|  | Vstupní napětí 230V 50/60 Hz. Výkon napájení je 1980 W/2200 VA s výstupním napětím 230V s frekvencí 57 -63 Hz. 8 výstupních zásuvek IEC 320 C13. | [24 empty] | POP |  | Vstupní napětí 230V 50/60 Hz. Výkon napájení je 1980 W/2200 VA s výstupním napětím 230V s frekvencí 57 -63 Hz. 8 výstupních zásuvek IEC 320 C13.
|  | 1 |  | 1 | [22 empty] | VV | 0
983 | M21 - CCTV.M.4 | Venkovní IP bullet kamera, 2MP, MZVF, f=2.8-12mm, WDR 120dB, IR 30m, IP67, konzole | kus | 6 |  | 0 |  | 0 |  | 0 | 21 | 0 | 0 | 0 | 0 | 0 |  | Vlastní | Indiv | 0 | 0 |  | Práce |  |  |  | POL1_
|  | 6 |  | 6 | [22 empty] | VV | 0
984 | M21 - CCTV.M.5 | IP dome kamera, 2MP, MZVF, 2.8-12mm, DWDR, IR 30m, H.265(+), IP67 | kus | 5 |  | 0 |  | 0 |  | 0 | 21 | 0 | 0 | 0 | 0 | 0 |  | Vlastní | Indiv | 0 | 0 |  | Práce |  |  |  | POL1_
|  | 5 |  | 5 | [22 empty] | VV | 0
985 | M21 - CCTV.M.6 | Management Software | kus | 1 |  | 0 |  | 0 |  | 0 | 21 | 0 | 0 | 0 | 0 | 0 |  | Vlastní | Indiv | 0 | 0 |  | Práce |  |  |  | POL1_
|  | 1 |  | 1 | [22 empty] | VV | 0
986 | M21 - CCTV.M.7 | SW pro vzálený přístup (pracovní stanice recepce) | kus | 1 |  | 0 |  | 0 |  | 0 | 21 | 0 | 0 | 0 | 0 | 0 |  | Vlastní | Indiv | 0 | 0 |  | Práce |  |  |  | POL1_
|  | 1 |  | 1 | [22 empty] | VV | 0
987 | M21 - CCTV.M.8 | Přepěťová ochrana 10/100M Ethernet + PoE A/B nebo Hi PoE (max.70W) | kus | 12 |  | 0 |  | 0 |  | 0 | 21 | 0 | 0 | 0 | 0 | 0 |  | Vlastní | Indiv | 0 | 0 |  | Práce |  |  |  | POL1_
|  | 12 |  | 12 | [22 empty] | VV | 0
Díl: | M21 - SD | Silnoproud - Detekce nebezpečných plynů a par, vč. montážního a kotvícího materiálu |  |  |  | 0 |  | 0 |  | 0 |  | 0 |  | 0 |  | 0 |  |  |  |  | 0 | [5 empty] | DIL
988 | M21 - SD.M.1 | Vyhodnocovací ústředna, vč. přídavného externího zdroje, instalačních boxů | kus | 1 |  | 0 |  | 0 |  | 0 | 21 | 0 | 0 | 0 | 0 | 0 |  | Vlastní | Indiv | 0 | 0 |  | Práce |  |  |  | POL1_
|  | 1 |  | 1 | [22 empty] | VV | 0
989 | M21 - SD.M.2 | Snímač - detekce metanu, Katalytický senzor, 4-20mA, EX zona 2 | kus | 2 |  | 0 |  | 0 |  | 0 | 21 | 0 | 0 | 0 | 0 | 0 |  | Vlastní | Indiv | 0 | 0 |  | Práce |  |  |  | POL1_
|  | 2 |  | 2 | [22 empty] | VV | 0
990 | M21 - SD.M.3 | Snímač - detekce oxidu uhelnatého, Elektrochemický senzor, 4-20mA | kus | 2 |  | 0 |  | 0 |  | 0 | 21 | 0 | 0 | 0 | 0 | 0 |  | Vlastní | Indiv | 0 | 0 |  | Práce |  |  |  | POL1_
|  | 2 |  | 2 | [22 empty] | VV | 0
991 | M21 - SD.M.4 | Externí teplotní čidlo (havarijní) teploty (0-100°C) | kus | 1 |  | 0 |  | 0 |  | 0 | 21 | 0 | 0 | 0 | 0 | 0 |  | Vlastní | Indiv | 0 | 0 |  | Práce |  |  |  | POL1_
|  | 1 |  | 1 | [22 empty] | VV | 0
992 | M21 - SD.M.5 | Externí čidlo zaplavení | kus | 1 |  | 0 |  | 0 |  | 0 | 21 | 0 | 0 | 0 | 0 | 0 |  | Vlastní | Indiv | 0 | 0 |  | Práce |  |  |  | POL1_
|  | 1 |  | 1 | [22 empty] | VV | 0
993 | M21 - SD.M.6 | Siréna | kus | 1 |  | 0 |  | 0 |  | 0 | 21 | 0 | 0 | 0 | 0 | 0 |  | Vlastní | Indiv | 0 | 0 |  | Práce |  |  |  | POL1_
|  | 1 |  | 1 | [22 empty] | VV | 0
994 | M21 - SD.M.7 | Externí odstavné tlačítko zvukové signalizace | kus | 1 |  | 0 |  | 0 |  | 0 | 21 | 0 | 0 | 0 | 0 | 0 |  | Vlastní | Indiv | 0 | 0 |  | Práce |  |  |  | POL1_
|  | 1 |  | 1 | [22 empty] | VV | 0
995 | M21 - SD.M.8 | Maják + info tabule "Nevstupovat", IP54 | kus | 1 |  | 0 |  | 0 |  | 0 | 21 | 0 | 0 | 0 | 0 | 0 |  | Vlastní | Indiv | 0 | 0 |  | Práce |  |  |  | POL1_
|  | 1 |  | 1 | [22 empty] | VV | 0
996 | M21 - SD.M.9 | Maják + info tabule "Opusťte prostor", IP54 | kus | 1 |  | 0 |  | 0 |  | 0 | 21 | 0 | 0 | 0 | 0 | 0 |  | Vlastní | Indiv | 0 | 0 |  | Práce |  |  |  | POL1_
|  | 1 |  | 1 | [22 empty] | VV | 0
997 | M21 - SD.M.10 | Kalibrace snímačů | soubor | 1 |  | 0 |  | 0 |  | 0 | 21 | 0 | 0 | 0 | 0 | 0 |  | Vlastní | Indiv | 0 | 0 |  | Práce |  |  |  | POL1_
|  | 1 |  | 1 | [22 empty] | VV | 0
998 | M21 - SD.M.11 | Zprovoznění, školení obsluhy, doprava | soubor | 1 |  | 0 |  | 0 |  | 0 | 21 | 0 | 0 | 0 | 0 | 0 |  | Vlastní | Indiv | 0 | 0 |  | Práce |  |  |  | POL1_
|  | 1 |  | 1 | [22 empty] | VV | 0
Díl: | M21 - SIO | Silnoproud - Ostatní |  |  |  | 0 |  | 0 |  | 0 |  | 0 |  | 0 |  | 0 |  |  |  |  | 0 | [5 empty] | DIL
999 | M21 - SIO.M.1 | Svorky ochranného pospojování | soubor | 1 |  | 0 |  | 0 |  | 0 | 21 | 0 | 0 | 0 | 0 | 0 |  | Vlastní | Indiv | 0 | 0 |  | Práce |  |  |  | POL1_
|  | 1 |  | 1 | [22 empty] | VV | 0
1000 | M21 - SIO.M.2 | Drobný montážní materiál (stahovací pásky, sádra, hmoždinky, šrouby, hřebíky, izolační pásky, …) | soubor | 1 |  | 0 |  | 0 |  | 0 | 21 | 0 | 0 | 0 | 0 | 0 |  | Vlastní | Indiv | 0 | 0 |  | Práce |  |  |  | POL1_
|  | 1 |  | 1 | [22 empty] | VV | 0
1001 | M21 - SIO.M.3 | Stavební přípomoce, včetně vrtání otvorů do průměru 150 mm. | soubor | 1 |  | 0 |  | 0 |  | 0 | 21 | 0 | 0 | 0 | 0 | 0 |  | Vlastní | Indiv | 0 | 0 |  | Práce |  |  |  | POL1_
|  | 1 |  | 1 | [22 empty] | VV | 0
Díl: | M21 - SK | Silnoproud - Kabelové trasy, montážní materiál |  |  |  | 0 |  | 0 |  | 0 |  | 0 |  | 0 |  | 0 |  |  |  |  | 0 | [5 empty] | DIL
1002 | M21 - SK.M.1 | Instalační krabice KU68 | kus | 14 |  | 0 |  | 0 |  | 0 | 21 | 0 | 0 | 0 | 0 | 0 |  | Vlastní | Indiv | 0 | 0 |  | Práce |  |  |  | POL1_
|  | 14 |  | 14 | [22 empty] | VV | 0
1003 | M21 - SK.M.2 | Instalační krabice KO97 | kus | 18 |  | 0 |  | 0 |  | 0 | 21 | 0 | 0 | 0 | 0 | 0 |  | Vlastní | Indiv | 0 | 0 |  | Práce |  |  |  | POL1_
|  | 18 |  | 18 | [22 empty] | VV | 0
1004 | M21 - SK.M.3 | Instalační krabice přisazená s víčkem a svorkovnicí | kus | 26 |  | 0 |  | 0 |  | 0 | 21 | 0 | 0 | 0 | 0 | 0 |  | Vlastní | Indiv | 0 | 0 |  | Práce |  |  |  | POL1_
|  | 26 |  | 26 | [22 empty] | VV | 0
1005 | M21 - SK.M.4 | Svazkový kabelový držák, plastový 80x40mm, vč. kotvení | kus | 102 |  | 0 |  | 0 |  | 0 | 21 | 0 | 0 | 0 | 0 | 0 |  | Vlastní | Indiv | 0 | 0 |  | Práce |  |  |  | POL1_
|  | 102 |  | 102 | [22 empty] | VV | 0
1006 | M21 - SK.M.5 | Příchytky jednotlivých kabelů, vč. kotvení | kus | 162 |  | 0 |  | 0 |  | 0 | 21 | 0 | 0 | 0 | 0 | 0 |  | Vlastní | Indiv | 0 | 0 |  | Práce |  |  |  | POL1_
|  | 162 |  | 162 | [22 empty] | VV | 0
1007 | M21 - SK.M.6 | Trubka ohebná, PVC, do průměru D=32 mm, střední mechanické namáhání | m | 226 |  | 0 |  | 0 |  | 0 | 21 | 0 | 0 | 0 | 0 | 0 |  | Vlastní | Indiv | 0 | 0 |  | Práce |  |  |  | POL1_
|  | 226 |  | 226 | [22 empty] | VV | 0
1008 | M21 - SK.M.7 | Trubka ohebná, PVC, D=40 mm, korugovaná | m | 18 |  | 0 |  | 0 |  | 0 | 21 | 0 | 0 | 0 | 0 | 0 |  | Vlastní | Indiv | 0 | 0 |  | Práce |  |  |  | POL1_
|  | 18 |  | 18 | [22 empty] | VV | 0
1009 | M21 - SK.M.8 | Trubka tuhá, PVC, D=16 mm, vč. Spojek, příchytek, kolen, kotvícího materiálu, Střední mechanické namáhání | m | 32 |  | 0 |  | 0 |  | 0 | 21 | 0 | 0 | 0 | 0 | 0 |  | Vlastní | Indiv | 0 | 0 |  | Práce |  |  |  | POL1_
|  | 32 |  | 32 | [22 empty] | VV | 0
1010 | M21 - SK.M.9 | Trubka tuhá, PVC, D=20 mm, vč. Spojek, příchytek, kolen, kotvícího materiálu, Střední mechanické namáhání | m | 49 |  | 0 |  | 0 |  | 0 | 21 | 0 | 0 | 0 | 0 | 0 |  | Vlastní | Indiv | 0 | 0 |  | Práce |  |  |  | POL1_
|  | 49 |  | 49 | [22 empty] | VV | 0
1011 | M21 - SK.M.10 | Instalační lišta, PVC, 20 x 20mm, vč. Spojek, příchytek, kolen, kotvícího materiálu. | m | 37 |  | 0 |  | 0 |  | 0 | 21 | 0 | 0 | 0 | 0 | 0 |  | Vlastní | Indiv | 0 | 0 |  | Práce |  |  |  | POL1_
|  | 37 |  | 37 | [22 empty] | VV | 0
1012 | M21 - SK.M.11 | Drátěný žlab 100/50, vč. Spojek, příchytek, kolen, kotvícího materiálu, závěsů, výložníků. | m | 92 |  | 0 |  | 0 |  | 0 | 21 | 0 | 0 | 0 | 0 | 0 |  | Vlastní | Indiv | 0 | 0 |  | Práce |  |  |  | POL1_
|  | 92 |  | 92 | [22 empty] | VV | 0
1013 | M21 - SK.M.12 | Drátěný žlab 300/50, vč. Spojek, příchytek, kolen, kotvícího materiálu, závěsů, výložníků. | m | 56 |  | 0 |  | 0 |  | 0 | 21 | 0 | 0 | 0 | 0 | 0 |  | Vlastní | Indiv | 0 | 0 |  | Práce |  |  |  | POL1_
|  | 56 |  | 56 | [22 empty] | VV | 0
Díl: | M21 - SKE | Silnoproud - Koncové elementy, vč. příp. kotvícího materiálu |  |  |  | 0 |  | 0 |  | 0 |  | 0 |  | 0 |  | 0 |  |  |  |  | 0 | [5 empty] | DIL
1014 | M21 - SKE.M.1 | Infračidlo, 360°, IP44, přisazené. | kus | 8 |  | 0 |  | 0 |  | 0 | 21 | 0 | 0 | 0 | 0 | 0 |  | Vlastní | Indiv | 0 | 0 |  | Práce |  |  |  | POL1_
|  | 8 |  | 8 | [22 empty] | VV | 0
1015 | M21 - SKE.M.2 | Infračidlo, 180°, IP44, přisazené | kus | 1 |  | 0 |  | 0 |  | 0 | 21 | 0 | 0 | 0 | 0 | 0 |  | Vlastní | Indiv | 0 | 0 |  | Práce |  |  |  | POL1_
|  | 1 |  | 1 | [22 empty] | VV | 0
1016 | M21 - SKE.M.3 | Spínač řaz. 1, IP44, 250V/10A. | kus | 35 |  | 0 |  | 0 |  | 0 | 21 | 0 | 0 | 0 | 0 | 0 |  | Vlastní | Indiv | 0 | 0 |  | Práce |  |  |  | POL1_
|  | 35 |  | 35 | [22 empty] | VV | 0
1017 | M21 - SKE.M.4 | Spínač řaz. 1, IP20, 250V/10A. | kus | 3 |  | 0 |  | 0 |  | 0 | 21 | 0 | 0 | 0 | 0 | 0 |  | Vlastní | Indiv | 0 | 0 |  | Práce |  |  |  | POL1_
|  | 3 |  | 3 | [22 empty] | VV | 0
1018 | M21 - SKE.M.5 | Spínač řaz. 5, IP20, 250V/10A. | kus | 5 |  | 0 |  | 0 |  | 0 | 21 | 0 | 0 | 0 | 0 | 0 |  | Vlastní | Indiv | 0 | 0 |  | Práce |  |  |  | POL1_
|  | 5 |  | 5 | [22 empty] | VV | 0
1019 | M21 - SKE.M.6 | Spínač řaz. 6, IP20, 250V/10A. | kus | 12 |  | 0 |  | 0 |  | 0 | 21 | 0 | 0 | 0 | 0 | 0 |  | Vlastní | Indiv | 0 | 0 |  | Práce |  |  |  | POL1_
|  | 12 |  | 12 | [22 empty] | VV | 0
1020 | M21 - SKE.M.7 | Spínač řaz. 6+6, IP20, 250V/10A. | kus | 4 |  | 0 |  | 0 |  | 0 | 21 | 0 | 0 | 0 | 0 | 0 |  | Vlastní | Indiv | 0 | 0 |  | Práce |  |  |  | POL1_
|  | 4 |  | 4 | [22 empty] | VV | 0
1021 | M21 - SKE.M.8 | Spínač řaz. 7, IP20, 250V/10A. | kus | 1 |  | 0 |  | 0 |  | 0 | 21 | 0 | 0 | 0 | 0 | 0 |  | Vlastní | Indiv | 0 | 0 |  | Práce |  |  |  | POL1_
|  | 1 |  | 1 | [22 empty] | VV | 0
1022 | M21 - SKE.M.9 | Spínač řaz. 1/0, IP20, 250V/10A, talčítko. | kus | 20 |  | 0 |  | 0 |  | 0 | 21 | 0 | 0 | 0 | 0 | 0 |  | Vlastní | Indiv | 0 | 0 |  | Práce |  |  |  | POL1_
|  | 20 |  | 20 | [22 empty] | VV | 0
1023 | M21 - SKE.M.10 | Tlačítkový spínač s aretací, IP44, v provedení proti nechtěnému zneužití - Stop tlačítko | kus | 3 |  | 0 |  | 0 |  | 0 | 21 | 0 | 0 | 0 | 0 | 0 |  | Vlastní | Indiv | 0 | 0 |  | Práce |  |  |  | POL1_
|  | 3 |  | 3 | [22 empty] | VV | 0
1024 | M21 - SKE.M.11 | Zásuvka 2P+PE, přisazená, IP20, 16A/230V. | kus | 123 |  | 0 |  | 0 |  | 0 | 21 | 0 | 0 | 0 | 0 | 0 |  | Vlastní | Indiv | 0 | 0 |  | Práce |  |  |  | POL1_
|  | 123 |  | 123 | [22 empty] | VV | 0
1025 | M21 - SKE.M.12 | Zásuvka 2P+PE, přisazená, IP44, 16A/230V. | kus | 12 |  | 0 |  | 0 |  | 0 | 21 | 0 | 0 | 0 | 0 | 0 |  | Vlastní | Indiv | 0 | 0 |  | Práce |  |  |  | POL1_
|  | 12 |  | 12 | [22 empty] | VV | 0
1026 | M21 - SKE.M.13 | Zásuvka 4P+PE, přisazená, IP44, 16A/400V. | kus | 2 |  | 0 |  | 0 |  | 0 | 21 | 0 | 0 | 0 | 0 | 0 |  | Vlastní | Indiv | 0 | 0 |  | Práce |  |  |  | POL1_
|  | 2 |  | 2 | [22 empty] | VV | 0
1027 | M21 - SKE.M.14 | Zvonek, zdroj je umístěn v rozvaděči RS1.1 | kus | 1 |  | 0 |  | 0 |  | 0 | 21 | 0 | 0 | 0 | 0 | 0 |  | Vlastní | Indiv | 0 | 0 |  | Práce |  |  |  | POL1_
|  | 1 |  | 1 | [22 empty] | VV | 0
1028 | M21 - SKE.M.15 | Zvonkové tlačítko, zapuštěná, IP44 | kus | 1 |  | 0 |  | 0 |  | 0 | 21 | 0 | 0 | 0 | 0 | 0 |  | Vlastní | Indiv | 0 | 0 |  | Práce |  |  |  | POL1_
|  | 1 |  | 1 | [22 empty] | VV | 0
1029 | M21 - SKE.M.16 | Sada pro nouzovou signalizaci | soubor | 1 |  | 0 |  | 0 |  | 0 | 21 | 0 | 0 | 0 | 0 | 0 |  | Vlastní | Indiv | 0 | 0 |  | Práce |  |  |  | POL1_
|  | Pro přivolání pomoci tělesně postiženým osobám (podle vyhlášky č. 398/2009 Sb. o bezbariérovém užívání staveb). Kontrolní modul s alarmem, tlačítko signální tahové, tlačítko resetovací, transformátor, rámčeky, instalační krabice, odzkoušení. | [24 empty] | POP |  | Pro přivolání pomoci tělesně postiženým osobám (podle vyhlášky č. 398/2009 Sb. o bezbariérovém užívání staveb). Kontrolní modul s alarmem, tlačítko signální tahové, tlačítko resetovací, transformátor, rámčeky, instalační krabice, odzkoušení.
|  | 1 |  | 1 | [22 empty] | VV | 0
1030 | M21 - SKE.M.17 | Osoušeč rukou | soubor | 2 |  | 0 |  | 0 |  | 0 | 21 | 0 | 0 | 0 | 0 | 0 |  | Vlastní | Indiv | 0 | 0 |  | Práce |  |  |  | POL1_
|  | 2 |  | 2 | [22 empty] | VV | 0
1031 | M21 - SKE.M.18 | Zásuvková skříň, IP44, 2x230V / 16A, 1x400V / 16A, vč. jištění a ochrana | kus | 1 |  | 0 |  | 0 |  | 0 | 21 | 0 | 0 | 0 | 0 | 0 |  | Vlastní | Indiv | 0 | 0 |  | Práce |  |  |  | POL1_
|  | 1 |  | 1 | [22 empty] | VV | 0
Díl: | M21 - SKR | Silnoproud - Kabelové rozvody |  |  |  | 0 |  | 0 |  | 0 |  | 0 |  | 0 |  | 0 |  |  |  |  | 0 | [5 empty] | DIL
1032 | M21 - SKR.M.1 | Kabel s Cu jádrem CYKY-O 2x1,5 | m | 179 |  | 0 |  | 0 |  | 0 | 21 | 0 | 0 | 0 | 0 | 0 |  | Vlastní | Indiv | 0 | 0 |  | Práce |  |  |  | POL1_
|  | 179 |  | 179 | [22 empty] | VV | 0
1033 | M21 - SKR.M.2 | Kabel s Cu jádrem CYKY-O 3x1,5 | m | 319 |  | 0 |  | 0 |  | 0 | 21 | 0 | 0 | 0 | 0 | 0 |  | Vlastní | Indiv | 0 | 0 |  | Práce |  |  |  | POL1_
|  | 319 |  | 319 | [22 empty] | VV | 0
1034 | M21 - SKR.M.3 | Kabel s Cu jádrem CYKY-J 3x1,5 | m | 1053 |  | 0 |  | 0 |  | 0 | 21 | 0 | 0 | 0 | 0 | 0 |  | Vlastní | Indiv | 0 | 0 |  | Práce |  |  |  | POL1_
|  | 1053 |  | 1053 | [22 empty] | VV | 0
1035 | M21 - SKR.M.4 | Kabel s Cu jádrem CYKY-J 3x2,5 | m | 1318 |  | 0 |  | 0 |  | 0 | 21 | 0 | 0 | 0 | 0 | 0 |  | Vlastní | Indiv | 0 | 0 |  | Práce |  |  |  | POL1_
|  | 1318 |  | 1318 | [22 empty] | VV | 0
1036 | M21 - SKR.M.5 | Kabel s Cu jádrem CYKY-J 5x1,5 | m | 689 |  | 0 |  | 0 |  | 0 | 21 | 0 | 0 | 0 | 0 | 0 |  | Vlastní | Indiv | 0 | 0 |  | Práce |  |  |  | POL1_
|  | 689 |  | 689 | [22 empty] | VV | 0
1037 | M21 - SKR.M.6 | Kabel s Cu jádrem CYKY-J 5x2,5 | m | 72 |  | 0 |  | 0 |  | 0 | 21 | 0 | 0 | 0 | 0 | 0 |  | Vlastní | Indiv | 0 | 0 |  | Práce |  |  |  | POL1_
|  | 72 |  | 72 | [22 empty] | VV | 0
1038 | M21 - SKR.M.7 | Kabel s Cu jádrem CYKY-J 5x10 | m | 18 |  | 0 |  | 0 |  | 0 | 21 | 0 | 0 | 0 | 0 | 0 |  | Vlastní | Indiv | 0 | 0 |  | Práce |  |  |  | POL1_
|  | 18 |  | 18 | [22 empty] | VV | 0
1039 | M21 - SKR.M.8 | Kabel s Cu jádrem B2ca S1, d0, CXKH-R-O 2x1,5 | m | 15 |  | 0 |  | 0 |  | 0 | 21 | 0 | 0 | 0 | 0 | 0 |  | Vlastní | Indiv | 0 | 0 |  | Práce |  |  |  | POL1_
|  | 15 |  | 15 | [22 empty] | VV | 0
1040 | M21 - SKR.M.9 | Kabel s Cu jádrem B2ca S1, d0, CXKH-R-O 3x1,5 | m | 111 |  | 0 |  | 0 |  | 0 | 21 | 0 | 0 | 0 | 0 | 0 |  | Vlastní | Indiv | 0 | 0 |  | Práce |  |  |  | POL1_
|  | 111 |  | 111 | [22 empty] | VV | 0
1041 | M21 - SKR.M.10 | Kabel s Cu jádrem B2ca S1, d0, CXKH-R-J 3x1,5 | m | 214 |  | 0 |  | 0 |  | 0 | 21 | 0 | 0 | 0 | 0 | 0 |  | Vlastní | Indiv | 0 | 0 |  | Práce |  |  |  | POL1_
|  | 214 |  | 214 | [22 empty] | VV | 0
1042 | M21 - SKR.M.11 | Kabel s Cu jádrem B2ca S1, d0, CXKH-R-J 3x2,5 | m | 569 |  | 0 |  | 0 |  | 0 | 21 | 0 | 0 | 0 | 0 | 0 |  | Vlastní | Indiv | 0 | 0 |  | Práce |  |  |  | POL1_
|  | 569 |  | 569 | [22 empty] | VV | 0
1043 | M21 - SKR.M.12 | Kabel s Cu jádrem B2ca S1, d0, CXKH-R-J 5x1,5 | m | 249 |  | 0 |  | 0 |  | 0 | 21 | 0 | 0 | 0 | 0 | 0 |  | Vlastní | Indiv | 0 | 0 |  | Práce |  |  |  | POL1_
|  | 249 |  | 249 | [22 empty] | VV | 0
1044 | M21 - SKR.M.13 | Kabel s Cu jádrem B2ca S1, d0, CXKH-R-J 5x6 | m | 51 |  | 0 |  | 0 |  | 0 | 21 | 0 | 0 | 0 | 0 | 0 |  | Vlastní | Indiv | 0 | 0 |  | Práce |  |  |  | POL1_
|  | 51 |  | 51 | [22 empty] | VV | 0
1045 | M21 - SKR.M.14 | Kabel s Cu jádrem B2ca S1, d0, CXKH-R-J 5x10 | m | 37 |  | 0 |  | 0 |  | 0 | 21 | 0 | 0 | 0 | 0 | 0 |  | Vlastní | Indiv | 0 | 0 |  | Práce |  |  |  | POL1_
|  | 37 |  | 37 | [22 empty] | VV | 0
1046 | M21 - SKR.M.15 | Kabel s Cu jádrem B2ca S1, d0, CXKH-R-J 5x16 | m | 76 |  | 0 |  | 0 |  | 0 | 21 | 0 | 0 | 0 | 0 | 0 |  | Vlastní | Indiv | 0 | 0 |  | Práce |  |  |  | POL1_
|  | 76 |  | 76 | [22 empty] | VV | 0
1047 | M21 - SKR.M.16 | Kabel s Cu jádrem B2ca S1, d0, CXKH-R-J 4x35 | m | 51 |  | 0 |  | 0 |  | 0 | 21 | 0 | 0 | 0 | 0 | 0 |  | Vlastní | Indiv | 0 | 0 |  | Práce |  |  |  | POL1_
|  | 51 |  | 51 | [22 empty] | VV | 0
1048 | M21 - SKR.M.17 | Celoplastový vodič s Cu jádrem, CY 4mm2 zž | m | 42 |  | 0 |  | 0 |  | 0 | 21 | 0 | 0 | 0 | 0 | 0 |  | Vlastní | Indiv | 0 | 0 |  | Práce |  |  |  | POL1_
|  | 42 |  | 42 | [22 empty] | VV | 0
1049 | M21 - SKR.M.18 | Vodič s Cu jádrem, B2ca S1, d0, CY 16mm2 zž | m | 51 |  | 0 |  | 0 |  | 0 | 21 | 0 | 0 | 0 | 0 | 0 |  | Vlastní | Indiv | 0 | 0 |  | Práce |  |  |  | POL1_
|  | 51 |  | 51 | [22 empty] | VV | 0
1050 | M21 - SKR.M.19 | Vodič s Cu jádrem, B2ca S1, d0, CY 25mm2 zž | m | 38 |  | 0 |  | 0 |  | 0 | 21 | 0 | 0 | 0 | 0 | 0 |  | Vlastní | Indiv | 0 | 0 |  | Práce |  |  |  | POL1_
|  | 38 |  | 38 | [22 empty] | VV | 0
Díl: | M21 - SNZ | Silnoproud - Náhradní zdroj |  |  |  | 0 |  | 0 |  | 0 |  | 0 |  | 0 |  | 0 |  |  |  |  | 0 | [5 empty] | DIL
1051 | M21 - SNZ.M.1 | Náhradní zdroj | kus | 1 |  | 0 |  | 0 |  | 0 | 21 | 0 | 0 | 0 | 0 | 0 |  | Vlastní | Indiv | 0 | 0 |  | Práce |  |  |  | POL1_
|  | UPS 1F, 230 / 230 V, 50Hz, sinus, doba zálohy 10 hodin, 1000VA, UPS bude umístěna v samostatném požárním úseku (připraví stavba), ups bude vybavena výstupem pro přímé zapojení topného kabelu, stálý provoz. UPS bude vybavena vstupem pro vypnutí od tlačítka total stop. | [24 empty] | POP |  | UPS 1F, 230 / 230 V, 50Hz, sinus, doba zálohy 10 hodin, 1000VA, UPS bude umístěna v samostatném požárním úseku (připraví stavba), ups bude vybavena výstupem pro přímé zapojení topného kabelu, stálý provoz. UPS bude vybavena vstupem pro vypnutí od tlačítka total stop.
|  | 1 |  | 1 | [22 empty] | VV | 0
Díl: | M21 - SO | Slaboproud - Ostatní |  |  |  | 0 |  | 0 |  | 0 |  | 0 |  | 0 |  | 0 |  |  |  |  | 0 | [5 empty] | DIL
1052 | M21 - SO.M.1 | Drobný elektroinstalační a spojovací materiál Podružný materiál | kpl | 1 |  | 0 |  | 0 |  | 0 | 21 | 0 | 0 | 0 | 0 | 0 |  | Vlastní | Indiv | 0 | 0 |  | Práce |  |  |  | POL1_
|  | Drobný elektroinstalační materiál, hmoždinky, materiál pro svazkování kabelů v trase, vázací pásky, štítky, popisky, značení tras apod. apod. (cca 3% - instalačního materiálu) vč. případných bezpečnostních tabulek a instrukcí, bezpečnostní značení." | [24 empty] | POP |  | Drobný elektroinstalační materiál, hmoždinky, materiál pro svazkování kabelů v trase, vázací pásky, štítky, popisky, značení tras apod. apod. (cca 3% - instalačního materiálu) vč. případných bezpečnostních tabulek a instrukcí, bezpečnostní značení."
|  | 1 |  | 1 | [22 empty] | VV | 0
1053 | M21 - SO.M.2 | Protipožiárná ucpávky | m3 | 0.1 |  | 0 |  | 0 |  | 0 | 21 | 0 | 0 | 0 | 0 | 0 |  | Vlastní | Indiv | 0 | 0 |  | Práce |  |  |  | POL1_
|  | Požární ucpávka s požární odolností prostupů požárními úseky podle požárně bezpečnostního řešení objektu. Tmel, minerální vata, štítky, atd. | [24 empty] | POP |  | Požární ucpávka s požární odolností prostupů požárními úseky podle požárně bezpečnostního řešení objektu. Tmel, minerální vata, štítky, atd.
|  | dodávka protipožární ucpávky dle doporučení výrobce, označení prostupu identifikačním štítkem." | [24 empty] | POP
|  | 0,1 |  | 0.1 | [22 empty] | VV | 0
1054 | M21 - SO.M.3 | Prostupy do průměru 50mm | kus | 80 |  | 0 |  | 0 |  | 0 | 21 | 0 | 0 | 0 | 0 | 0 |  | Vlastní | Indiv | 0 | 0 |  | Práce |  |  |  | POL1_
|  | 80 |  | 80 | [22 empty] | VV | 0
1055 | M21 - SO.M.4 | Značení trasy vč. kabelových štítků | kpl | 1 |  | 0 |  | 0 |  | 0 | 21 | 0 | 0 | 0 | 0 | 0 |  | Vlastní | Indiv | 0 | 0 |  | Práce |  |  |  | POL1_
|  | 1 |  | 1 | [22 empty] | VV | 0
Díl: | M21 - SOT | Silnoproud - Osvětlovací tělesa, vč. zdrojů a příslušenství, kotvícího materiálu, příp. závěsů, nos |  |  |  | 0 |  | 0 |  | 0 |  | 0 |  | 0 |  | 0 |  |  |  |  | 0 | [5 empty] | DIL
1056 | M21 - SOT.M.1 | Svítidlo B - LED, 600x600, 6428lm, 4000K, EVG, 50W, microprisma, RAL 9003, přisazené | kus | 12 |  | 0 |  | 0 |  | 0 | 21 | 0 | 0 | 0 | 0 | 0 |  | Vlastní | Indiv | 0 | 0 |  | Práce |  |  |  | POL1_
|  | 12 |  | 12 | [22 empty] | VV | 0
1057 | M21 - SOT.M.2 | Svítidlo C - LED RD300 24W 4000K IP65, kulaté, průměr do 300 mm, přisazené | kus | 78 |  | 0 |  | 0 |  | 0 | 21 | 0 | 0 | 0 | 0 | 0 |  | Vlastní | Indiv | 0 | 0 |  | Práce |  |  |  | POL1_
|  | 78 |  | 78 | [22 empty] | VV | 0
1058 | M21 - SOT.M.3 | Svítidlo D1 - LED, IP66, 4564lm, 840, EVG, 30W,PMMA OPAL, liniové, přisazené | kus | 47 |  | 0 |  | 0 |  | 0 | 21 | 0 | 0 | 0 | 0 | 0 |  | Vlastní | Indiv | 0 | 0 |  | Práce |  |  |  | POL1_
|  | 47 |  | 47 | [22 empty] | VV | 0
1059 | M21 - SOT.M.4 | Svítidlo E - LED ALU 14W 4000K IP44, Downlight, průměr do 160 mm, vestavné | kus | 38 |  | 0 |  | 0 |  | 0 | 21 | 0 | 0 | 0 | 0 | 0 |  | Vlastní | Indiv | 0 | 0 |  | Práce |  |  |  | POL1_
|  | 38 |  | 38 | [22 empty] | VV | 0
1060 | M21 - SOT.M.5 | Svítidlo N1 - LED, 5W, IP65, nouzové 1 hodina, asimetrická křivka pro koridory, přisazené | kus | 36 |  | 0 |  | 0 |  | 0 | 21 | 0 | 0 | 0 | 0 | 0 |  | Vlastní | Indiv | 0 | 0 |  | Práce |  |  |  | POL1_
|  | 36 |  | 36 | [22 empty] | VV | 0
1061 | M21 - SOT.M.6 | Svítidlo P1 - LED, 1,2W, IP65, nouzové 1 hodina, přisazené, pro piktogramy | kus | 50 |  | 0 |  | 0 |  | 0 | 21 | 0 | 0 | 0 | 0 | 0 |  | Vlastní | Indiv | 0 | 0 |  | Práce |  |  |  | POL1_
|  | 50 |  | 50 | [22 empty] | VV | 0
1062 | M21 - SOT.M.7 | Piktogram | kus | 50 |  | 0 |  | 0 |  | 0 | 21 | 0 | 0 | 0 | 0 | 0 |  | Vlastní | Indiv | 0 | 0 |  | Práce |  |  |  | POL1_
|  | 50 |  | 50 | [22 empty] | VV | 0
Díl: | M21 - SR | Slaboproud - Rozvody pro obrazový a zvukový signál |  |  |  | 0 |  | 0 |  | 0 |  | 0 |  | 0 |  | 0 |  |  |  |  | 0 | [5 empty] | DIL
1063 | M21 - SR.M.1 | HDMI distribucní rozbocovac, 1 vstup / 4 výstupy, podpora 4k@60Hz | kus | 1 |  | 0 |  | 0 |  | 0 | 21 | 0 | 0 | 0 | 0 | 0 |  | Vlastní | Indiv | 0 | 0 |  | Práce |  |  |  | POL1_
|  | 1 |  | 1 | [22 empty] | VV | 0
1064 | M21 - SR.M.2 | HDMI přenos po optice , nekompresovaný,real-time, do 4k, pár, včetně SFP+ modulů | kus | 1 |  | 0 |  | 0 |  | 0 | 21 | 0 | 0 | 0 | 0 | 0 |  | Vlastní | Indiv | 0 | 0 |  | Práce |  |  |  | POL1_
|  | 1 |  | 1 | [22 empty] | VV | 0
1065 | M21 - SR.M.3 | FO kabel, 9/125, 4c, DROP, 3,6mm LSZH, černý, G.657A, 1000N, B2cas1d0 | m | 20 |  | 0 |  | 0 |  | 0 | 21 | 0 | 0 | 0 | 0 | 0 |  | Vlastní | Indiv | 0 | 0 |  | Práce |  |  |  | POL1_
|  | 20 |  | 20 | [22 empty] | VV | 0
1066 | M21 - SR.M.4 | Rozvodnice nástěnná 450x500x170 všh, vč. DIN zásuvky 230V | kus | 1 |  | 0 |  | 0 |  | 0 | 21 | 0 | 0 | 0 | 0 | 0 |  | Vlastní | Indiv | 0 | 0 |  | Práce |  |  |  | POL1_
|  | 1 |  | 1 | [22 empty] | VV | 0
1067 | M21 - SR.M.5 | Chytrý LED televizor s úhlopříčkou 55" a rozlišením 4K Ultra HD 3840 x 2160 obrazových bodů | kus | 1 |  | 0 |  | 0 |  | 0 | 21 | 0 | 0 | 0 | 0 | 0 |  | Vlastní | Indiv | 0 | 0 |  | Práce |  |  |  | POL1_
|  | Pro televizní příjem je připraven DVB-T2/C/S2 tuner s podporou dekódování HEVC H.265. Pro přehrávání multimediální obsahu z USB zařízení jsou přítomny dva USB porty. Sledovat obsah lze také pomocí internetu, a to buď skrze kabelové připojení RJ-45 či bezdrátově přes Wi-Fi. O zvuk je postaráno díky stereo reproduktorům s celkovým výkonem 20 W. | [24 empty] | POP |  | Pro televizní příjem je připraven DVB-T2/C/S2 tuner s podporou dekódování HEVC H.265. Pro přehrávání multimediální obsahu z USB zařízení jsou přítomny dva USB porty. Sledovat obsah lze také pomocí internetu, a to buď skrze kabelové připojení RJ-45 či bezdrátově přes Wi-Fi. O zvuk je postaráno díky stereo reproduktorům s celkovým výkonem 20 W.
|  | 1 |  | 1 | [22 empty] | VV | 0
1068 | M21 - SR.M.6 | Projektor pro domácí kino s rozlišením Full HD | kus | 1 |  | 0 |  | 0 |  | 0 | 21 | 0 | 0 | 0 | 0 | 0 |  | Vlastní | Indiv | 0 | 0 |  | Práce |  |  |  | POL1_
|  | Kontrastním poměrem 15000:1 a světelným výstupem 3100 ANSI lumenů. Bezdrátovou komunikaci zajišťuje Wi-Fi připojení. Díky snadné přenosnosti a rychlé instalaci jej využijete ve firemním i domácím prostředí. | [24 empty] | POP |  | Kontrastním poměrem 15000:1 a světelným výstupem 3100 ANSI lumenů. Bezdrátovou komunikaci zajišťuje Wi-Fi připojení. Díky snadné přenosnosti a rychlé instalaci jej využijete ve firemním i domácím prostředí.
|  | 1 |  | 1 | [22 empty] | VV | 0
1069 | M21 - SR.M.7 | Kabel HDMI | m | 40 |  | 0 |  | 0 |  | 0 | 21 | 0 | 0 | 0 | 0 | 0 |  | Vlastní | Indiv | 0 | 0 |  | Práce |  |  |  | POL1_
|  | 40 |  | 40 | [22 empty] | VV | 0
1070 | M21 - SR.M.8 | Zásuvka HDMI vč. krytky a rámečku, konektorování | kus | 3 |  | 0 |  | 0 |  | 0 | 21 | 0 | 0 | 0 | 0 | 0 |  | Vlastní | Indiv | 0 | 0 |  | Práce |  |  |  | POL1_
|  | 3 |  | 3 | [22 empty] | VV | 0
1071 | M21 - SR.M.9 | Elektroinstalační trubka ohebná, pod omítku nebo do betonu, D 25, B2cas1d0 | m | 35 |  | 0 |  | 0 |  | 0 | 21 | 0 | 0 | 0 | 0 | 0 |  | Vlastní | Indiv | 0 | 0 |  | Práce |  |  |  | POL1_
|  | 35 |  | 35 | [22 empty] | VV | 0
1072 | M21 - SR.M.10 | Elektroinstalační trubka ohebná, pod omítku nebo do betonu, D 32, B2cas1d0 | m | 10 |  | 0 |  | 0 |  | 0 | 21 | 0 | 0 | 0 | 0 | 0 |  | Vlastní | Indiv | 0 | 0 |  | Práce |  |  |  | POL1_
|  | 10 |  | 10 | [22 empty] | VV | 0
1073 | M21 - SR.M.11 | Elektroinstalační trubka ohebná, pod omítku nebo do betonu, D 50, B2cas1d0 | m | 10 |  | 0 |  | 0 |  | 0 | 21 | 0 | 0 | 0 | 0 | 0 |  | Vlastní | Indiv | 0 | 0 |  | Práce |  |  |  | POL1_
|  | 10 |  | 10 | [22 empty] | VV | 0
1074 | M21 - SR.M.12 | Krabice přístrojová přisazená B2cas1d0 | ks | 3 |  | 0 |  | 0 |  | 0 | 21 | 0 | 0 | 0 | 0 | 0 |  | Vlastní | Indiv | 0 | 0 |  | Práce |  |  |  | POL1_
|  | 3 |  | 3 | [22 empty] | VV | 0
1075 | M21 - SR.M.13 | Elektroinstalační lišta, vč. spojek, kolen, příchytek a montážního materiálu, 40x20, bílá | m | 24 |  | 0 |  | 0 |  | 0 | 21 | 0 | 0 | 0 | 0 | 0 |  | Vlastní | Indiv | 0 | 0 |  | Práce |  |  |  | POL1_
|  | 24 |  | 24 | [22 empty] | VV | 0
Díl: | M21 - SRR | Silnoproud - Rozvaděče |  |  |  | 0 |  | 0 |  | 0 |  | 0 |  | 0 |  | 0 |  |  |  |  | 0 | [5 empty] | DIL
1076 | M21 - SRR.M.1 | Úprava rozvaděče RH | soubor | 1 |  | 0 |  | 0 |  | 0 | 21 | 0 | 0 | 0 | 0 | 0 |  | Vlastní | Indiv | 0 | 0 |  | Práce |  |  |  | POL1_
|  | Doplnění vypínacích cívek na hlavní jistič, doplnění vývodu pro tlačítka Central Stop a Total Stop. Doplnění jističe 16B/1 pro ústřednu detekce plynu, doplnění jističe 16D/1 pro UPS. Doplnění jističe pro rozvaděč RS.2 (63B/3). Včetně průchodek, svorek, montážního a propojovacího materiálů a všech přístrojů. | [24 empty] | POP |  | Doplnění vypínacích cívek na hlavní jistič, doplnění vývodu pro tlačítka Central Stop a Total Stop. Doplnění jističe 16B/1 pro ústřednu detekce plynu, doplnění jističe 16D/1 pro UPS. Doplnění jističe pro rozvaděč RS.2 (63B/3). Včetně průchodek, svorek, montážního a propojovacího materiálů a všech přístrojů.
|  | 1 |  | 1 | [22 empty] | VV | 0
1077 | M21 - SRR.M.2 | Doplnění tlačítek pro ovládání osvětlení do stávající skříně v místnosti správce | kus | 1 |  | 0 |  | 0 |  | 0 | 21 | 0 | 0 | 0 | 0 | 0 |  | Vlastní | Indiv | 0 | 0 |  | Práce |  |  |  | POL1_
|  | 1 |  | 1 | [22 empty] | VV | 0
1078 | M21 - SRR.M.3 | Rozvaděč RS1.1 | kus | 1 |  | 0 |  | 0 |  | 0 | 21 | 0 | 0 | 0 | 0 | 0 |  | Vlastní | Indiv | 0 | 0 |  | Práce |  |  |  | POL1_
|  | RS1.1 ks | [24 empty] | POP
|  | Jistič 1F 31 | [24 empty] | POP
|  | Jistič 3F 2 | [24 empty] | POP
|  | Chránič 1F 2 | [24 empty] | POP
|  | Chránič 3F 3 | [24 empty] | POP
|  | Přepěťová ochrana T1+T2 1 | [24 empty] | POP
|  | Montáž 1 | [24 empty] | POP
|  | Stykač 2 | [24 empty] | POP
|  | Impulsní rellé 2 | [24 empty] | POP
|  | Zdroj pro zvonek 1 | [24 empty] | POP
|  | Vypínač do 63A 1 | [24 empty] | POP
|  | Skříň 1 | [24 empty] | POP
|  | Drobný materiál 1 | [24 empty] | POP
|  | 1 |  | 1 | [22 empty] | VV | 0
1079 | M21 - SRR.M.4 | Rozvaděč RS1.2 | kus | 1 |  | 0 |  | 0 |  | 0 | 21 | 0 | 0 | 0 | 0 | 0 |  | Vlastní | Indiv | 0 | 0 |  | Práce |  |  |  | POL1_
|  | RS1.1 ks | [24 empty] | POP
|  | Jistič 1F 20 | [24 empty] | POP
|  | Chránič 3F 2 | [24 empty] | POP
|  | Přepěťová ochrana T2 1 | [24 empty] | POP
|  | Vypínač do 63A 1 | [24 empty] | POP
|  | Skříň 1 | [24 empty] | POP
|  | Drobný materiál 1 | [24 empty] | POP
|  | 1 |  | 1 | [22 empty] | VV | 0
1080 | M21 - SRR.M.5 | Rozvaděč RS2 | kus | 1 |  | 0 |  | 0 |  | 0 | 21 | 0 | 0 | 0 | 0 | 0 |  | Vlastní | Indiv | 0 | 0 |  | Práce |  |  |  | POL1_
|  | RS2 ks | [24 empty] | POP
|  | Jistič 1F 36 | [24 empty] | POP
|  | Jistič 3F 12 | [24 empty] | POP
|  | Chránič 1F 1 | [24 empty] | POP
|  | Chránič 3F 4 | [24 empty] | POP
|  | Přepěťová ochrana T1+T2 1 | [24 empty] | POP
|  | Montáž 1 | [24 empty] | POP
|  | Stykač 5 | [24 empty] | POP
|  | Impulsní rellé 2 | [24 empty] | POP
|  | Spínací hodiny 3 | [24 empty] | POP
|  | Soumrakový spínač 1 | [24 empty] | POP
|  | Regulátor TK 1 | [24 empty] | POP
|  | Vypínač do 63A 2 | [24 empty] | POP
|  | Skříň 1 | [24 empty] | POP
|  | Vypínací cívka 1 | [24 empty] | POP
|  | Elektroměr do 63A 3 | [24 empty] | POP
|  | Drobný materiál 1 | [24 empty] | POP
|  | 1 |  | 1 | [22 empty] | VV | 0
1081 | M21 - SRR.M.8 | Ochranná přípojnice v kotelně | kus | 1 |  | 0 |  | 0 |  | 0 | 21 | 0 | 0 | 0 | 0 | 0 |  | Vlastní | Indiv | 0 | 0 |  | Práce |  |  |  | POL1_
|  | 1 |  | 1 | [22 empty] | VV | 0
Díl: | M21 - SS | Slaboproud - Strukturovaná kabeláž |  |  |  | 0 |  | 0 |  | 0 |  | 0 |  | 0 |  | 0 |  |  |  |  | 0 | [5 empty] | DIL
1082 | M21 - SS.M.1 | Datový 19' rozvaděč nástěnný 18U/900x600x500 (všh), rozebiratelný, skleněné dveře, zámek | kus | 1 |  | 0 |  | 0 |  | 0 | 21 | 0 | 0 | 0 | 0 | 0 |  | Vlastní | Indiv | 0 | 0 |  | Práce |  |  |  | POL1_
|  | 1 |  | 1 | [22 empty] | VV | 0
1083 | M21 - SS.M.2 | Rozvodný panel rack 19", 6x 230 V vč. vany, přepěťová ochrana, filtr, varistor, 3m | kus | 2 |  | 0 |  | 0 |  | 0 | 21 | 0 | 0 | 0 | 0 | 0 |  | Vlastní | Indiv | 0 | 0 |  | Práce |  |  |  | POL1_
|  | 2 |  | 2 | [22 empty] | VV | 0
1084 | M21 - SS.M.3 | 19" polička s perforací 1U, max. nosnost 40kg | kus | 2 |  | 0 |  | 0 |  | 0 | 21 | 0 | 0 | 0 | 0 | 0 |  | Vlastní | Indiv | 0 | 0 |  | Práce |  |  |  | POL1_
|  | 2 |  | 2 | [22 empty] | VV | 0
1085 | M21 - SS.Spec.1 | Montážní sada | kus | 9 |  | 0 |  | 0 |  | 0 | 21 | 0 | 0 | 0 | 0 | 0 |  | Vlastní | Indiv | 0 | 0 |  | Práce |  |  |  | POL1_
|  | 9 |  | 9 | [22 empty] | VV | 0
1086 | M21 - SS.M.4 | Patchpanel 24xRJ45 CAT6A, FTP, 19" 1U, 500MHz, RAL7035, ISO 11801 AMD2 : 2010-04 | kus | 2 |  | 0 |  | 0 |  | 0 | 21 | 0 | 0 | 0 | 0 | 0 |  | Vlastní | Indiv | 0 | 0 |  | Práce |  |  |  | POL1_
|  | 2 |  | 2 | [22 empty] | VV | 0
1087 | M21 - SS.M.5 | Gigabit Ethernet switch featuring 24 ports, with 24x GE PoE+ 4x 10G SFP+ ports, PoE budget max 370W | kus | 2 |  | 0 |  | 0 |  | 0 | 21 | 0 | 0 | 0 | 0 | 0 |  | Vlastní | Indiv | 0 | 0 |  | Práce |  |  |  | POL1_
|  | 2 |  | 2 | [22 empty] | VV | 0
1088 | M21 - SS.M.6 | mini GBIC SFP, SC, 1000Base-LX, 3km, WDM, TX1310nm/RX1550nm | kus | 2 |  | 0 |  | 0 |  | 0 | 21 | 0 | 0 | 0 | 0 | 0 |  | Vlastní | Indiv | 0 | 0 |  | Práce |  |  |  | POL1_
|  | 2 |  | 2 | [22 empty] | VV | 0
1089 | M21 - SS.M.7 | mini GBIC SFP, SC, 1000Base-LX, 3km, WDM, TX1550nm/RX1310nm | kus | 2 |  | 0 |  | 0 |  | 0 | 21 | 0 | 0 | 0 | 0 | 0 |  | Vlastní | Indiv | 0 | 0 |  | Práce |  |  |  | POL1_
|  | 2 |  | 2 | [22 empty] | VV | 0
1090 | M21 - SS.M.8 | UTM bezpečnostní brána pro připojení sítě k internetu | kus | 1 |  | 0 |  | 0 |  | 0 | 21 | 0 | 0 | 0 | 0 | 0 |  | Vlastní | Indiv | 0 | 0 |  | Práce |  |  |  | POL1_
|  | UTM bezpečnostní brána pro připojení sítě k internetu. 4x 10/100/1000Base-T, podpora IPv6. AP kontrolér pro až 50 jednotek. Propustnost NAT 1,8Gb/s, VPN 90Mb/s.Anti-Spam pro maily, IDP ochrana před útoky včetně Co-defense s připojeným switchem, Load-balancing, High Availability. Až 500 simultánních VPN tunelů IPSec, 200 tunelů PPTP nebo L2TP, až 50 tunelů SSL. 16 subnetů.NAT, IP aliasing, VLAN assign, access control, content filter, P2P detekce a blokace, URL blocking, firewall, virtual server s load balancingem, multi-DMZ, DHCP server/klient. QoS bandwidth manager. Napájení DC 12V. Systémy UTM (Unified Threat Management System) integrují celý automatizovaný proces ochrany sítě ve svém vybavení. Zahrnují firewall, antivirovou bránu, detektor napadení s automatickou obranou (IPS/IDS), anti spam bránu, VPN bránu, bránu řízení pásma, Anti-Dos, autentifikační bránu, atd. | [24 empty] | POP |  | UTM bezpečnostní brána pro připojení sítě k internetu. 4x 10/100/1000Base-T, podpora IPv6. AP kontrolér pro až 50 jednotek. Propustnost NAT 1,8Gb/s, VPN 90Mb/s.Anti-Spam pro maily, IDP ochrana před útoky včetně Co-defense s připojeným switchem, Load-balancing, High Availability. Až 500 simultánních VPN tunelů IPSec, 200 tunelů PPTP nebo L2TP, až 50 tunelů SSL. 16 subnetů.NAT, IP aliasing, VLAN assign, access control, content filter, P2P detekce a blokace, URL blocking, firewall, virtual server s load balancingem, multi-DMZ, DHCP server/klient. QoS bandwidth manager. Napájení DC 12V. Systémy UTM (Unified Threat Management System) integrují celý automatizovaný proces ochrany sítě ve svém vybavení. Zahrnují firewall, antivirovou bránu, detektor napadení s automatickou obranou (IPS/IDS), anti spam bránu, VPN bránu, bránu řízení pásma, Anti-Dos, autentifikační bránu, atd.
|  | 1 |  | 1 | [22 empty] | VV | 0
1091 | M21 - SS.M.9 | Patch kabel 1m FTP, CAT6 | kus | 38 |  | 0 |  | 0 |  | 0 | 21 | 0 | 0 | 0 | 0 | 0 |  | Vlastní | Indiv | 0 | 0 |  | Práce |  |  |  | POL1_
|  | 38 |  | 38 | [22 empty] | VV | 0
1092 | M21 - SS.M.10 | Datový 19' rozvaděč nástěnný 9U/500x600x400 (všh), rozebiratelný, skleněné dveře, zámek | kus | 1 |  | 0 |  | 0 |  | 0 | 21 | 0 | 0 | 0 | 0 | 0 |  | Vlastní | Indiv | 0 | 0 |  | Práce |  |  |  | POL1_
|  | 1 |  | 1 | [22 empty] | VV | 0
1093 | M21 - SS.M.11 | Průmyslový přepínač a konvertor s PoE | kus | 1 |  | 0 |  | 0 |  | 0 | 21 | 0 | 0 | 0 | 0 | 0 |  | Vlastní | Indiv | 0 | 0 |  | Práce |  |  |  | POL1_
|  | Průmyslový přepínač a konvertor s PoE, 4 porty 1000Base-T, 4x PoE injektory s celkovým výkonem 120W, 2x SFP sloty pro mini-GBIC moduly 100/1000Base-X. | [24 empty] | POP |  | Průmyslový přepínač a konvertor s PoE, 4 porty 1000Base-T, 4x PoE injektory s celkovým výkonem 120W, 2x SFP sloty pro mini-GBIC moduly 100/1000Base-X.
|  | Možnost redundantního napájení 48V DC, krytí IP30, hliníková skříň, pracovní teplota -40 až +75°C. | [24 empty] | POP
|  | Přepěťová ochrana LAN i napájecích portů do 6kV. Montáž na DIN lištu nebo přímo na zeď. | [24 empty] | POP
|  | 1 |  | 1 | [22 empty] | VV | 0
1094 | M21 - SS.M.12 | Duální přístupový bod 802.11ac pro až 1200Mbps bezdrátovou komunikac | kus | 4 |  | 0 |  | 0 |  | 0 | 21 | 0 | 0 | 0 | 0 | 0 |  | Vlastní | Indiv | 0 | 0 |  | Práce |  |  |  | POL1_
|  | Duální přístupový bod 802.11ac pro až 1200Mbps bezdrátovou komunikaci, komunikuje v pásmech 2,4 a 5GHz, 2x2 externí antény 5dBi, Beamforming. | [24 empty] | POP |  | Duální přístupový bod 802.11ac pro až 1200Mbps bezdrátovou komunikaci, komunikuje v pásmech 2,4 a 5GHz, 2x2 externí antény 5dBi, Beamforming.
|  | Gigabit ethernet 2x RJ-45. Šifrování WPA/WPA2, 8x SSID+VLAN, až 120+120 připojených WiFi klientů najednou, 802.11k/r Fast Roaming. | [24 empty] | POP |  | Gigabit ethernet 2x RJ-45. Šifrování WPA/WPA2, 8x SSID+VLAN, až 120+120 připojených WiFi klientů najednou, 802.11k/r Fast Roaming.
|  | WiFi QoS shaper, řízení vysílacího výkonu. Webová správa, podpora SNMPv3, IPv6. ESD ochrany do 8kV. Pasivní sada PoE. Provoz při -20~70°C, krytí IP55.+ | [24 empty] | POP |  | WiFi QoS shaper, řízení vysílacího výkonu. Webová správa, podpora SNMPv3, IPv6. ESD ochrany do 8kV. Pasivní sada PoE. Provoz při -20~70°C, krytí IP55.+
|  | 4 |  | 4 | [22 empty] | VV | 0
1095 | M21 - SS.M.13 | Kompletní zásuvka 2x RJ45/u, CAT6, vč. krytky a rámečku | kus | 17 |  | 0 |  | 0 |  | 0 | 21 | 0 | 0 | 0 | 0 | 0 |  | Vlastní | Indiv | 0 | 0 |  | Práce |  |  |  | POL1_
|  | 17 |  | 17 | [22 empty] | VV | 0
1096 | M21 - SS.M.14 | Kabel F/UTP CAT6, 4pár, drát, 24 AWG, B2cas1d0 | m | 1350 |  | 0 |  | 0 |  | 0 | 21 | 0 | 0 | 0 | 0 | 0 |  | Vlastní | Indiv | 0 | 0 |  | Práce |  |  |  | POL1_
|  | 1350 |  | 1350 | [22 empty] | VV | 0
1097 | M21 - SS.M.15 | Optický kabel 4 vl. SM 4x9/125um, B2cas1d0 | m | 120 |  | 0 |  | 0 |  | 0 | 21 | 0 | 0 | 0 | 0 | 0 |  | Vlastní | Indiv | 0 | 0 |  | Práce |  |  |  | POL1_
|  | 120 |  | 120 | [22 empty] | VV | 0
1098 | M21 - SS.M.16 | Mikrotrubička 12/10, B2cas1d0 | m | 120 |  | 0 |  | 0 |  | 0 | 21 | 0 | 0 | 0 | 0 | 0 |  | Vlastní | Indiv | 0 | 0 |  | Práce |  |  |  | POL1_
|  | 120 |  | 120 | [22 empty] | VV | 0
1099 | M21 - SS.M.17 | Elektroinstalační trubka ohebná, pod omítku nebo do betonu, D 25, B2cas1d0 | m | 210 |  | 0 |  | 0 |  | 0 | 21 | 0 | 0 | 0 | 0 | 0 |  | Vlastní | Indiv | 0 | 0 |  | Práce |  |  |  | POL1_
|  | 210 |  | 210 | [22 empty] | VV | 0
1100 | M21 - SS.M.18 | Elektroinstalační trubka ohebná, pod omítku nebo do betonu, D 32, B2cas1d0 | m | 20 |  | 0 |  | 0 |  | 0 | 21 | 0 | 0 | 0 | 0 | 0 |  | Vlastní | Indiv | 0 | 0 |  | Práce |  |  |  | POL1_
|  | 20 |  | 20 | [22 empty] | VV | 0
1101 | M21 - SS.M.19 | Elektroinstalační trubka ohebná, pod omítku nebo do betonu, D 50, B2cas1d0 | m | 10 |  | 0 |  | 0 |  | 0 | 21 | 0 | 0 | 0 | 0 | 0 |  | Vlastní | Indiv | 0 | 0 |  | Práce |  |  |  | POL1_
|  | 10 |  | 10 | [22 empty] | VV | 0
1102 | M21 - SS.M.20 | Elektroinstalační trubka pevná na povrch, vč. spojek, kolen, příchytek a montážního materiálu, D 25, B2cas1dO | m | 80 |  | 0 |  | 0 |  | 0 | 21 | 0 | 0 | 0 | 0 | 0 |  | Vlastní | Indiv | 0 | 0 |  | Práce |  |  |  | POL1_
|  | 80 |  | 80 | [22 empty] | VV | 0
1103 | M21 - SS.M.21 | Drátěný kabelový žlab rozměr 60x60 - kompletní | m | 85 |  | 0 |  | 0 |  | 0 | 21 | 0 | 0 | 0 | 0 | 0 |  | Vlastní | Indiv | 0 | 0 |  | Práce |  |  |  | POL1_
|  | Drátěný kabelový žlab 60x60 ze včetně výložníků, závěsů, závitových tyčí, oblouků, odbočných dílů, křížení, spojek a ostatního příslušenství | [24 empty] | POP |  | Drátěný kabelový žlab 60x60 ze včetně výložníků, závěsů, závitových tyčí, oblouků, odbočných dílů, křížení, spojek a ostatního příslušenství
|  | 85 |  | 85 | [22 empty] | VV | 0
1104 | M21 - SS.M.22 | Krabice přístrojová pod omítku | kus | 11 |  | 0 |  | 0 |  | 0 | 21 | 0 | 0 | 0 | 0 | 0 |  | Vlastní | Indiv | 0 | 0 |  | Práce |  |  |  | POL1_
|  | 11 |  | 11 | [22 empty] | VV | 0
1105 | M21 - SS.M.23 | Krabice protahovací pod omítku s víčkem | kus | 15 |  | 0 |  | 0 |  | 0 | 21 | 0 | 0 | 0 | 0 | 0 |  | Vlastní | Indiv | 0 | 0 |  | Práce |  |  |  | POL1_
|  | 15 |  | 15 | [22 empty] | VV | 0
1106 | M21 - SS.M.24 | Popis modulu RJ45 | kpl | 1 |  | 0 |  | 0 |  | 0 | 21 | 0 | 0 | 0 | 0 | 0 |  | Vlastní | Indiv | 0 | 0 |  | Práce |  |  |  | POL1_
|  | 1 |  | 1 | [22 empty] | VV | 0
1107 | M21 - SS.M.25 | Popis segmentu FTP | kpl | 1 |  | 0 |  | 0 |  | 0 | 21 | 0 | 0 | 0 | 0 | 0 |  | Vlastní | Indiv | 0 | 0 |  | Práce |  |  |  | POL1_
|  | 1 |  | 1 | [22 empty] | VV | 0
1108 | M21 - SS.M.26 | Měření segmentu FTP cat. 6 | kpl | 1 |  | 0 |  | 0 |  | 0 | 21 | 0 | 0 | 0 | 0 | 0 |  | Vlastní | Indiv | 0 | 0 |  | Práce |  |  |  | POL1_
|  | 1 |  | 1 | [22 empty] | VV | 0
1109 | M21 - SS.M.27 | Doplnění stávajícího rozvaděče pro rozšíření sítě | kpl | 1 |  | 0 |  | 0 |  | 0 | 21 | 0 | 0 | 0 | 0 | 0 |  | Vlastní | Indiv | 0 | 0 |  | Práce |  |  |  | POL1_
|  | 1 |  | 1 | [22 empty] | VV | 0
1110 | M21 - SS.M.28 | Práce na stávající síti | kpl | 1 |  | 0 |  | 0 |  | 0 | 21 | 0 | 0 | 0 | 0 | 0 |  | Vlastní | Indiv | 0 | 0 |  | Práce |  |  |  | POL1_
|  | 1 |  | 1 | [22 empty] | VV | 0
Díl: | M21 - STK | Silnoproud - Topné kabely |  |  |  | 0 |  | 0 |  | 0 |  | 0 |  | 0 |  | 0 |  |  |  |  | 0 | [5 empty] | DIL
1111 | M21 - STK.M.1 | Topný kabel samoregulační 12W/m, 230V, vč. mont. Prvků, temperace potrubí požární vody | m | 51 |  | 0 |  | 0 |  | 0 | 21 | 0 | 0 | 0 | 0 | 0 |  | Vlastní | Indiv | 0 | 0 |  | Práce |  |  |  | POL1_
|  | 51 |  | 51 | [22 empty] | VV | 0
1112 | M21 - STK.M.2 | Topný kabel samoregulační 18W/m, 230V, vč. mont. Prvků, vyhřívání okpaních žlabů | m | 12 |  | 0 |  | 0 |  | 0 | 21 | 0 | 0 | 0 | 0 | 0 |  | Vlastní | Indiv | 0 | 0 |  | Práce |  |  |  | POL1_
|  | 12 |  | 12 | [22 empty] | VV | 0
1113 | M21 - STK.M.3 | Krabicová rozv.IP65, tep. odolná, se svorkovnicí | kus | 2 |  | 0 |  | 0 |  | 0 | 21 | 0 | 0 | 0 | 0 | 0 |  | Vlastní | Indiv | 0 | 0 |  | Práce |  |  |  | POL1_
|  | 2 |  | 2 | [22 empty] | VV | 0
1114 | M21 - STK.M.4 | Ozn. štítky kabelů a jejich odbočení | kus | 2 |  | 0 |  | 0 |  | 0 | 21 | 0 | 0 | 0 | 0 | 0 |  | Vlastní | Indiv | 0 | 0 |  | Práce |  |  |  | POL1_
|  | 2 |  | 2 | [22 empty] | VV | 0
1115 | M21 - STK.M.5 | Svorky a spojovací materiál pro napojení | kus | 1 |  | 0 |  | 0 |  | 0 | 21 | 0 | 0 | 0 | 0 | 0 |  | Vlastní | Indiv | 0 | 0 |  | Práce |  |  |  | POL1_
|  | 1 |  | 1 | [22 empty] | VV | 0
1116 | M21 - STK.M.6 | Nastavení a odzkoušení systému | kus | 1 |  | 0 |  | 0 |  | 0 | 21 | 0 | 0 | 0 | 0 | 0 |  | Vlastní | Indiv | 0 | 0 |  | Práce |  |  |  | POL1_
|  | 1 |  | 1 | [22 empty] | VV | 0
Díl: | M21 - SVO | Silnoproud - Venkovní osvětlení |  |  |  | 0 |  | 0 |  | 0 |  | 0 |  | 0 |  | 0 |  |  |  |  | 0 | [5 empty] | DIL
1117 | M21 - SVO.M.1 | Svítidlo LED 20W, IP65 | kus | 7 |  | 0 |  | 0 |  | 0 | 21 | 0 | 0 | 0 | 0 | 0 |  | Vlastní | Indiv | 0 | 0 |  | Práce |  |  |  | POL1_
|  | 7 |  | 7 | [22 empty] | VV | 0
1118 | M21 - SVO.M.2 | Ocelový vetknutý stožár 6m | kus | 5 |  | 0 |  | 0 |  | 0 | 21 | 0 | 0 | 0 | 0 | 0 |  | Vlastní | Indiv | 0 | 0 |  | Práce |  |  |  | POL1_
|  | 5 |  | 5 | [22 empty] | VV | 0
1119 | M21 - SVO.M.3 | Výložník stožárový, délka do 1m | kus | 5 |  | 0 |  | 0 |  | 0 | 21 | 0 | 0 | 0 | 0 | 0 |  | Vlastní | Indiv | 0 | 0 |  | Práce |  |  |  | POL1_
|  | 5 |  | 5 | [22 empty] | VV | 0
1120 | M21 - SVO.M.4 | Výložník stěnový do, délka 1m | kus | 5 |  | 0 |  | 0 |  | 0 | 21 | 0 | 0 | 0 | 0 | 0 |  | Vlastní | Indiv | 0 | 0 |  | Práce |  |  |  | POL1_
|  | 5 |  | 5 | [22 empty] | VV | 0
1121 | M21 - SVO.M.5 | Stožárová výzbroj | kus | 5 |  | 0 |  | 0 |  | 0 | 21 | 0 | 0 | 0 | 0 | 0 |  | Vlastní | Indiv | 0 | 0 |  | Práce |  |  |  | POL1_
|  | 5 |  | 5 | [22 empty] | VV | 0
1122 | M21 - SVO.M.6 | Vytyčení tras | soubor | 1 |  | 0 |  | 0 |  | 0 | 21 | 0 | 0 | 0 | 0 | 0 |  | Vlastní | Indiv | 0 | 0 |  | Práce |  |  |  | POL1_
|  | 1 |  | 1 | [22 empty] | VV | 0
1123 | M21 - SVO.M.7 | Zaměření skutečného provedení | soubor | 1 |  | 0 |  | 0 |  | 0 | 21 | 0 | 0 | 0 | 0 | 0 |  | Vlastní | Indiv | 0 | 0 |  | Práce |  |  |  | POL1_
|  | 1 |  | 1 | [22 empty] | VV | 0
Díl: | M23 | Montáže potrubí |  |  |  | 0 |  | 0 |  | 0 |  | 0 |  | 0 |  | 0 |  |  |  |  | 0.14 | [5 empty] | DIL
1124 | 230032027R00 | Montáž přírubových spojů do PN 16, DN 50 | kus | 1 |  | 0 |  | 0 |  | 0 | 21 | 0 | 0 | 0 | 0 | 0 |  | RTS 19/ I | RTS 19/ I | 0.141 | 0.14 |  | Práce |  |  |  | POL1_
|  | 1 |  | 1 | [22 empty] | VV | 0
Díl: | M46 | Zemní práce při montážích |  |  |  | 0 |  | 0 |  | 0 |  | 0 |  | 0.01 |  | 0 |  |  |  |  | 13.38 | [5 empty] | DIL
1125 | 460680023RT2 | Průraz zdivem v cihlové zdi tloušťky 45 cm, plochy do 0,025 m2 | kus | 2 |  | 0 |  | 0 |  | 0 | 21 | 0 | 0.00683 | 0.01 | 0 | 0 |  | RTS 19/ I | RTS 19/ I | 1.303 | 2.61 |  | Práce |  |  |  | POL1_
|  | Pruraz pro plynoinstalace : 2 |  | 2 | [22 empty] | VV | 0
1126 | 460620006RT1 | Osetí povrchu trávou, včetně dodávky osiva | m2 | 215.48 |  | 0 |  | 0 |  | 0 | 21 | 0 | 2e-05 | 0 | 0 | 0 |  | RTS 19/ I | RTS 19/ I | 0.05 | 10.77 |  | Práce |  |  |  | POL1_
|  | Plocha u haly : 116,13 |  | 116.13 | [22 empty] | VV | 0
|  | Plocha u vedlejšího objektu : 99,35 |  | 99.35 | [22 empty] | VV | 0
Díl: | D96 | Přesuny suti a vybouraných hmot |  |  |  | 0 |  | 0 |  | 0 |  | 0 |  | 0 |  | 0 |  |  |  |  | 783.97 | [5 empty] | DIL
1127 | 979082111R00 | Vnitrostaveništní doprava suti a vybouraných hmot do 10 m | t | 474.1343 |  | 0 |  | 0 |  | 0 | 21 | 0 | 0 | 0 | 0 | 0 | 801-3 | RTS 19/ I | RTS 19/ I | 0.942 | 446.63 |  | Přesun suti |  |  |  | POL8_
1128 | 979011111R00 | Svislá doprava suti a vybouraných hmot za prvé podlaží nad nebo pod základním podlažím | t | 237.0671 |  | 0 |  | 0 |  | 0 | 21 | 0 | 0 | 0 | 0 | 0 | 801-3 | RTS 19/ I | RTS 19/ I | 0.933 | 221.18 |  | Přesun suti |  |  |  | POL8_
1129 | 979081111R00 | Odvoz suti a vybouraných hmot na skládku do 1 km | t | 237.0671 |  | 0 |  | 0 |  | 0 | 21 | 0 | 0 | 0 | 0 | 0 | 801-3 | RTS 19/ I | RTS 19/ I | 0.49 | 116.16 |  | Přesun suti |  |  |  | POL8_
1130 | 979081121R00 | Odvoz suti a vybouraných hmot na skládku příplatek za každý další 1 km | t | 948.2686 |  | 0 |  | 0 |  | 0 | 21 | 0 | 0 | 0 | 0 | 0 | 801-3 | RTS 19/ I | RTS 19/ I | 0 | 0 |  | Přesun suti |  |  |  | POL8_
1131 | 979990161R00 | Poplatek za skládku dřevo | t | 7.8639 |  | 0 |  | 0 |  | 0 | 21 | 0 | 0 | 0 | 0 | 0 | 801-3 | RTS 19/ I | RTS 19/ I | 0 | 0 |  | Práce |  |  |  | POL1_
|  | Odkaz na dem. hmot. položky pořadí 747 : 0,04727 |  | 0.04727 | [22 empty] | VV | 7
|  | Odkaz na dem. hmot. položky pořadí 748 : 0,10930 |  | 0.1093 | [22 empty] | VV | 7
|  | Odkaz na dem. hmot. položky pořadí 749 : 0,05940 |  | 0.0594 | [22 empty] | VV | 7
|  | Odkaz na dem. hmot. položky pořadí 750 : 0,17665 |  | 0.17665 | [22 empty] | VV | 7
|  | Odkaz na dem. hmot. položky pořadí 344 : 6,45399 |  | 6.454 | [22 empty] | VV | 7
|  | Odkaz na dem. hmot. položky pořadí 343 : 0,02460 |  | 0.0246 | [22 empty] | VV | 7
|  | Odkaz na dem. hmot. položky pořadí 342 : 0,61841 |  | 0.61841 | [22 empty] | VV | 7
|  | Odkaz na dem. hmot. položky pořadí 341 : 0,00000 | [24 empty] | VV | 7
|  | Odkaz na dem. hmot. položky pořadí 340 : 0,37430 |  | 0.3743 | [22 empty] | VV | 7
1132 | 979990121R00 | Poplatek za skládku asfaltové pásy | t | 3.211 |  | 0 |  | 0 |  | 0 | 21 | 0 | 0 | 0 | 0 | 0 | 801-3 | RTS 19/ I | RTS 19/ I | 0 | 0 |  | Práce |  |  |  | POL1_
|  | Odkaz na dem. hmot. položky pořadí 395 : 0,13248 |  | 0.13248 | [22 empty] | VV | 7
|  | Odkaz na dem. hmot. položky pořadí 367 : 0,18377 |  | 0.18377 | [22 empty] | VV | 7
|  | Odkaz na dem. hmot. položky pořadí 368 : 2,50722 |  | 2.5072 | [22 empty] | VV | 7
|  | Odkaz na dem. hmot. položky pořadí 369 : 0,38757 |  | 0.38757 | [22 empty] | VV | 7
1133 | 979990108R00 | Poplatek za skládku železobeton | t | 217.6353 |  | 0 |  | 0 |  | 0 | 21 | 0 | 0 | 0 | 0 | 0 | 801-3 | RTS 19/ I | RTS 19/ I | 0 | 0 |  | Práce |  |  |  | POL1_
|  | 237,65599-7,92674-3,21104-8,88293 |  | 217.6353 | [22 empty] | VV | 0
[25 empty] | 15 | 21
| Celkem |  |  |  |  | 0 | [18 empty] | 0 | 0 | SUM
END
Note on S6: Jedná se o informaci, zda se jedná o položku, která je do rozpočtu zadána z cenové soustavy RTS, nebo vlastní.
Note on T6: Jedná se o název CÚ, která je zadána u položky rozpočtu