## Rekapitulace
Firma: Firma
Rekapitulace ceny
Stavba: 78 - Chodník - Svinný
Varianta: ZŘ - Základní řešení
| Celková cena bez DPH: | 0
| Celková cena s DPH: | 0
Objekt | Popis | Cena bez DPH | DPH | Cena s DPH
001 | Vedlejší a ostatní náklady | 0 | 0 | 0
101 | Komunikace | 0 | 0 | 0
401 | Veřejné osvětlení | 0 | 0 | 0

## 001
ASPE10 |  |  |  | Firma: Firma | [6 empty] | 3
|  |  |  | Soupis prací objektu | [5 empty] | 0 | 3
S | Stavba: | 78 |  | Chodník - Svinný |  |  | 001 | 0 |  | 0,00 | 2
O | Rozpočet: | 001 |  | Vedlejší a ostatní náklady | [5 empty] | 15,00 | 2
Typ | Poř. číslo | Kód položky | Varianta | Název položky | MJ | Množství | Jednotková cena |  | Cenová soustava | 21,00 | 2
[7 empty] | Jednotková | Celkem
0 | 1 | 2 | 3 | 4 | 5 | 6 | 9 | 10 | 11
SD |  | 0 |  | Všeobecné konstrukce a práce |  |  |  | 0 |  | 0 |  | 0 | 0
P | 1 | 02510 | a | ZKOUŠENÍ MATERIÁLŮ ZKUŠEBNOU ZHOTOVITELE | KPL | 2 | 0 | 0 | 2022_OTSKP | 0 | 2
PP |  |  |  | Kanalizace - zkouška těsnosti kanalizace, vodou.
VV |  |  |  | 2=2,000 [A]
TS |  |  |  | zahrnuje veškeré náklady spojené s objednatelem požadovanými zkouškami
P | 2 | 02510 | b | ZKOUŠENÍ MATERIÁLŮ ZKUŠEBNOU ZHOTOVITELE | KPL | 1 | 0 | 0 | 2022_OTSKP | 0 | 2
PP |  |  |  | Zkušebnictví dle aktuálních TKP. Přesný rozsah bude stanoven v KzP. (Např. kontrolní zkoušky zhutnění podloží zemní pláně, konstrukčních vrstev vozovky a rýh výkopů).
VV |  |  |  | 1=1,000 [A]
TS |  |  |  | zahrnuje veškeré náklady spojené s objednatelem požadovanými zkouškami
P | 3 | 02710 |  | POMOC PRÁCE ZŘÍZ NEBO ZAJIŠŤ OBJÍŽĎKY A PŘÍSTUP CESTY | KPL | 1 | 0 | 0 | 2022_OTSKP | 0 | 2
PP |  |  |  | Zabezpečení provizorních vstupů, vjezdů.
VV |  |  |  | 1=1,000 [A]
TS |  |  |  | zahrnuje veškeré náklady spojené s objednatelem požadovanými zařízeními
P | 4 | 02720 |  | POMOC PRÁCE ZŘÍZ NEBO ZAJIŠŤ REGULACI A OCHRANU DOPRAVY | KPL | 1 | 0 | 0 | 2022_OTSKP | 0 | 2
PP |  |  |  | Zajištění rozhodnutí a stanovení místní úpravy, včetně IČ při realizaci stavby. Přechodné svislé i vodorovné dopravní značení, světelné signály, dopravní zařízení v místě stavebního pozemku a jeho okolí. Jejich pořízení, kontrolu, údržbu, přemisťování, přeznačování a manipulaci s nimi po celou dobu stavby, vč. odstranění po ukončení stavby.
VV |  |  |  | 1=1,000 [A]
TS |  |  |  | zahrnuje veškeré náklady spojené s objednatelem požadovanými zařízeními
P | 5 | 02730 |  | POMOC PRÁCE ZŘÍZ NEBO ZAJIŠŤ OCHRANU INŽENÝRSKÝCH SÍTÍ | KPL | 1 | 0 | 0 | 2022_OTSKP | 0 | 2
PP |  |  |  | Ochrana stávajícíh sítí při výstavbě (např. zemní sondy - viz. vyjádření DO, ad.). Položka bude čerpána se souhlasem investora a TDI.
VV |  |  |  | 1=1,000 [A]
TS |  |  |  | zahrnuje veškeré náklady spojené s objednatelem požadovanými zařízeními
P | 6 | 02910 | a | OSTATNÍ POŽADAVKY - ZEMĚMĚŘIČSKÁ MĚŘENÍ | KPL | 1 | 0 | 0 | 2022_OTSKP | 0 | 2
PP |  |  |  | Geodetické vytyčení stavby, hranic pozemků. Zahrnuje veškeré náklady nutných k realizaci díla před započetím výstavby a během výstavby.
VV |  |  |  | 1=1,000 [A]
TS |  |  |  | zahrnuje veškeré náklady spojené s objednatelem požadovanými pracemi, - pro stanovení orientační investorské ceny určete jednotkovou cenu jako 1% odhadované ceny stavby
P | 7 | 02910 | b | OSTATNÍ POŽADAVKY - ZEMĚMĚŘIČSKÁ MĚŘENÍ | KPL | 1 | 0 | 0 | 2022_OTSKP | 0 | 2
PP |  |  |  | Vytyčení stávajících sítí, příp. dle potřeby zajištění prodloužení platnosti vyjádření správců sítí, zpětné předání sítí jejich správcům.
VV |  |  |  | 1=1,000 [A]
TS |  |  |  | zahrnuje veškeré náklady spojené s objednatelem požadovanými pracemi, - pro stanovení orientační investorské ceny určete jednotkovou cenu jako 1% odhadované ceny stavby
P | 8 | 029113 | e | OSTATNÍ POŽADAVKY - GEODETICKÉ ZAMĚŘENÍ - CELKY | KUS | 1 | 0 | 0 | 2022_OTSKP | 0 | 2
PP |  |  |  | Zaměření skutečného provedení stavby na podkladu katastrální mapy (včetně nových inženýrských sítí).
VV |  |  |  | 1=1,000 [A]
TS |  |  |  | zahrnuje veškeré náklady spojené s objednatelem požadovanými pracemi
P | 9 | 02940 |  | OSTATNÍ POŽADAVKY - VYPRACOVÁNÍ DOKUMENTACE | KPL | 1 | 0 | 0 | 2022_OTSKP | 0 | 2
PP |  |  |  | Dokumentace skutečného provedení stavby.
VV |  |  |  | 1=1,000 [A]
TS |  |  |  | zahrnuje veškeré náklady spojené s objednatelem požadovanými pracemi
P | 10 | 02943 |  | OSTATNÍ POŽADAVKY - VYPRACOVÁNÍ RDS | KPL | 1 | 0 | 0 | 2022_OTSKP | 0 | 2
PP |  |  |  | Realizační dokumentace stavby – podklad pro realizaci stavby. RDS bude zpracována v takových podrobnostech, aby podle ní mohl zhotovitel dílo realizovat.
VV |  |  |  | 1=1,000 [A]
TS |  |  |  | zahrnuje veškeré náklady spojené s objednatelem požadovanými pracemi
P | 11 | 02945 |  | OSTAT POŽADAVKY - GEOMETRICKÝ PLÁN | KPL | 1 | 0 | 0 | 2022_OTSKP | 0 | 2
PP |  |  |  | GP pro zápis stavby do KN a GP pro zápis VB do KN.
VV |  |  |  | 1=1,000 [A]
TS |  |  |  | položka zahrnuje: - přípravu podkladů, vyhotovení žádosti pro vklad na katastrální úřad - polní práce spojené s vyhotovením geometrického plánu - výpočetní a grafické kancelářské práce - úřední ověření výsledného elaborátu - schválení návrhu vkladu do katastru nemovitostí příslušným katastrálním úřadem
P | 12 | 02950 |  | OSTATNÍ POŽADAVKY - POSUDKY, KONTROLY, REVIZNÍ ZPRÁVY | KPL | 1 | 0 | 0 | 2022_OTSKP | 0 | 2
PP |  |  |  | Vypracování harmonogramu stavebních prací, TePř a KzP.
VV |  |  |  | 1=1,000 [A]
TS |  |  |  | zahrnuje veškeré náklady spojené s objednatelem požadovanými pracemi
P | 13 | 03100 |  | ZAŘÍZENÍ STAVENIŠTĚ - ZŘÍZENÍ, PROVOZ, DEMONTÁŽ | KPL | 1 | 0 | 0 | 2022_OTSKP | 0 | 2
PP |  |  |  | Kompletní zařízení staveniště pro celou stavbu včetně zajištění potřebných povolení a rozhodnutí. Položka zahrnuje náklady spojené se staveništními komunikacemi, oplocením staveniště, vstupem a vjezdem na staveniště, zabezpečení provizorních vstupů, vjezdů. Staveništní přípojky vody, kanalizace, elektrické energie, zajištění dodávky elektrické energie, rozvody médií po stavbě. Zabezpečení staveniště. Poplatky a náklady spojené se záborem veřejného prostranství a s tím související dopravní značení a zabezpečení pracoviště. Poplatky a náklady za spotřebované energie, plyn a vodu atd. v době výstavby až do předání díla. Zajištění údržby veřejných komunikací a komunikací pro pěší v průběhu celé stavby.
VV |  |  |  | 1=1,000 [A]
TS |  |  |  | zahrnuje objednatelem povolené náklady na pořízení (event. pronájem), provozování, udržování a likvidaci zhotovitelova zařízení

## 101
ASPE10 |  |  |  | Firma: Firma | [6 empty] | 3
|  |  |  | Soupis prací objektu | [5 empty] | 0 | 3
S | Stavba: | 78 |  | Chodník - Svinný |  |  | 101 | 0 |  | 0,00 | 2
O | Rozpočet: | 101 |  | Komunikace | [5 empty] | 15,00 | 2
Typ | Poř. číslo | Kód položky | Varianta | Název položky | MJ | Množství | Jednotková cena |  | Cenová soustava | 21,00 | 2
[7 empty] | Jednotková | Celkem
0 | 1 | 2 | 3 | 4 | 5 | 6 | 9 | 10 | 11
SD |  | 0 |  | Všeobecné konstrukce a práce |  |  |  | 0 |  | 0 |  | 0 | 0
P | 1 | 014101 | a | POPLATKY ZA SKLÁDKU | M3 | 20.56 | 0 | 0 | 2022_OTSKP | 0 | 2
PP |  |  |  | Zemina
VV |  |  |  | Dle pol. 17120: 20.56=20,560 [A]
TS |  |  |  | zahrnuje veškeré poplatky provozovateli skládky související s uložením odpadu na skládce.
P | 2 | 014101 | b | POPLATKY ZA SKLÁDKU | T | 173.401 | 0 | 0 | 2022_OTSKP | 0 | 2
PP |  |  |  | Podkladní vrstvy zpevněných ploch z nestmeleného kameniva.
VV |  |  |  | Dle pol. 113134: Chodník v místě stávající autobusové zastávky: 93.67*0.15=14,051 [A] Chodník v místě řadových domů ve směru staničení km 0,052.00 - km 0,112.00: 64.21*0.15=9,632 [B] Chodník ve směru staničení km 0,090.00 - 0,182.00: 158.0*0.15=23,700 [C] Komunikace ve směru staničení km 0,005.00 - km 0,057.00: 65.04*0.3=19,512 [D] Komunikace ve směru staničení km 0,073.00 - km 0,175.00: 85.11*0.3=25,533 [E] Komunikace v místě navržemách kan. přípojek ve směru staničení km 0,150.00 a km 0,182.00: 13.02*0.3=3,906 [F] Celkem: (A+B+C+D+E+F)*1.8=173,401 [G]
TS |  |  |  | zahrnuje veškeré poplatky provozovateli skládky související s uložením odpadu na skládce.
P | 3 | 014102 | c | POPLATKY ZA SKLÁDKU | T | 6 | 0 | 0 | 2022_OTSKP | 0 | 2
PP |  |  |  | Beton.
VV |  |  |  | Dle Pol. 969246: 10*0,35=3,500 [A] Dle Pol. 97619: 1*2,5=2,500 [B] Celkem: A+B=6,000 [C]
TS |  |  |  | zahrnuje veškeré poplatky provozovateli skládky související s uložením odpadu na skládce.
P | 4 | 014211 |  | POPLATKY ZA ZEMNÍK - ORNICE | M3 | 21.103 | 0 | 0 | 2022_OTSKP | 0 | 2
PP |  |  |  | Ornice ze zemníku.
VV |  |  |  | Dle pol. 125738: 21.103=21,103 [A]
TS |  |  |  | zahrnuje veškeré poplatky majiteli zemníku související s nákupem zeminy (nikoliv s otvírkou zemníku)
SD |  | 1 |  | Zemní práce |  |  |  | 0 |  | 0 |  | 0 | 0
P | 5 | 11130 |  | SEJMUTÍ DRNU | M2 | 105.33 | 0 | 0 | 2022_OTSKP | 0 | 2
PP |  |  |  | Sejmutí drnu tl. 0,15 m včetně odvozu na mezideponii, odvozná vzdálenost v režii zhotovitele.
VV |  |  |  | V místě stávající autobusové zatávky: 32.74=32,740 [A] V místě navržené autobusové zastávky ve směru Rankov ve staničení km 0,080.00 - km 0,120.00: 72.59=72,590 [B] Celkem: A+B=105,330 [C]
TS |  |  |  | včetně vodorovné dopravy a uložení na skládku
P | 6 | 113134 |  | ODSTRANĚNÍ KRYTU ZPEVNĚNÝCH PLOCH S ASFALT POJIVEM, ODVOZ DO 5KM | M3 | 80.301 | 0 | 0 | 2022_OTSKP | 0 | 2
PP |  |  |  | Stáv. chodník, kryt živice tl. 50 mm. Stávající komunikace, kryt živice tl. 160 mm: Obrurná vrstva ACO 50 mm, ložní vrstva ACL 60 mm, podkladní vrstva ACP 50 mm.
VV |  |  |  | Chodník v místě stávající autobusové zastávky: 93.67*0.05=4,684 [A] Chodník v místě řadových domů ve směru staničení km 0,052.00 - km 0,112.00: 64.21*0.05=3,211 [B] Chodník ve směru staničení km 0,090.00 - km 0,230.00: 244.05*0.05=12,203 [C] Komunikace ve směru staničení km 0,007.00 - km 0,066.00: 115.29*0.16=18,446 [D] Komunikace ve směru staničení km 0,073.00 - km 0,230.00: 229.16*0.16=36,666 [E] Komunikace v místě navržených kan. přípojek ve směru staničení km 0,150.00 a km 0,182.00: 38.08*0.05+31.82*0.06+25.55*0.05=5,091 [F] Celkem: A+B+C+D+E+F=80,301 [G]
TS |  |  |  | Položka zahrnuje veškerou manipulaci s vybouranou sutí a s vybouranými hmotami vč. uložení na skládku. Nezahrnuje poplatek za skládku, který se vykazuje v položce 0141** (s výjimkou malého množství bouraného materiálu, kde je možné poplatek zahrnout do jednotkové ceny bourání – tento fakt musí být uveden v doplňujícím textu k položce).
P | 7 | 113324 |  | ODSTRAN PODKL ZPEVNĚNÝCH PLOCH Z KAMENIVA NESTMEL, ODVOZ DO 5KM | M3 | 96.334 | 0 | 0 | 2022_OTSKP | 0 | 2
PP |  |  |  | Stávající chodník, tl. 150 mm. Stávající komunikace, tl. 300 mm.
VV |  |  |  | Chodník v místě stávající autobusové zastávky: 93.67*0.15=14,051 [A] Chodník v místě řadových domů ve směru staničení km 0,052.00 - km 0,112.00: 64.21*0.15=9,632 [B] Chodník ve směru staničení km 0,090.00 - 0,182.00: 158.0*0.15=23,700 [C] Komunikace ve směru staničení km 0,005.00 - km 0,057.00: 65.04*0.3=19,512 [D] Komunikace ve směru staničení km 0,073.00 - km 0,175.00: 85.11*0.3=25,533 [E] Komunikace v místě navržemách kan. přípojek ve směru staničení km 0,150.00 a km 0,182.00: 13.02*0.3=3,906 [F] Celkem: A+B+C+D+E+F=96,334 [G]
TS |  |  |  | Položka zahrnuje veškerou manipulaci s vybouranou sutí a s vybouranými hmotami vč. uložení na skládku. Nezahrnuje poplatek za skládku, který se vykazuje v položce 0141** (s výjimkou malého množství bouraného materiálu, kde je možné poplatek zahrnout do jednotkové ceny bourání – tento fakt musí být uveden v doplňujícím textu k položce).
P | 8 | 11352 |  | ODSTRANĚNÍ CHODNÍKOVÝCH A SILNIČNÍCH OBRUBNÍKŮ BETONOVÝCH | M | 166 | 0 | 0 | 2022_OTSKP | 0 | 2
PP |  |  |  | Odstranění stávajících silničních a chodníkových obrubníků vč. betonového lože
VV |  |  |  | 166=166,000 [A]
TS |  |  |  | Položka zahrnuje veškerou manipulaci s vybouranou sutí a s vybouranými hmotami vč. uložení na skládku. Nezahrnuje poplatek za skládku, který se vykazuje v položce 0141** (s výjimkou malého množství bouraného materiálu, kde je možné poplatek zahrnout do jednotkové ceny bourání – tento fakt musí být uveden v doplňujícím textu k položce).
P | 9 | 123934 |  | ODKOP PRO SPOD STAVBU SILNIC A ŽELEZNIC TŘ. III, ODVOZ DO 5KM | M3 | 8.789 | 0 | 0 | 2022_OTSKP | 0 | 2
PP |  |  |  | Ostatní zpevněná plocha: Sejmutí drnu (150 mm) - konstrukční vrstvy (320 mm) = 170 mm V místě navržené autobusové zastávky: Sejmutí drnu (150 mm) - konstrukční vrstvy (240 mm) = 90 mm
VV |  |  |  | V místě "ostatní zpevněná plocha" ve směru staničení km 0,053.00 - km 0,063.00, tl. 170 mm: 13.27*0.17=2,256 [A] V místě navržené autobusové zastávky ve směru Rankov ve staničení km 0,080.00 - km 0,120.00, tl. 90 mm: 72.59*0.09=6,533 [B] Celkem: A+B=8,789 [C]
TS |  |  |  | položka zahrnuje: - vodorovná a svislá doprava, přemístění, přeložení, manipulace s výkopkem - kompletní provedení vykopávky nezapažené i zapažené - ošetření výkopiště po celou dobu práce v něm vč. klimatických opatření - ztížení vykopávek v blízkosti podzemního vedení, konstrukcí a objektů vč. jejich dočasného zajištění - ztížení pod vodou, v okolí výbušnin, ve stísněných prostorech a pod. - těžení po vrstvách, pásech a po jiných nutných částech (figurách) - čerpání vody vč. čerpacích jímek, potrubí a pohotovostní čerpací soupravy (viz ustanovení k pol. 1151,2) - potřebné snížení hladiny podzemní vody - těžení a rozpojování jednotlivých balvanů - vytahování a nošení výkopku - svahování a přesvah. svahů do konečného tvaru, výměna hornin v podloží a v pláni znehodnocené klimatickými vlivy - eventuelně nutné druhotné rozpojení odstřelené horniny - ruční vykopávky, odstranění kořenů a napadávek - pažení, vzepření a rozepření vč. přepažování (vyjma štětových stěn) - úpravu, ochranu a očištění dna, základové spáry, stěn a svahů - zhutnění podloží, případně i svahů vč. svahování - zřízení stupňů v podloží a lavic na svazích, není-li pro tyto práce zřízena samostatná položka - udržování výkopiště a jeho ochrana proti vodě - odvedení nebo obvedení vody v okolí výkopiště a ve výkopišti - třídění výkopku - veškeré pomocné konstrukce umožňující provedení vykopávky (příjezdy, sjezdy, nájezdy, lešení, podpěr. konstr., přemostění, zpevněné plochy, zakrytí a pod.) - nezahrnuje uložení zeminy (na skládku, do násypu) ani poplatky za skládku, vykazují se v položce č.0141**
P | 10 | 125738 |  | VYKOPÁVKY ZE ZEMNÍKŮ A SKLÁDEK TŘ. I, ODVOZ DO 20KM | M3 | 21.103 | 0 | 0 | 2022_OTSKP | 0 | 2
PP |  |  |  | Nákup ornice pro ohumusování a zatravnění. Tl. ornice 150 mm.
VV |  |  |  | Dle pol.: 18241: 246.02*0.15=36,903 [A] Dle pol.:11130: 105.330*0.15=15,800 [B] Celkem: A-B=21,103 [C]
TS |  |  |  | položka zahrnuje: - vodorovná a svislá doprava, přemístění, přeložení, manipulace s výkopkem - kompletní provedení vykopávky nezapažené i zapažené - ošetření výkopiště po celou dobu práce v něm vč. klimatických opatření - ztížení vykopávek v blízkosti podzemního vedení, konstrukcí a objektů vč. jejich dočasného zajištění - ztížení pod vodou, v okolí výbušnin, ve stísněných prostorech a pod. - příplatek za lepivost - těžení po vrstvách, pásech a po jiných nutných částech (figurách) - čerpání vody vč. čerpacích jímek, potrubí a pohotovostní čerpací soupravy (viz ustanovení k pol. 1151,2) - potřebné snížení hladiny podzemní vody - těžení a rozpojování jednotlivých balvanů - vytahování a nošení výkopku - ruční vykopávky, odstranění kořenů a napadávek - pažení, vzepření a rozepření vč. přepažování (vyjma štětových stěn) - úpravu, ochranu a očištění dna, základové spáry, stěn a svahů - udržování výkopiště a jeho ochrana proti vodě - odvedení nebo obvedení vody v okolí výkopiště a ve výkopišti - třídění výkopku - veškeré pomocné konstrukce umožňující provedení vykopávky (příjezdy, sjezdy, nájezdy, lešení, podpěr. konstr., přemostění, zpevněné plochy, zakrytí a pod.) položka nezahrnuje: - práce spojené s otvírkou zemníku
P | 11 | 132934 | a | HLOUBENÍ RÝH ŠÍŘ DO 2M PAŽ I NEPAŽ TŘ. III, ODVOZ DO 5KM | M3 | 7.651 | 0 | 0 | 2022_OTSKP | 0 | 2
PP |  |  |  | Kanalizační přípojky a uliční vpusti. Hornina 4 (65%). Šířka rýhy je 1 m. UV1 v komunikaci: hloubka rýhy (1000 mm) - konstrukční vrstvy (460 mm) = 540 mm UV1 v zeleni: hlouka rýhy (1000 mm) - sejmutí drnu (150 mm) = 850 mm UV2 v komunikaci: hloubka rýhy (1250 mm) - konstrukční vrstvy (460 mm) = 790 mm UV2 v zeleni: hlouka rýhy (1250 mm) - sejmutí drnu (150 mm) = 1100 mm
VV |  |  |  | UV1 v komunikaci: (5.5*1*0.54)+(1.5*0.54)=3,780 [A] UV1 v zeleni: 1.6*1*0.85=1,360 [B] UV2 v komunikaci:(5.5*1*0.79)+(1.5*0.79)=5,530 [C] UV2 v zeleni: 1*1*1.1=1,100 [D] Celkem: (A+B+C+D)*0.65=7,651 [E]
TS |  |  |  | položka zahrnuje: - vodorovná a svislá doprava, přemístění, přeložení, manipulace s výkopkem - kompletní provedení vykopávky nezapažené i zapažené - ošetření výkopiště po celou dobu práce v něm vč. klimatických opatření - ztížení vykopávek v blízkosti podzemního vedení, konstrukcí a objektů vč. jejich dočasného zajištění - ztížení pod vodou, v okolí výbušnin, ve stísněných prostorech a pod. - těžení po vrstvách, pásech a po jiných nutných částech (figurách) - čerpání vody vč. čerpacích jímek, potrubí a pohotovostní čerpací soupravy (viz ustanovení k pol. 1151,2) - potřebné snížení hladiny podzemní vody - těžení a rozpojování jednotlivých balvanů - vytahování a nošení výkopku - svahování a přesvah. svahů do konečného tvaru, výměna hornin v podloží a v pláni znehodnocené klimatickými vlivy - eventuelně nutné druhotné rozpojení odstřelené horniny - ruční vykopávky, odstranění kořenů a napadávek - pažení, vzepření a rozepření vč. přepažování (vyjma štětových stěn) - úpravu, ochranu a očištění dna, základové spáry, stěn a svahů - odvedení nebo obvedení vody v okolí výkopiště a ve výkopišti - třídění výkopku - veškeré pomocné konstrukce umožňující provedení vykopávky (příjezdy, sjezdy, nájezdy, lešení, podpěr. konstr., přemostění, zpevněné plochy, zakrytí a pod.) - nezahrnuje uložení zeminy (na skládku, do násypu) ani poplatky za skládku, vykazují se v položce č.0141**
P | 12 | 132934 | b | HLOUBENÍ RÝH ŠÍŘ DO 2M PAŽ I NEPAŽ TŘ. III, ODVOZ DO 5KM | M3 | 3.766 | 0 | 0 | 2022_OTSKP | 0 | 2
PP |  |  |  | Kanalizační přípojky a uliční vpusti. Hornina 5 (32%). Šířka rýhy je 1 m. UV1 v komunikaci: hloubka rýhy (1000 mm) - konstrukční vrstvy (460 mm) = 540 mm UV1 v zeleni: hlouka rýhy (1000 mm) - sejmutí drnu (150 mm) = 850 mm UV2 v komunikaci: hloubka rýhy (1250 mm) - konstrukční vrstvy (460 mm) = 790 mm UV2 v zeleni: hlouka rýhy (1250 mm) - sejmutí drnu (150 mm) = 1100 mm
VV |  |  |  | UV1 v komunikaci: (5.5*1*0.54)+(1.5*0.54)=3,780 [A] UV1 v zeleni: 1.6*1*0.85=1,360 [B] UV2 v komunikaci:(5.5*1*0.79)+(1.5*0.79)=5,530 [C] UV2 v zeleni: 1*1*1.1=1,100 [D] Celkem: (A+B+C+D)*0.32=3,766 [E]
TS |  |  |  | položka zahrnuje: - vodorovná a svislá doprava, přemístění, přeložení, manipulace s výkopkem - kompletní provedení vykopávky nezapažené i zapažené - ošetření výkopiště po celou dobu práce v něm vč. klimatických opatření - ztížení vykopávek v blízkosti podzemního vedení, konstrukcí a objektů vč. jejich dočasného zajištění - ztížení pod vodou, v okolí výbušnin, ve stísněných prostorech a pod. - těžení po vrstvách, pásech a po jiných nutných částech (figurách) - čerpání vody vč. čerpacích jímek, potrubí a pohotovostní čerpací soupravy (viz ustanovení k pol. 1151,2) - potřebné snížení hladiny podzemní vody - těžení a rozpojování jednotlivých balvanů - vytahování a nošení výkopku - svahování a přesvah. svahů do konečného tvaru, výměna hornin v podloží a v pláni znehodnocené klimatickými vlivy - eventuelně nutné druhotné rozpojení odstřelené horniny - ruční vykopávky, odstranění kořenů a napadávek - pažení, vzepření a rozepření vč. přepažování (vyjma štětových stěn) - úpravu, ochranu a očištění dna, základové spáry, stěn a svahů - odvedení nebo obvedení vody v okolí výkopiště a ve výkopišti - třídění výkopku - veškeré pomocné konstrukce umožňující provedení vykopávky (příjezdy, sjezdy, nájezdy, lešení, podpěr. konstr., přemostění, zpevněné plochy, zakrytí a pod.) - nezahrnuje uložení zeminy (na skládku, do násypu) ani poplatky za skládku, vykazují se v položce č.0141**
P | 13 | 132934 | c | HLOUBENÍ RÝH ŠÍŘ DO 2M PAŽ I NEPAŽ TŘ. III, ODVOZ DO 5KM | M3 | 0.353 | 0 | 0 | 2022_OTSKP | 0 | 2
PP |  |  |  | Kanalizační přípojky a uliční vpusti. Hornina 6 (3%). Šířka rýhy je 1 m. UV1 v komunikaci: hloubka rýhy (1000 mm) - konstrukční vrstvy (460 mm) = 540 mm UV1 v zeleni: hlouka rýhy (1000 mm) - sejmutí drnu (150 mm) = 850 mm UV2 v komunikaci: hloubka rýhy (1250 mm) - konstrukční vrstvy (460 mm) = 790 mm UV2 v zeleni: hlouka rýhy (1250 mm) - sejmutí drnu (150 mm) = 1100 mm
VV |  |  |  | UV1 v komunikaci: (5.5*1*0.54)+(1.5*0.54)=3,780 [A] UV1 v zeleni: 1.6*1*0.85=1,360 [B] UV2 v komunikaci:(5.5*1*0.79)+(1.5*0.79)=5,530 [C] UV2 v zeleni: 1*1*1.1=1,100 [D] Celkem: (A+B+C+D)*0.03=0,353 [E]
TS |  |  |  | položka zahrnuje: - vodorovná a svislá doprava, přemístění, přeložení, manipulace s výkopkem - kompletní provedení vykopávky nezapažené i zapažené - ošetření výkopiště po celou dobu práce v něm vč. klimatických opatření - ztížení vykopávek v blízkosti podzemního vedení, konstrukcí a objektů vč. jejich dočasného zajištění - ztížení pod vodou, v okolí výbušnin, ve stísněných prostorech a pod. - těžení po vrstvách, pásech a po jiných nutných částech (figurách) - čerpání vody vč. čerpacích jímek, potrubí a pohotovostní čerpací soupravy (viz ustanovení k pol. 1151,2) - potřebné snížení hladiny podzemní vody - těžení a rozpojování jednotlivých balvanů - vytahování a nošení výkopku - svahování a přesvah. svahů do konečného tvaru, výměna hornin v podloží a v pláni znehodnocené klimatickými vlivy - eventuelně nutné druhotné rozpojení odstřelené horniny - ruční vykopávky, odstranění kořenů a napadávek - pažení, vzepření a rozepření vč. přepažování (vyjma štětových stěn) - úpravu, ochranu a očištění dna, základové spáry, stěn a svahů - odvedení nebo obvedení vody v okolí výkopiště a ve výkopišti - třídění výkopku - veškeré pomocné konstrukce umožňující provedení vykopávky (příjezdy, sjezdy, nájezdy, lešení, podpěr. konstr., přemostění, zpevněné plochy, zakrytí a pod.) - nezahrnuje uložení zeminy (na skládku, do násypu) ani poplatky za skládku, vykazují se v položce č.0141**
P | 14 | 17120 |  | ULOŽENÍ SYPANINY DO NÁSYPŮ A NA SKLÁDKY BEZ ZHUTNĚNÍ | M3 | 20.559 | 0 | 0 | 2022_OTSKP | 0 | 2
PP |  |  |  | Uložení zeminy na schválené skládce.
VV |  |  |  | Podle pol. 123934: 8.789=8,789 [A] Podle pol. 132934a: 7.651=7,651 [B] Podle pol. 132934b:3.766=3,766 [C] Podle pol. 132934c: 0.353=0,353 [D] Celkem: A+B+C+D=20,559 [E]
TS |  |  |  | položka zahrnuje: - kompletní provedení zemní konstrukce do předepsaného tvaru - ošetření úložiště po celou dobu práce v něm vč. klimatických opatření - ztížení v okolí vedení, konstrukcí a objektů a jejich dočasné zajištění - ztížení provádění ve ztížených podmínkách a stísněných prostorech - ztížené ukládání sypaniny pod vodu - ukládání po vrstvách a po jiných nutných částech (figurách) vč. dosypávek - spouštění a nošení materiálu - úprava, očištění a ochrana podloží a svahů - svahování, uzavírání povrchů svahů - udržování úložiště a jeho ochrana proti vodě - odvedení nebo obvedení vody v okolí úložiště a v úložišti - veškeré pomocné konstrukce umožňující provedení zemní konstrukce (příjezdy, sjezdy, nájezdy, lešení, podpěrné konstrukce, přemostění, zpevněné plochy, zakrytí a pod.)
P | 15 | 17481 |  | ZÁSYP JAM A RÝH Z NAKUPOVANÝCH MATERIÁLŮ | M3 | 3.288 | 0 | 0 | 2022_OTSKP | 0 | 2
PP |  |  |  | včetně strojního přemístění materiálu pro zásyp ze vzdálenosti do 10 m od okraje zásypu. Kamenivo drcené 0/63.
VV |  |  |  | UV1: 1*(1.25-0.1-0.15-0.3-0.46)*7,1=1,704 [A] UV2: 1*(1.25-0.1-0.15-0.3-0.46)*6,6=1,584 [B] Celkem: A+B=3,288 [C]
TS |  |  |  | položka zahrnuje: - kompletní provedení zemní konstrukce včetně nákupu a dopravy materiálu dle zadávací dokumentace - úprava ukládaného materiálu vlhčením, tříděním, promícháním nebo vysoušením, příp. jiné úpravy za účelem zlepšení jeho mech. vlastností - hutnění i různé míry hutnění - ošetření úložiště po celou dobu práce v něm vč. klimatických opatření - ztížení v okolí vedení, konstrukcí a objektů a jejich dočasné zajištění - ztížení provádění vč. hutnění ve ztížených podmínkách a stísněných prostorech - ztížené ukládání sypaniny pod vodu - ukládání po vrstvách a po jiných nutných částech (figurách) vč. dosypávek - spouštění a nošení materiálu - výměna částí zemní konstrukce znehodnocené klimatickými vlivy - udržování úložiště a jeho ochrana proti vodě - odvedení nebo obvedení vody v okolí úložiště a v úložišti - veškeré pomocné konstrukce umožňující provedení zemní konstrukce (příjezdy, sjezdy, nájezdy, lešení, podpěrné konstrukce, přemostění, zpevněné plochy, zakrytí a pod.)
P | 16 | 17581 |  | OBSYP POTRUBÍ A OBJEKTŮ Z NAKUPOVANÝCH MATERIÁLŮ | M3 | 10.665 | 0 | 0 | 2022_OTSKP | 0 | 2
PP |  |  |  | Štěrkopísek frakce 0-22 C.
VV |  |  |  | UV1: 1*(0.15+0.3)*7.1=3,195 [A] UV2: 1*(0.15+0.3)*6.6=2,970 [B] ŽV u č.p. 21: 1*(0.15+0.3)*10=4,500 [C] Celkem: A+B+C=10,665 [D]
TS |  |  |  | položka zahrnuje: - kompletní provedení zemní konstrukce včetně nákupu a dopravy materiálu dle zadávací dokumentace - úprava ukládaného materiálu vlhčením, tříděním, promícháním nebo vysoušením, příp. jiné úpravy za účelem zlepšení jeho mech. vlastností - hutnění i různé míry hutnění - ošetření úložiště po celou dobu práce v něm vč. klimatických opatření - ztížení v okolí vedení, konstrukcí a objektů a jejich dočasné zajištění - ztížení provádění vč. hutnění ve ztížených podmínkách a stísněných prostorech - ztížené ukládání sypaniny pod vodu - ukládání po vrstvách a po jiných nutných částech (figurách) vč. dosypávek - spouštění a nošení materiálu - výměna částí zemní konstrukce znehodnocené klimatickými vlivy - ruční hutnění a výplň jam a prohlubní v podloží - úprava, očištění, ochrana a zhutnění podloží - svahování, hutnění a uzavírání povrchů svahů - zřízení lavic na svazích - udržování úložiště a jeho ochrana proti vodě - odvedení nebo obvedení vody v okolí úložiště a v úložišti - veškeré pomocné konstrukce umožňující provedení zemní konstrukce (příjezdy, sjezdy, nájezdy, lešení, podpěrné konstrukce, přemostění, zpevněné plochy, zakrytí a pod.) - zemina vytlačená potrubím o DN do 180mm se od kubatury obsypů neodečítá
P | 17 | 18110 |  | ÚPRAVA PLÁNĚ SE ZHUTNĚNÍM | M2 | 584.86 | 0 | 0 | 2022_OTSKP | 0 | 2
PP |  |  |  | Únosnost podloží zemní pláně bude prověřena statickou zatěžovací zkouškou. Pokud vyjde menší hodnota, než hodnota předepsaná dle TP 170 a ČSN 73 6114, je zhotovitel povinen vyvolat jednání s investorem o způsobu řešení.
VV |  |  |  | Chodník, nástupiště: 465.87=465,870 [A] Zpevněné odstavné plochy: 83.92=83,920 [B] Rozšíření stávající komunikace:9.52=9,520 [C] Přípojky: 25.55=25,550 [D] Celkem: A+B+C+D=584,860 [E]
TS |  |  |  | položka zahrnuje úpravu pláně včetně vyrovnání výškových rozdílů. Míru zhutnění určuje projekt.
P | 18 | 18232 |  | ROZPROSTŘENÍ ORNICE V ROVINĚ V TL DO 0,15M | M2 | 246.02 | 0 | 0 | 2022_OTSKP | 0 | 2
PP |  |  |  | Rozprostření ornice tl. 150 mm
VV |  |  |  | Dle pol. 18241: 246.020=246,020 [A]
TS |  |  |  | položka zahrnuje: nutné přemístění ornice z dočasných skládek vzdálených do 50m rozprostření ornice v předepsané tloušťce v rovině a ve svahu do 1:5
P | 19 | 18241 |  | ZALOŽENÍ TRÁVNÍKU RUČNÍM VÝSEVEM | M2 | 246.02 | 0 | 0 | 2022_OTSKP | 0 | 2
PP |  |  |  | Zatravnění.
VV |  |  |  | 246.02=246,020 [A]
TS |  |  |  | Zahrnuje dodání předepsané travní směsi, její výsev na ornici, zalévání, první pokosení, to vše bez ohledu na sklon terénu
P | 20 | 18247 |  | OŠETŘOVÁNÍ TRÁVNÍKU | M2 | 246.02 | 0 | 0 | 2022_OTSKP | 0 | 2
PP
VV |  |  |  | 246.02=246,020 [A]
TS |  |  |  | Zahrnuje pokosení se shrabáním, naložení shrabků na dopravní prostředek, s odvozem a se složením, to vše bez ohledu na sklon terénu zahrnuje nutné zalití a hnojení
SD |  | 2 |  | Základy |  |  |  | 0 |  | 0 |  | 0 | 0
P | 21 | 212637 |  | TRATIVODY KOMPL Z TRUB Z PLAST HM DN DO 150MM, RÝHA TŘ III | M | 20 | 0 | 0 | 2022_OTSKP | 0 | 2
PP |  |  |  | Podélná drenáž mezi chodníkem č.p. 21. Bude připojena do stáv. DK. Bude zřízena dle VL1 a VL2 MD.
VV |  |  |  | 20=20,000 [A]
TS |  |  |  | Položka platí pro kompletní konstrukce trativodů a zahrnuje zejména: - výkop rýhy předepsaného tvaru v dané třídě těžitelnosti, výplň, zásyp trativodu včetně dopravy, uložení přebytečného materiálu, dodávky předepsaného materiálu pro výplň a zásyp - zřízení spojovací vrstvy - zřízení podkladu a lože trativodu z předepsaného materiálu - dodávka a uložení trativodu předepsaného materiálu a profilu - obsyp trativodu předepsaným materiálem - ukončení trativodu zaústěním do potrubí nebo vodoteče, případně vybudování ukončujícího objektu (kapličky) dle VL - veškerý materiál, výrobky a polotovary, včetně mimostaveništní a vnitrostaveništní dopravy - nezahrnuje opláštění z geotextilie, fólie
P | 22 | 21361 |  | DRENÁŽNÍ VRSTVY Z GEOTEXTILIE | M2 | 40 | 0 | 0 | 2022_OTSKP | 0 | 2
PP |  |  |  | FILTRAČNÍ A SEPARAČNÍ NETKANÁ GEOTEXTILIE V SOULADU S TP 97. Opláštění podélné drenáže mezi chodníkem č.p. 21.
VV |  |  |  | 2*20=40,000 [A]
TS |  |  |  | Položka zahrnuje: - dodávku předepsané geotextilie (včetně nutných přesahů) pro drenážní vrstvu, včetně mimostaveništní a vnitrostaveništní dopravy - provedení drenážní vrstvy předepsaných rozměrů a předepsaného tvaru
SD |  | 4 |  | Vodorovné konstrukce |  |  |  | 0 |  | 0 |  | 0 | 0
P | 23 | 451314 |  | PODKLADNÍ A VÝPLŇOVÉ VRSTVY Z PROSTÉHO BETONU C25/30 | M3 | 0.2 | 0 | 0 | 2022_OTSKP | 0 | 2
PP |  |  |  | Uložení žlabové vpusti do betonového lože C 25/30 X0 s boční opěrkou.
VV |  |  |  | 2*0,1=0,200 [A]
TS |  |  |  | - dodání čerstvého betonu (betonové směsi) požadované kvality, jeho uložení do požadovaného tvaru při jakékoliv hustotě výztuže, konzistenci čerstvého betonu a způsobu hutnění, ošetření a ochranu betonu, - zhotovení nepropustného, mrazuvzdorného betonu a betonu požadované trvanlivosti a vlastností, - užití potřebných přísad a technologií výroby betonu, - zřízení pracovních a dilatačních spar, včetně potřebných úprav, výplně, vložek, opracování, očištění a ošetření, - bednění požadovaných konstr. (i ztracené) s úpravou dle požadované kvality povrchu betonu, včetně odbedňovacích a odskružovacích prostředků, - podpěrné konstr. (skruže) a lešení všech druhů pro bednění, uložení čerstvého betonu, výztuže a doplňkových konstr., vč. požadovaných otvorů, ochranných a bezpečnostních opatření a základů těchto konstrukcí a lešení, - vytvoření kotevních čel, kapes, nálitků, a sedel, - zřízení všech požadovaných otvorů, kapes, výklenků, prostupů, dutin, drážek a pod., vč. ztížení práce a úprav kolem nich, - úpravy pro osazení výztuže, doplňkových konstrukcí a vybavení, - úpravy povrchu pro položení požadované izolace, povlaků a nátěrů, případně vyspravení, - ztížení práce u kabelových a injektážních trubek a ostatních zařízení osazovaných do betonu, - konstrukce betonových kloubů, upevnění kotevních prvků a doplňkových konstrukcí, - nátěry zabraňující soudržnost betonu a bednění, - výplň, těsnění a tmelení spar a spojů, - opatření povrchů betonu izolací proti zemní vlhkosti v částech, kde přijdou do styku se zeminou nebo kamenivem, - případné zřízení spojovací vrstvy u základů, - úpravy pro osazení zařízení ochrany konstrukce proti vlivu bludných proudů
P | 24 | 45152 |  | PODKLADNÍ A VÝPLŇOVÉ VRSTVY Z KAMENIVA DRCENÉHO | M3 | 2.37 | 0 | 0 | 2022_OTSKP | 0 | 2
PP |  |  |  | Lože pod potrubí ze štěrkopísku do 63 mm.
VV |  |  |  | UV1: 7.1*1*0.1=0,710 [A] UV2: 6.6*1*0.1=0,660 [B] ŽV u č.p. 21: 10*1*0.1=1,000 [C] Celkem: A+B+C=2,370 [D]
TS |  |  |  | položka zahrnuje dodávku předepsaného kameniva, mimostaveništní a vnitrostaveništní dopravu a jeho uložení není-li v zadávací dokumentaci uvedeno jinak, jedná se o nakupovaný materiál
SD |  | 5 |  | Komunikace |  |  |  | 0 |  | 0 |  | 0 | 0
P | 25 | 56333 |  | VOZOVKOVÉ VRSTVY ZE ŠTĚRKODRTI TL. DO 150MM | M2 | 507.07 | 0 | 0 | 2022_OTSKP | 0 | 2
PP |  |  |  | Autobusový záliv, místní komunikace, chodník a nástupiště – plná konstrukce. ŠD A, B, tl. min. 15 cm. DLE ČSN 73 6126-1.
VV |  |  |  | Chodník, nástupiště: 484,75=484,750 [A] Rozšíření stávající komunikace:11.16*2=22,320 [B] Celkem: A+B=507,070 [C]
TS |  |  |  | - dodání kameniva předepsané kvality a zrnitosti - rozprostření a zhutnění vrstvy v předepsané tloušťce - zřízení vrstvy bez rozlišení šířky, pokládání vrstvy po etapách - nezahrnuje postřiky, nátěry
P | 26 | 56334 |  | VOZOVKOVÉ VRSTVY ZE ŠTĚRKODRTI TL. DO 200MM | M2 | 76.11 | 0 | 0 | 2022_OTSKP | 0 | 2
PP |  |  |  | Zpevněná plocha, parkovací záliv. ŠDB, tl. min. 20 cm. DLE ČSN 73 6126-1.
VV |  |  |  | Ostatní zpevněná plocha, parkovací záliv: 76.11=76,110 [A]
TS |  |  |  | - dodání kameniva předepsané kvality a zrnitosti - rozprostření a zhutnění vrstvy v předepsané tloušťce - zřízení vrstvy bez rozlišení šířky, pokládání vrstvy po etapách - nezahrnuje postřiky, nátěry
P | 27 | 572121 |  | INFILTRAČNÍ POSTŘIK ASFALTOVÝ DO 1,0KG/M2 | M2 | 164.294 | 0 | 0 | 2022_OTSKP | 0 | 2
PP |  |  |  | Infiltrační postřik emulzí PI-E 1,0kg/m2.
VV |  |  |  | Oprava okraje komunikace: 153.1342=153,134 [A] Rozšíření stávající komunikace: 11.16=11,160 [B] Celkem: A+B=164,294 [C]
TS |  |  |  | - dodání všech předepsaných materiálů pro postřiky v předepsaném množství - provedení dle předepsaného technologického předpisu - zřízení vrstvy bez rozlišení šířky, pokládání vrstvy po etapách - úpravu napojení, ukončení
P | 28 | 572221 |  | SPOJOVACÍ POSTŘIK Z ASFALTU DO 1,0KG/M2 | M2 | 328.588 | 0 | 0 | 2022_OTSKP | 0 | 2
PP |  |  |  | PS-C (0,30-0,60) kg/m2, pod vrstvu ACO a ACL
VV |  |  |  | Oprava okraje komunikace: 153.1342=153,134 [A] Rozšíření stávající komunikace: 11.16=11,160 [B] Celkem: (A+B)*2=328,588 [C]
TS |  |  |  | - dodání všech předepsaných materiálů pro postřiky v předepsaném množství - provedení dle předepsaného technologického předpisu - zřízení vrstvy bez rozlišení šířky, pokládání vrstvy po etapách - úpravu napojení, ukončení
P | 29 | 574A43 |  | ASFALTOVÝ BETON PRO OBRUSNÉ VRSTVY ACO 11 TL. 50MM | M2 | 202.374 | 0 | 0 | 2022_OTSKP | 0 | 2
PP |  |  |  | asfaltový beton ACO 11, tl. 50 mm.
VV |  |  |  | Oprava okraje komunikace: 153.1342=153,134 [A] Rozšíření stávající komunikace: 11.16=11,160 [B] Rýhy pro kan. přípojky: 38.08=38,080 [C] Celkem: A+B+C=202,374 [D]
TS |  |  |  | - dodání směsi v požadované kvalitě - očištění podkladu - uložení směsi dle předepsaného technologického předpisu, zhutnění vrstvy v předepsané tloušťce - zřízení vrstvy bez rozlišení šířky, pokládání vrstvy po etapách, včetně pracovních spar a spojů - úpravu napojení, ukončení podél obrubníků, dilatačních zařízení, odvodňovacích proužků, odvodňovačů, vpustí, šachet a pod. - nezahrnuje postřiky, nátěry - nezahrnuje těsnění podél obrubníků, dilatačních zařízení, odvodňovacích proužků, odvodňovačů, vpustí, šachet a pod.
P | 30 | 574C56 |  | ASFALTOVÝ BETON PRO LOŽNÍ VRSTVY ACL 16+, 16S TL. 60MM | M2 | 196.114 | 0 | 0 | 2022_OTSKP | 0 | 2
PP |  |  |  | Asfaltový beton ACL 16+, tl. 60 mm.
VV |  |  |  | Oprava okraje komunikace: 153.1342=153,134 [A] Rozšíření stávající komunikace: 11.16=11,160 [B] Rýhy pro kan. přípojky:31.82=31,820 [C] Celkem: A+B+C=196,114 [D]
TS |  |  |  | - dodání směsi v požadované kvalitě - očištění podkladu - uložení směsi dle předepsaného technologického předpisu, zhutnění vrstvy v předepsané tloušťce - zřízení vrstvy bez rozlišení šířky, pokládání vrstvy po etapách, včetně pracovních spar a spojů - úpravu napojení, ukončení podél obrubníků, dilatačních zařízení, odvodňovacích proužků, odvodňovačů, vpustí, šachet a pod. - nezahrnuje postřiky, nátěry - nezahrnuje těsnění podél obrubníků, dilatačních zařízení, odvodňovacích proužků, odvodňovačů, vpustí, šachet a pod.
P | 31 | 574E46 |  | ASFALTOVÝ BETON PRO PODKLADNÍ VRSTVY ACP 16+, 16S TL. 50MM | M2 | 189.844 | 0 | 0 | 2022_OTSKP | 0 | 2
PP |  |  |  | Obalované kamenivo ACP 16+, tl. 50 mm.
VV |  |  |  | Oprava okraje komunikace: 153.1342=153,134 [A] Rozšíření stávající komunikace: 11.16=11,160 [B] Rýhy pro kan. přípojky:25.55=25,550 [C] Celkem: A+B+C=189,844 [D]
TS |  |  |  | - dodání směsi v požadované kvalitě - očištění podkladu - uložení směsi dle předepsaného technologického předpisu, zhutnění vrstvy v předepsané tloušťce - zřízení vrstvy bez rozlišení šířky, pokládání vrstvy po etapách, včetně pracovních spar a spojů - úpravu napojení, ukončení podél obrubníků, dilatačních zařízení, odvodňovacích proužků, odvodňovačů, vpustí, šachet a pod. - nezahrnuje postřiky, nátěry - nezahrnuje těsnění podél obrubníků, dilatačních zařízení, odvodňovacích proužků, odvodňovačů, vpustí, šachet a pod.
P | 32 | 582611 | a | KRYTY Z BETON DLAŽDIC SE ZÁMKEM ŠEDÝCH TL 60MM DO LOŽE Z KAM | M2 | 354.18 | 0 | 0 | 2022_OTSKP | 0 | 2
PP |  |  |  | Betonová dlažba, 20/10/6, přírodní barva, do lože tl. 30 mm
VV |  |  |  | Chodník, nástupiště:354.18=354,180 [A]
TS |  |  |  | - dodání dlažebního materiálu v požadované kvalitě, dodání materiálu pro předepsané lože v tloušťce předepsané dokumentací a pro předepsanou výplň spar - očištění podkladu - uložení dlažby dle předepsaného technologického předpisu včetně předepsané podkladní vrstvy a předepsané výplně spar - zřízení vrstvy bez rozlišení šířky, pokládání vrstvy po etapách - úpravu napojení, ukončení podél obrubníků, dilatačních zařízení, odvodňovacích proužků, odvodňovačů, vpustí, šachet a pod., nestanoví-li zadávací dokumentace jinak - nezahrnuje postřiky, nátěry - nezahrnuje těsnění podél obrubníků, dilatačních zařízení, odvodňovacích proužků, odvodňovačů, vpustí, šachet a pod.
P | 33 | 582611 | b | KRYTY Z BETON DLAŽDIC SE ZÁMKEM ŠEDÝCH TL 60MM DO LOŽE Z KAM | M2 | 8.45 | 0 | 0 | 2022_OTSKP | 0 | 2
PP |  |  |  | Betonová dlažba, 20/10/6, červená barva, do lože tl. 30 mm. KONTRASTNÍ PÁS - PROSTOR 0,3 m OD HRANY NÁSTUPIŠTĚ.
VV |  |  |  | Kontrasní pás: 8.45=8,450 [A]
TS |  |  |  | - dodání dlažebního materiálu v požadované kvalitě, dodání materiálu pro předepsané lože v tloušťce předepsané dokumentací a pro předepsanou výplň spar - očištění podkladu - uložení dlažby dle předepsaného technologického předpisu včetně předepsané podkladní vrstvy a předepsané výplně spar - zřízení vrstvy bez rozlišení šířky, pokládání vrstvy po etapách - úpravu napojení, ukončení podél obrubníků, dilatačních zařízení, odvodňovacích proužků, odvodňovačů, vpustí, šachet a pod., nestanoví-li zadávací dokumentace jinak - nezahrnuje postřiky, nátěry - nezahrnuje těsnění podél obrubníků, dilatačních zařízení, odvodňovacích proužků, odvodňovačů, vpustí, šachet a pod.
P | 34 | 582611 | c | KRYTY Z BETON DLAŽDIC SE ZÁMKEM ŠEDÝCH TL 60MM DO LOŽE Z KAM | M2 | 20.04 | 0 | 0 | 2022_OTSKP | 0 | 2
PP |  |  |  | LEMOVÁNÍ HMATNÉ DLAŽBY š. 0,4 m (betonová dlažba 20/20/6, šedá, bez zkosené hrany, dle TN TZÚS 12.03.04), do lože tl. 30 mm.
VV |  |  |  | Chodník: 20.04=20,040 [A]
TS |  |  |  | - dodání dlažebního materiálu v požadované kvalitě, dodání materiálu pro předepsané lože v tloušťce předepsané dokumentací a pro předepsanou výplň spar - očištění podkladu - uložení dlažby dle předepsaného technologického předpisu včetně předepsané podkladní vrstvy a předepsané výplně spar - zřízení vrstvy bez rozlišení šířky, pokládání vrstvy po etapách - úpravu napojení, ukončení podél obrubníků, dilatačních zařízení, odvodňovacích proužků, odvodňovačů, vpustí, šachet a pod., nestanoví-li zadávací dokumentace jinak - nezahrnuje postřiky, nátěry - nezahrnuje těsnění podél obrubníků, dilatačních zařízení, odvodňovacích proužků, odvodňovačů, vpustí, šachet a pod.
P | 35 | 58261A |  | KRYTY Z BETON DLAŽDIC SE ZÁMKEM BAREV RELIÉF TL 60MM DO LOŽE Z KAM | M2 | 20.38 | 0 | 0 | 2022_OTSKP | 0 | 2
PP |  |  |  | Signální a varovné pásy - hmatová dlažba s reliéfními výstupky reflexní k okolnímu povrchu. Betonová dlažba 20/10/6, červená barva, do lože tl. 30 mm.
VV |  |  |  | Chodník: 20.38=20,380 [A]
TS |  |  |  | - dodání dlažebního materiálu v požadované kvalitě, dodání materiálu pro předepsané lože v tloušťce předepsané dokumentací a pro předepsanou výplň spar - očištění podkladu - uložení dlažby dle předepsaného technologického předpisu včetně předepsané podkladní vrstvy a předepsané výplně spar - zřízení vrstvy bez rozlišení šířky, pokládání vrstvy po etapách - úpravu napojení, ukončení podél obrubníků, dilatačních zařízení, odvodňovacích proužků, odvodňovačů, vpustí, šachet a pod., nestanoví-li zadávací dokumentace jinak - nezahrnuje postřiky, nátěry - nezahrnuje těsnění podél obrubníků, dilatačních zařízení, odvodňovacích proužků, odvodňovačů, vpustí, šachet a pod.
P | 36 | 58401 |  | VOZOVKOVÉ KRYTY Z VEGETAČNÍCH DÍLCŮ DO LOŽE Z KAM TL DO 100MM | M2 | 76.11 | 0 | 0 | 2022_OTSKP | 0 | 2
PP |  |  |  | Betonová vegetační dlažba, 20/20/8 - přírodní barva.
VV |  |  |  | Ostatní zpevněná plocha, parkovací záliv: 76.11=76,110 [A]
TS |  |  |  | - dodání dílců v požadované kvalitě, dodání materiálu pro předepsané lože v tloušťce předepsané dokumentací a pro předepsanou výplň spar - očištění podkladu - uložení dílců dle předepsaného technologického předpisu včetně předepsané podkladní vrstvy a předepsané výplně spar - zřízení vrstvy bez rozlišení šířky, pokládání vrstvy po etapách - úpravu napojení, ukončení podél obrubníků, dilatačních zařízení, odvodňovacích proužků, odvodňovačů, vpustí, šachet a pod., nestanoví-li zadávací dokumentace jinak - nezahrnuje postřiky, nátěry - nezahrnuje těsnění podél obrubníků, dilatačních zařízení, odvodňovacích proužků, odvodňovačů, vpustí, šachet a pod.
SD |  | 7 |  | Přidružená stavební výroba |  |  |  | 0 |  | 0 |  | 0 | 0
P | 37 | 711507 |  | OCHRANA IZOLACE NA POVRCHU Z PE FÓLIE | M2 | 40.5 | 0 | 0 | 2022_OTSKP | 0 | 2
PP |  |  |  | Nopová fólie.
VV |  |  |  | Stáv. čekárna: 7.5*1=7,500 [A] č.p. 21: 33*1=33,000 [B] Celkem: A+B=40,500 [C]
TS |  |  |  | položka zahrnuje: - dodání předepsaného ochranného materiálu - zřízení ochrany izolace
SD |  | 8 |  | Potrubí |  |  |  | 0 |  | 0 |  | 0 | 0
P | 38 | 8.01 | VL | NAPOJENÍ NOVÉ KANALIZAČNÍ PŘÍPOJKY | KPL | 1 | 0 | 0 | 2022_OTSKP | 0 | 2
PP |  |  |  | Univerzální kolmé sedlo FLEX-SEAL d156-166 mm + vyrovnávací vložka BC12/190.
VV |  |  |  | 1=1,000 [A]
TS
P | 39 | 8.02 | VL | NAPOJENÍ NOVÉ KANALIZAČNÍ PŘÍPOJKY | KPL | 2 | 0 | 0 | 2022_OTSKP | 0 | 2
PP |  |  |  | Univerzální kolmé sedlo FLEX-SEAL d195-208 mm + vyrovnávací vložka BC21/250.
VV |  |  |  | 2=2,000 [A]
TS
P | 40 | 87433 |  | POTRUBÍ Z TRUB PLASTOVÝCH ODPADNÍCH DN DO 150MM | M | 10 | 0 | 0 | 2022_OTSKP | 0 | 2
PP |  |  |  | Kan. přípojka žlabové vpusti před vchodem č.p. 21.
VV |  |  |  | 10=10,000 [A]
TS |  |  |  | položky pro zhotovení potrubí platí bez ohledu na sklon zahrnuje: - výrobní dokumentaci (včetně technologického předpisu) - dodání veškerého trubního a pomocného materiálu (trouby, trubky, tvarovky, spojovací a těsnící materiál a pod.), podpěrných, závěsných a upevňovacích prvků, včetně potřebných úprav - úprava a příprava podkladu a podpěr, očištění a ošetření podkladu a podpěr - zřízení plně funkčního potrubí, kompletní soustavy, podle příslušného technologického předpisu - zřízení potrubí i jednotlivých částí po etapách, včetně pracovních spar a spojů, pracovního zaslepení konců a pod. - úprava prostupů, průchodů šachtami a komorami, okolí podpěr a vyústění, zaústění, napojení, vyvedení a upevnění odpad. výustí - ochrana potrubí nátěrem (vč. úpravy povrchu), případně izolací, nejsou-li tyto práce předmětem jiné položky - úprava, očištění a ošetření prostoru kolem potrubí - položky platí pro práce prováděné v prostoru zapaženém i nezapaženém a i v kolektorech, chráničkách - položky zahrnují i práce spojené s nutnými obtoky, převáděním a čerpáním vody nezahrnuje zkoušky vodotěsnosti a televizní prohlídku
P | 41 | 87434 |  | POTRUBÍ Z TRUB PLASTOVÝCH ODPADNÍCH DN DO 200MM | M | 13.67 | 0 | 0 | 2022_OTSKP | 0 | 2
PP |  |  |  | PP SN 10 DN150.
VV |  |  |  | 7,1+6,57=13,670 [A]
TS |  |  |  | položky pro zhotovení potrubí platí bez ohledu na sklon zahrnuje: - výrobní dokumentaci (včetně technologického předpisu) - dodání veškerého trubního a pomocného materiálu (trouby, trubky, tvarovky, spojovací a těsnící materiál a pod.), podpěrných, závěsných a upevňovacích prvků, včetně potřebných úprav - úprava a příprava podkladu a podpěr, očištění a ošetření podkladu a podpěr - zřízení plně funkčního potrubí, kompletní soustavy, podle příslušného technologického předpisu - zřízení potrubí i jednotlivých částí po etapách, včetně pracovních spar a spojů, pracovního zaslepení konců a pod. - úprava prostupů, průchodů šachtami a komorami, okolí podpěr a vyústění, zaústění, napojení, vyvedení a upevnění odpad. výustí - ochrana potrubí nátěrem (vč. úpravy povrchu), případně izolací, nejsou-li tyto práce předmětem jiné položky - úprava, očištění a ošetření prostoru kolem potrubí - položky platí pro práce prováděné v prostoru zapaženém i nezapaženém a i v kolektorech, chráničkách - položky zahrnují i práce spojené s nutnými obtoky, převáděním a čerpáním vody nezahrnuje zkoušky vodotěsnosti a televizní prohlídku
P | 42 | 89712 |  | VPUSŤ KANALIZAČNÍ ULIČNÍ KOMPLETNÍ Z BETONOVÝCH DÍLCŮ | KUS | 2 | 0 | 0 | 2022_OTSKP | 0 | 2
PP |  |  |  | Zřízení ul. vpustí, vč. dodávky materiálu.
VV |  |  |  | Celkem: 2=2,000 [A]
TS |  |  |  | položka zahrnuje: - dodávku a osazení předepsaných dílů včetně mříže - výplň, těsnění a tmelení spar a spojů, - opatření povrchů betonu izolací proti zemní vlhkosti v částech, kde přijdou do styku se zeminou nebo kamenivem, - předepsané podkladní konstrukce
P | 43 | 897522 |  | VPUSŤ ODVOD ŽLABŮ Z BETON DÍLCŮ SV. ŠÍŘKY DO 150MM | KUS | 1 | 0 | 0 | 2022_OTSKP | 0 | 2
PP |  |  |  | Žlabová vpusť před vchodem č.p. 21. Délka 2 m, vč. odtokové vpusti.
VV |  |  |  | 1=1,000 [A]
TS |  |  |  | položka zahrnuje dodávku a osazení předepsaného dílce včetně mříže nezahrnuje předepsané podkladní konstrukce
P | 44 | 89946 | a | VÝŘEZ, VÝSEK, ÚTES NA POTRUBÍ DN DO 400MM | KUS | 1 | 0 | 0 | 2022_OTSKP | 0 | 2
PP |  |  |  | Vrtaný otvor pro porubní DN150.
VV |  |  |  | 1=1,000 [A]
TS |  |  |  | - zahrnují zejména náklady na osekání trub na útesy, na vysekání otvorů pro zaústění, na obetonování útesu. U výřezu a výseku náklady na ohlášení uzavírání vody, uzavření a otevření šoupat, vypuštění a napuštění vody, odvzdušnění potrubí a pod.
P | 45 | 89946 | b | VÝŘEZ, VÝSEK, ÚTES NA POTRUBÍ DN DO 400MM | KUS | 2 | 0 | 0 | 2022_OTSKP | 0 | 2
PP |  |  |  | Vrtaný otvor pro porubní DN200.
VV |  |  |  | 2=2,000 [A]
TS |  |  |  | - zahrnují zejména náklady na osekání trub na útesy, na vysekání otvorů pro zaústění, na obetonování útesu. U výřezu a výseku náklady na ohlášení uzavírání vody, uzavření a otevření šoupat, vypuštění a napuštění vody, odvzdušnění potrubí a pod.
SD |  | 9 |  | Ostatní konstrukce a práce |  |  |  | 0 |  | 0 |  | 0 | 0
P | 46 | 9111A1 |  | ZÁBRADLÍ SILNIČNÍ S VODOR MADLY - DODÁVKA A MONTÁŽ | M | 9 | 0 | 0 | 2022_OTSKP | 0 | 2
PP |  |  |  | Zábradlí bude ukotveno do pasilád. Typ zábradlí bude odsouhlasen s investorem.
VV |  |  |  | 9=9,000 [A]
TS |  |  |  | položka zahrnuje: - dodání zábradlí včetně předepsané povrchové úpravy - osazení sloupků zaberaněním nebo osazením do betonových bloků (včetně betonových bloků a nutných zemních prací) - případné bednění ( trubku) betonové patky v gabionové zdi
P | 47 | 9141 |  | Označník autobusové zastávky |  | 2 | 0 | 0 |  | 0 | 2
PP |  |  |  | Položka bude čerpána se souhlasem investora.
VV |  |  |  | 2=2,000 [A]
TS |  |  |  | položka zahrnuje: - dodávku a montáž značek v požadovaném provedení
P | 48 | 914121 |  | DOPRAVNÍ ZNAČKY ZÁKLADNÍ VELIKOSTI OCELOVÉ FÓLIE TŘ 1 - DODÁVKA A MONTÁŽ | KUS | 2 | 0 | 0 | 2022_OTSKP | 0 | 2
PP |  |  |  | Včetně upevňovacího zařízení a osazení. Označník zastávky.
VV |  |  |  | IJ4b: 2=2,000 [A]
TS |  |  |  | položka zahrnuje: - dodávku a montáž značek v požadovaném provedení
P | 49 | 914123 |  | DOPRAVNÍ ZNAČKY ZÁKLADNÍ VELIKOSTI OCELOVÉ FÓLIE TŘ 1 - DEMONTÁŽ | KUS | 1 | 0 | 0 | 2022_OTSKP | 0 | 2
PP |  |  |  | Odvoz a uložení na skládku. Označník zastávky.
VV |  |  |  | IJ4 b: 1=1,000 [A]
TS |  |  |  | Položka zahrnuje odstranění, demontáž a odklizení materiálu s odvozem na předepsané místo
P | 50 | 914131 |  | DOPRAVNÍ ZNAČKY ZÁKLADNÍ VELIKOSTI OCELOVÉ FÓLIE TŘ 2 - DODÁVKA A MONTÁŽ | KUS | 6 | 0 | 0 | 2022_OTSKP | 0 | 2
PP |  |  |  | Včetně upevňovacího zařízení a osazení.
VV |  |  |  | B2: 1=1,000 [A] B24 a: 1=1,000 [B] P2: 2=2,000 [C] A12a: 2=2,000 [D] Celkem: A+B+C+D=6,000 [E]
TS |  |  |  | položka zahrnuje: - dodávku a montáž značek v požadovaném provedení
P | 51 | 914921 | a | SLOUPKY A STOJKY DOPRAVNÍCH ZNAČEK Z OCEL TRUBEK DO PATKY - DODÁVKA A MONTÁŽ | KUS | 6 | 0 | 0 | 2022_OTSKP | 0 | 2
PP
VV |  |  |  | B2: 1=1,000 [A] B24 a: 1=1,000 [B] P2: 2=2,000 [C] A12a: 2=2,000 [D] Celkem: A+B+C+D=6,000 [E]
TS |  |  |  | položka zahrnuje: - sloupky a upevňovací zařízení včetně jejich osazení (betonová patka, zemní práce)
P | 52 | 914921 | b | SLOUPKY A STOJKY DOPRAVNÍCH ZNAČEK Z OCEL TRUBEK DO PATKY - DODÁVKA A MONTÁŽ | KUS | 2 | 0 | 0 | 2022_OTSKP | 0 | 2
PP |  |  |  | Označník zastávky.
VV |  |  |  | IJ4b: 2=2,000 [A]
TS |  |  |  | položka zahrnuje: - sloupky a upevňovací zařízení včetně jejich osazení (betonová patka, zemní práce)
P | 53 | 915211 |  | VODOROVNÉ DOPRAVNÍ ZNAČENÍ PLASTEM HLADKÉ - DODÁVKA A POKLÁDKA | M2 | 91.175 | 0 | 0 | 2022_OTSKP | 0 | 2
PP |  |  |  | V11a, V4, V4b, V10d,
VV |  |  |  | V11a: (17+17)*0.125*2=8,500 [A] V10d: 14.7*0.25=3,675 [B] V2B: 30*0.25=7,500 [C] V4: 286*0.25=71,500 [D] Celkem: A+B+C+D=91,175 [E]
TS |  |  |  | položka zahrnuje: - dodání a pokládku nátěrového materiálu (měří se pouze natíraná plocha) - předznačení a reflexní úpravu
P | 54 | 91552 |  | VODOR DOPRAV ZNAČ - PÍSMENA | KUS | 12 | 0 | 0 | 2022_OTSKP | 0 | 2
PP |  |  |  | Dopravní značení - BUS. Provedení plastem.
VV |  |  |  | 6*2=12,000 [A]
TS |  |  |  | položka zahrnuje: - dodání a pokládku nátěrového materiálu - předznačení a reflexní úpravu
P | 55 | 91710 |  | OBRUBY Z BETONOVÝCH PALISÁD | M3 | 1.44 | 0 | 0 | 2022_OTSKP | 0 | 2
PP |  |  |  | Palisády přírodní barvy 160/160/1000 mm (d/š/v). Do palisád bude osazeno zábradlí.
VV |  |  |  | 9*1*0.16=1,440 [A]
TS |  |  |  | Položka zahrnuje: dodání a pokládku betonových palisád o rozměrech předepsaných zadávací dokumentací betonové lože i boční betonovou opěrku.
P | 56 | 917223 | a | SILNIČNÍ A CHODNÍKOVÉ OBRUBY Z BETONOVÝCH OBRUBNÍKŮ ŠÍŘ 100MM | M | 154 | 0 | 0 | 2022_OTSKP | 0 | 2
PP |  |  |  | Obrubník chodníkový ABO 14-10 1000/100/250 mm do betonového lože s boční opěrou C20/25n-XF3.
VV |  |  |  | 154=154,000 [A]
TS |  |  |  | Položka zahrnuje: dodání a pokládku betonových obrubníků o rozměrech předepsaných zadávací dokumentací betonové lože i boční betonovou opěrku.
P | 57 | 917223 | b | SILNIČNÍ A CHODNÍKOVÉ OBRUBY Z BETONOVÝCH OBRUBNÍKŮ ŠÍŘ 100MM | M | 35 | 0 | 0 | 2022_OTSKP | 0 | 2
PP |  |  |  | Obrubník chodníkový snížený ABO 14-10 1000/100/250 mm do betonového lože s boční opěrou C20/25n-XF3.
VV |  |  |  | 35=35,000 [A]
TS |  |  |  | Položka zahrnuje: dodání a pokládku betonových obrubníků o rozměrech předepsaných zadávací dokumentací betonové lože i boční betonovou opěrku.
P | 58 | 917224 | a | SILNIČNÍ A CHODNÍKOVÉ OBRUBY Z BETONOVÝCH OBRUBNÍKŮ ŠÍŘ 150MM | M | 233 | 0 | 0 | 2022_OTSKP | 0 | 2
PP |  |  |  | Obrubník silniční 1000/150/250 šedý do betonového lože s boční opěrou C25/30n-XF3.
VV |  |  |  | 233=233,000 [A]
TS |  |  |  | Položka zahrnuje: dodání a pokládku betonových obrubníků o rozměrech předepsaných zadávací dokumentací betonové lože i boční betonovou opěrku.
P | 59 | 917224 | b | SILNIČNÍ A CHODNÍKOVÉ OBRUBY Z BETONOVÝCH OBRUBNÍKŮ ŠÍŘ 150MM | M | 61 | 0 | 0 | 2022_OTSKP | 0 | 2
PP |  |  |  | Obrubník silniční nájezdový 1000/150/150 šedý do betonového lože s boční opěrou C25/30n-XF3.
VV |  |  |  | 61=61,000 [A]
TS |  |  |  | Položka zahrnuje: dodání a pokládku betonových obrubníků o rozměrech předepsaných zadávací dokumentací betonové lože i boční betonovou opěrku.
P | 60 | 917224 | c | SILNIČNÍ A CHODNÍKOVÉ OBRUBY Z BETONOVÝCH OBRUBNÍKŮ ŠÍŘ 150MM | M | 26 | 0 | 0 | 2022_OTSKP | 0 | 2
PP |  |  |  | Obrubník přechodový do betonového lože s boční opěrou C25/30n-XF3.
VV |  |  |  | 26=26,000 [A]
TS |  |  |  | Položka zahrnuje: dodání a pokládku betonových obrubníků o rozměrech předepsaných zadávací dokumentací betonové lože i boční betonovou opěrku.
P | 61 | 91725 | a | NÁSTUPIŠTNÍ OBRUBNÍKY BETONOVÉ | M | 28 | 0 | 0 | 2022_OTSKP | 0 | 2
PP |  |  |  | BEZBARIÉROVÝ ZASTÁVKOVÝ OBRUBNÍK PŘÍMÝ/NÁBĚHOVÝ.
VV |  |  |  | 14*2=28,000 [A]
TS |  |  |  | Položka zahrnuje: dodání a pokládku betonových obrubníků o rozměrech předepsaných zadávací dokumentací betonové lože i boční betonovou opěrku.
P | 62 | 91725 | b | NÁSTUPIŠTNÍ OBRUBNÍKY BETONOVÉ | M | 4 | 0 | 0 | 2022_OTSKP | 0 | 2
PP |  |  |  | BEZBARIÉROVÝ ZASTÁVKOVÝ OBRUBNÍK PŘECHODOVÝ.
VV |  |  |  | 4=4,000 [A]
TS |  |  |  | Položka zahrnuje: dodání a pokládku betonových obrubníků o rozměrech předepsaných zadávací dokumentací betonové lože i boční betonovou opěrku.
P | 63 | 919112 |  | ŘEZÁNÍ ASFALTOVÉHO KRYTU VOZOVEK TL DO 100MM | M | 325.14 | 0 | 0 | 2022_OTSKP | 0 | 2
PP |  |  |  | řezaná spára hl. 100 mm Napojení stávající a nové vozovky.
VV |  |  |  | 26.82+106.15+41.06+6.26+79.63+65.22=325,140 [A]
TS |  |  |  | položka zahrnuje řezání vozovkové vrstvy v předepsané tloušťce, včetně spotřeby vody
P | 64 | 931325 |  | TĚSNĚNÍ DILATAČ SPAR ASF ZÁLIVKOU MODIFIK PRŮŘ DO 600MM2 | M | 325.14 | 0 | 0 | 2022_OTSKP | 0 | 2
PP |  |  |  | Napojení stávající a nové vozovky.
VV |  |  |  | Dle pol. 919112: 26.82+106.15+41.06+6.26+79.63+65.22=325,140 [A]
TS |  |  |  | položka zahrnuje dodávku a osazení předepsaného materiálu, očištění ploch spáry před úpravou, očištění okolí spáry po úpravě nezahrnuje těsnící profil
P | 65 | 96687 |  | VYBOURÁNÍ ULIČNÍCH VPUSTÍ KOMPLETNÍCH | KUS | 1 | 0 | 0 | 2022_OTSKP | 0 | 2
PP |  |  |  | Vybourání stáv. horské vpusti v místě nového chodníku.
VV |  |  |  | 1=1,000 [A]
TS |  |  |  | položka zahrnuje: - kompletní bourací práce včetně nezbytného rozsahu zemních prací, - veškerou manipulaci s vybouranou sutí a hmotami včetně uložení na skládku, - veškeré další práce plynoucí z technologického předpisu a z platných předpisů, nezahrnuje poplatek za skládku, který se vykazuje v položce 0141** (s výjimkou malého množství bouraného materiálu, kde je možné poplatek zahrnout do jednotkové ceny bourání – tento fakt musí být uveden v doplňujícím textu k položce)
P | 66 | 969246 |  | VYBOURÁNÍ POTRUBÍ DN DO 400MM KANALIZAČ | M | 10 | 0 | 0 | 2022_OTSKP | 0 | 2
PP |  |  |  | Vybourání stáv. kan. potrubí v místě nového chodníku.
VV |  |  |  | 10=10,000 [A]
TS |  |  |  | - položka zahrnuje veškerou manipulaci s vybouranou sutí a hmotami včetně uložení na skládku. Nezahrnuje poplatek za skládku, který se vykazuje v položce 0141** (s výjimkou malého množství bouraného materiálu, kde je možné poplatek zahrnout do jednotkové ceny bourání – tento fakt musí být uveden v doplňujícím textu k položce) - položka zahrnuje veškeré další práce plynoucí z technologického předpisu a z platných předpisů
P | 67 | 97619 |  | VYBOURÁNÍ DROBNÝCH PŘEDMĚTŮ OSTATNÍCH | KUS | 1 | 0 | 0 | 2022_OTSKP | 0 | 2
PP |  |  |  | Šetrné odstranění plakátovací plochy. Položka zahrnuje veškeré práce od šetrného odstranění, přemístění a zřízení v nové poloze dle požadavků investora.
VV |  |  |  | 1=1,000 [A]
TS |  |  |  | - položka zahrnuje veškerou manipulaci s vybouranou sutí a hmotami včetně uložení na skládku. Nezahrnuje poplatek za skládku, který se vykazuje v položce 0141** (s výjimkou malého množství bouraného materiálu, kde je možné poplatek zahrnout do jednotkové ceny bourání – tento fakt musí být uveden v doplňujícím textu k položce) - položka zahrnuje veškeré další práce plynoucí z technologického předpisu a z platných předpisů

## 401
ASPE10 |  |  |  | Firma: Firma | [6 empty] | 3
|  |  |  | Soupis prací objektu | [5 empty] | 0 | 3
S | Stavba: | 78 |  | Chodník - Svinný |  |  | 401 | 0 |  | 0,00 | 2
O | Rozpočet: | 401 |  | Veřejné osvětlení | [5 empty] | 15,00 | 2
Typ | Poř. číslo | Kód položky | Varianta | Název položky | MJ | Množství | Jednotková cena |  | Cenová soustava | 21,00 | 2
[7 empty] | Jednotková | Celkem
0 | 1 | 2 | 3 | 4 | 5 | 6 | 9 | 10 | 11
SD |  | 0 |  | Veřejné osvětlení |  |  |  | 0 |  | 0 |  | 0 | 0
P | 1 | 014101 | a | POPLATKY ZA SKLÁDKU | M3 | 19.312 | 0 | 0 | 2022_OTSKP | 0 | 2
PP |  |  |  | Zemina
VV |  |  |  | Dle pol. 17120: 19,312=19,312 [A]
TS |  |  |  | zahrnuje veškeré poplatky provozovateli skládky související s uložením odpadu na skládce.
P | 2 | 1 |  | Stožár 6m,výzbroj, osazení,beton | KUS | 2 | 0 | 0 |  | 0 | 2
PP
VV |  |  |  | 2=2,000 [A]
TS
P | 3 | 11130 |  | SEJMUTÍ DRNU | M2 | 7.405 | 0 | 0 | 2022_OTSKP | 0 | 2
PP |  |  |  | Sejmutí drnu tl. 0,15 m včetně odvozu na mezideponii, odvozná vzdálenost v režii zhotovitele.
VV |  |  |  | Trasa VO: 21.35*0.3=6,405 [A] Stožár VO: 1*1=1,000 [B] Celkem: A+B=7,405 [C]
TS |  |  |  | včetně vodorovné dopravy a uložení na skládku
P | 4 | 12 |  | Podvrt pod silnicí | M | 10 | 0 | 0 |  | 0 | 2
PP
VV |  |  |  | 10=10,000 [A]
TS
P | 5 | 13 |  | Práce elektro | HOD | 40 | 0 | 0 |  | 0 | 2
PP
VV |  |  |  | 40=40,000 [A]
TS
P | 6 | 131934 | a | HLOUBENÍ JAM ZAPAŽ I NEPAŽ TŘ. III, ODVOZ DO 5KM | M3 | 1.105 | 0 | 0 | 2022_OTSKP | 0 | 2
PP |  |  |  | Stožáry veřejného osvětlení. Hloubka rýhy 1 m. Stožář VO: hloubka rýhy (1000 mm) - sejmutí drnu (150 mm) = 850 mm
VV |  |  |  | (0.85*1*1)*2*0.65=1,105 [A]
TS |  |  |  | položka zahrnuje: - vodorovná a svislá doprava, přemístění, přeložení, manipulace s výkopkem - kompletní provedení vykopávky nezapažené i zapažené - ošetření výkopiště po celou dobu práce v něm vč. klimatických opatření - ztížení vykopávek v blízkosti podzemního vedení, konstrukcí a objektů vč. jejich dočasného zajištění - ztížení pod vodou, v okolí výbušnin, ve stísněných prostorech a pod. - těžení po vrstvách, pásech a po jiných nutných částech (figurách) - čerpání vody vč. čerpacích jímek, potrubí a pohotovostní čerpací soupravy (viz ustanovení k pol. 1151,2) - potřebné snížení hladiny podzemní vody - těžení a rozpojování jednotlivých balvanů - vytahování a nošení výkopku - svahování a přesvah. svahů do konečného tvaru, výměna hornin v podloží a v pláni znehodnocené klimatickými vlivy - eventuelně nutné druhotné rozpojení odstřelené horniny - ruční vykopávky, odstranění kořenů a napadávek - pažení, vzepření a rozepření vč. přepažování (vyjma štětových stěn) - úpravu, ochranu a očištění dna, základové spáry, stěn a svahů - odvedení nebo obvedení vody v okolí výkopiště a ve výkopišti - třídění výkopku - veškeré pomocné konstrukce umožňující provedení vykopávky (příjezdy, sjezdy, nájezdy, lešení, podpěr. konstr., přemostění, zpevněné plochy, zakrytí a pod.) - nezahrnuje uložení zeminy (na skládku, do násypu) ani poplatky za skládku, vykazují se v položce č.0141**
P | 7 | 131934 | b | HLOUBENÍ JAM ZAPAŽ I NEPAŽ TŘ. III, ODVOZ DO 5KM | M3 | 0.544 | 0 | 0 | 2022_OTSKP | 0 | 2
PP |  |  |  | Stožáry veřejného osvětlení. Hloubka rýhy 1 m. Stožář VO: hloubka rýhy (1000 mm) - sejmutí drnu (150 mm) = 850 mm
VV |  |  |  | (0.85*1*1)*2*0.32=0,544 [A]
TS |  |  |  | položka zahrnuje: - vodorovná a svislá doprava, přemístění, přeložení, manipulace s výkopkem - kompletní provedení vykopávky nezapažené i zapažené - ošetření výkopiště po celou dobu práce v něm vč. klimatických opatření - ztížení vykopávek v blízkosti podzemního vedení, konstrukcí a objektů vč. jejich dočasného zajištění - ztížení pod vodou, v okolí výbušnin, ve stísněných prostorech a pod. - těžení po vrstvách, pásech a po jiných nutných částech (figurách) - čerpání vody vč. čerpacích jímek, potrubí a pohotovostní čerpací soupravy (viz ustanovení k pol. 1151,2) - potřebné snížení hladiny podzemní vody - těžení a rozpojování jednotlivých balvanů - vytahování a nošení výkopku - svahování a přesvah. svahů do konečného tvaru, výměna hornin v podloží a v pláni znehodnocené klimatickými vlivy - eventuelně nutné druhotné rozpojení odstřelené horniny - ruční vykopávky, odstranění kořenů a napadávek - pažení, vzepření a rozepření vč. přepažování (vyjma štětových stěn) - úpravu, ochranu a očištění dna, základové spáry, stěn a svahů - odvedení nebo obvedení vody v okolí výkopiště a ve výkopišti - třídění výkopku - veškeré pomocné konstrukce umožňující provedení vykopávky (příjezdy, sjezdy, nájezdy, lešení, podpěr. konstr., přemostění, zpevněné plochy, zakrytí a pod.) - nezahrnuje uložení zeminy (na skládku, do násypu) ani poplatky za skládku, vykazují se v položce č.0141**
P | 8 | 131934 | c | HLOUBENÍ JAM ZAPAŽ I NEPAŽ TŘ. III, ODVOZ DO 5KM | M3 | 0.051 | 0 | 0 | 2022_OTSKP | 0 | 2
PP |  |  |  | Stožáry veřejného osvětlení. Hloubka rýhy 1 m. Stožář VO: hloubka rýhy (1000 mm) - sejmutí drnu (150 mm) = 850 mm
VV |  |  |  | (0.85*1*1)*2*0.03=0,051 [A]
TS |  |  |  | položka zahrnuje: - vodorovná a svislá doprava, přemístění, přeložení, manipulace s výkopkem - kompletní provedení vykopávky nezapažené i zapažené - ošetření výkopiště po celou dobu práce v něm vč. klimatických opatření - ztížení vykopávek v blízkosti podzemního vedení, konstrukcí a objektů vč. jejich dočasného zajištění - ztížení pod vodou, v okolí výbušnin, ve stísněných prostorech a pod. - těžení po vrstvách, pásech a po jiných nutných částech (figurách) - čerpání vody vč. čerpacích jímek, potrubí a pohotovostní čerpací soupravy (viz ustanovení k pol. 1151,2) - potřebné snížení hladiny podzemní vody - těžení a rozpojování jednotlivých balvanů - vytahování a nošení výkopku - svahování a přesvah. svahů do konečného tvaru, výměna hornin v podloží a v pláni znehodnocené klimatickými vlivy - eventuelně nutné druhotné rozpojení odstřelené horniny - ruční vykopávky, odstranění kořenů a napadávek - pažení, vzepření a rozepření vč. přepažování (vyjma štětových stěn) - úpravu, ochranu a očištění dna, základové spáry, stěn a svahů - odvedení nebo obvedení vody v okolí výkopiště a ve výkopišti - třídění výkopku - veškeré pomocné konstrukce umožňující provedení vykopávky (příjezdy, sjezdy, nájezdy, lešení, podpěr. konstr., přemostění, zpevněné plochy, zakrytí a pod.) - nezahrnuje uložení zeminy (na skládku, do násypu) ani poplatky za skládku, vykazují se v položce č.0141**
P | 9 | 132934 | a | HLOUBENÍ RÝH ŠÍŘ DO 2M PAŽ I NEPAŽ TŘ. III, ODVOZ DO 5KM | M3 | 6.178 | 0 | 0 | 2022_OTSKP | 0 | 2
PP |  |  |  | Veřejné osvětlení. Hornina 4 (65%). Šířka rýhy je 0,3 m. Kabel VO v zeleni: hloubka rýhy (1010 mm) - sejmutí drnu (150 mm) = 860 mm Kabel VO v chodníku: hloubka rýhy 710 mm
VV |  |  |  | Výkop v zeleni: 0.3*0.86*21.50=5,547 [A] Výkop v chodíku: 0.3*0.71*4.56=0,971 [B] Celkem: (A+B)*0.65=6,178 [C]
TS |  |  |  | položka zahrnuje: - vodorovná a svislá doprava, přemístění, přeložení, manipulace s výkopkem - kompletní provedení vykopávky nezapažené i zapažené - ošetření výkopiště po celou dobu práce v něm vč. klimatických opatření - ztížení vykopávek v blízkosti podzemního vedení, konstrukcí a objektů vč. jejich dočasného zajištění - ztížení pod vodou, v okolí výbušnin, ve stísněných prostorech a pod. - těžení po vrstvách, pásech a po jiných nutných částech (figurách) - čerpání vody vč. čerpacích jímek, potrubí a pohotovostní čerpací soupravy (viz ustanovení k pol. 1151,2) - potřebné snížení hladiny podzemní vody - těžení a rozpojování jednotlivých balvanů - vytahování a nošení výkopku - svahování a přesvah. svahů do konečného tvaru, výměna hornin v podloží a v pláni znehodnocené klimatickými vlivy - eventuelně nutné druhotné rozpojení odstřelené horniny - ruční vykopávky, odstranění kořenů a napadávek - pažení, vzepření a rozepření vč. přepažování (vyjma štětových stěn) - úpravu, ochranu a očištění dna, základové spáry, stěn a svahů - odvedení nebo obvedení vody v okolí výkopiště a ve výkopišti - třídění výkopku - veškeré pomocné konstrukce umožňující provedení vykopávky (příjezdy, sjezdy, nájezdy, lešení, podpěr. konstr., přemostění, zpevněné plochy, zakrytí a pod.) - nezahrnuje uložení zeminy (na skládku, do násypu) ani poplatky za skládku, vykazují se v položce č.0141**
P | 10 | 132934 | b | HLOUBENÍ RÝH ŠÍŘ DO 2M PAŽ I NEPAŽ TŘ. III, ODVOZ DO 5KM | M3 | 5.858 | 0 | 0 | 2022_OTSKP | 0 | 2
PP |  |  |  | Veřejné osvětlení. Hornina 5 (32%). Šířka rýhy je 0,3 m. Kabel VO v zeleni: hloubka rýhy (1010 mm) - sejmutí drnu (150 mm) = 860 mm Kabel VO v chodníku: hloubka rýhy 710 mm
VV |  |  |  | Výkop v zeleni: 0.3*0.86*21.50=5,547 [A] Výkop v chodíku: 0.3*0.71*4.56=0,971 [B] Celkem: (A+B)*0.32=5,858 [C]
TS |  |  |  | položka zahrnuje: - vodorovná a svislá doprava, přemístění, přeložení, manipulace s výkopkem - kompletní provedení vykopávky nezapažené i zapažené - ošetření výkopiště po celou dobu práce v něm vč. klimatických opatření - ztížení vykopávek v blízkosti podzemního vedení, konstrukcí a objektů vč. jejich dočasného zajištění - ztížení pod vodou, v okolí výbušnin, ve stísněných prostorech a pod. - těžení po vrstvách, pásech a po jiných nutných částech (figurách) - čerpání vody vč. čerpacích jímek, potrubí a pohotovostní čerpací soupravy (viz ustanovení k pol. 1151,2) - potřebné snížení hladiny podzemní vody - těžení a rozpojování jednotlivých balvanů - vytahování a nošení výkopku - svahování a přesvah. svahů do konečného tvaru, výměna hornin v podloží a v pláni znehodnocené klimatickými vlivy - eventuelně nutné druhotné rozpojení odstřelené horniny - ruční vykopávky, odstranění kořenů a napadávek - pažení, vzepření a rozepření vč. přepažování (vyjma štětových stěn) - úpravu, ochranu a očištění dna, základové spáry, stěn a svahů - odvedení nebo obvedení vody v okolí výkopiště a ve výkopišti - třídění výkopku - veškeré pomocné konstrukce umožňující provedení vykopávky (příjezdy, sjezdy, nájezdy, lešení, podpěr. konstr., přemostění, zpevněné plochy, zakrytí a pod.) - nezahrnuje uložení zeminy (na skládku, do násypu) ani poplatky za skládku, vykazují se v položce č.0141**
P | 11 | 132934 | c | HLOUBENÍ RÝH ŠÍŘ DO 2M PAŽ I NEPAŽ TŘ. III, ODVOZ DO 5KM | M3 | 5.576 | 0 | 0 | 2022_OTSKP | 0 | 2
PP |  |  |  | Veřejné osvětlení. Hornina 6 (3%). Šířka rýhy je 0,3 m. Kabel VO v zeleni: hloubka rýhy (1010 mm) - sejmutí drnu (150 mm) = 860 mm Kabel VO v chodníku: hloubka rýhy 710 mm
VV |  |  |  | Výkop v zeleni: 0.3*0.86*21.50=5,547 [A] Výkop v chodíku: 0.3*0.71*4.56=0,971 [B] Celkem: (A+B)*0.03=5,576 [C]
TS |  |  |  | položka zahrnuje: - vodorovná a svislá doprava, přemístění, přeložení, manipulace s výkopkem - kompletní provedení vykopávky nezapažené i zapažené - ošetření výkopiště po celou dobu práce v něm vč. klimatických opatření - ztížení vykopávek v blízkosti podzemního vedení, konstrukcí a objektů vč. jejich dočasného zajištění - ztížení pod vodou, v okolí výbušnin, ve stísněných prostorech a pod. - těžení po vrstvách, pásech a po jiných nutných částech (figurách) - čerpání vody vč. čerpacích jímek, potrubí a pohotovostní čerpací soupravy (viz ustanovení k pol. 1151,2) - potřebné snížení hladiny podzemní vody - těžení a rozpojování jednotlivých balvanů - vytahování a nošení výkopku - svahování a přesvah. svahů do konečného tvaru, výměna hornin v podloží a v pláni znehodnocené klimatickými vlivy - eventuelně nutné druhotné rozpojení odstřelené horniny - ruční vykopávky, odstranění kořenů a napadávek - pažení, vzepření a rozepření vč. přepažování (vyjma štětových stěn) - úpravu, ochranu a očištění dna, základové spáry, stěn a svahů - odvedení nebo obvedení vody v okolí výkopiště a ve výkopišti - třídění výkopku - veškeré pomocné konstrukce umožňující provedení vykopávky (příjezdy, sjezdy, nájezdy, lešení, podpěr. konstr., přemostění, zpevněné plochy, zakrytí a pod.) - nezahrnuje uložení zeminy (na skládku, do násypu) ani poplatky za skládku, vykazují se v položce č.0141**
P | 12 | 14 |  | Revize elektro | HOD | 8 | 0 | 0 |  | 0 | 2
PP
VV |  |  |  | 8=8,000 [A]
TS
P | 13 | 17120 |  | ULOŽENÍ SYPANINY DO NÁSYPŮ A NA SKLÁDKY BEZ ZHUTNĚNÍ | M3 | 19.312 | 0 | 0 | 2022_OTSKP | 0 | 2
PP |  |  |  | Uložení zeminy na schválené skládce.
VV |  |  |  | Podle pol. 131934a: 1.105=1,105 [A] Podle pol. 131934b: 0.544=0,544 [B] Podle pol. 131934c: 0.051=0,051 [C] Podle pol. 132934a: 6.178=6,178 [D] Podle pol. 132934b: 5.858=5,858 [E] Podle pol. 132934c: 5.576=5,576 [F] Celkem: A+B+C+D+E+F=19,312 [G]
TS |  |  |  | položka zahrnuje: - kompletní provedení zemní konstrukce do předepsaného tvaru - ošetření úložiště po celou dobu práce v něm vč. klimatických opatření - ztížení v okolí vedení, konstrukcí a objektů a jejich dočasné zajištění - ztížení provádění ve ztížených podmínkách a stísněných prostorech - ztížené ukládání sypaniny pod vodu - ukládání po vrstvách a po jiných nutných částech (figurách) vč. dosypávek - spouštění a nošení materiálu - úprava, očištění a ochrana podloží a svahů - svahování, uzavírání povrchů svahů - udržování úložiště a jeho ochrana proti vodě - odvedení nebo obvedení vody v okolí úložiště a v úložišti - veškeré pomocné konstrukce umožňující provedení zemní konstrukce (příjezdy, sjezdy, nájezdy, lešení, podpěrné konstrukce, přemostění, zpevněné plochy, zakrytí a pod.)
P | 14 | 17481 |  | ZÁSYP JAM A RÝH Z NAKUPOVANÝCH MATERIÁLŮ | M3 | 4.03 | 0 | 0 | 2022_OTSKP | 0 | 2
PP |  |  |  | Dle projektové dokumentace. Šířka rýhy 0,3 m. Zasyp v zeleni: hloubka rýhy (1010 mm) - podkladová vrstva (80 mm) - kabelové lože (230 mm) - ornice (150 mm) = 550 mm V chodníku: hloubka rýhy (710 mm) - podkladová vrstva (80 mm) - kabelové lože (230) = 400 mm
VV |  |  |  | V zeleni: 0.3*0.54*21.50=3,483 [A] V chodníku: 0.3*0.4*4.56=0,547 [B] Celkem: A+B=4,030 [C]
TS |  |  |  | položka zahrnuje: - kompletní provedení zemní konstrukce včetně nákupu a dopravy materiálu dle zadávací dokumentace - úprava ukládaného materiálu vlhčením, tříděním, promícháním nebo vysoušením, příp. jiné úpravy za účelem zlepšení jeho mech. vlastností - hutnění i různé míry hutnění - ošetření úložiště po celou dobu práce v něm vč. klimatických opatření - ztížení v okolí vedení, konstrukcí a objektů a jejich dočasné zajištění - ztížení provádění vč. hutnění ve ztížených podmínkách a stísněných prostorech - ztížené ukládání sypaniny pod vodu - ukládání po vrstvách a po jiných nutných částech (figurách) vč. dosypávek - spouštění a nošení materiálu - výměna částí zemní konstrukce znehodnocené klimatickými vlivy - udržování úložiště a jeho ochrana proti vodě - odvedení nebo obvedení vody v okolí úložiště a v úložišti - veškeré pomocné konstrukce umožňující provedení zemní konstrukce (příjezdy, sjezdy, nájezdy, lešení, podpěrné konstrukce, přemostění, zpevněné plochy, zakrytí a pod.)
P | 15 | 2 |  | Svítidlo LED LXL-LDC 60W,zdroj | KUS | 2 | 0 | 0 |  | 0 | 2
PP
VV |  |  |  | 2=2,000 [A]
TS
P | 16 | 3 |  | Kabel AYKY 4Bx16 | M | 35 | 0 | 0 |  | 0 | 2
PP
VV |  |  |  | 35=35,000 [A]
TS
P | 17 | 4 |  | Kabel CYKY 3Jx1,5 | M | 12 | 0 | 0 |  | 0 | 2
PP
VV |  |  |  | 12=12,000 [A]
TS
P | 18 | 45157 | a | PODKLADNÍ A VÝPLŇOVÉ VRSTVY Z KAMENIVA TĚŽENÉHO | M3 | 2.208 | 0 | 0 | 2022_OTSKP | 0 | 2
PP |  |  |  | Kabelové ložez písku.
VV |  |  |  | 0.3*32*0.23=2,208 [A]
TS |  |  |  | položka zahrnuje dodávku předepsaného kameniva, mimostaveništní a vnitrostaveništní dopravu a jeho uložení není-li v zadávací dokumentaci uvedeno jinak, jedná se o nakupovaný materiál
P | 19 | 45157 | b | PODKLADNÍ A VÝPLŇOVÉ VRSTVY Z KAMENIVA TĚŽENÉHO | M3 | 0.768 | 0 | 0 | 2022_OTSKP | 0 | 2
PP |  |  |  | Podkladová vrstva z upěchovaného písku.
VV |  |  |  | 0.3*32*0.08=0,768 [A]
TS |  |  |  | položka zahrnuje dodávku předepsaného kameniva, mimostaveništní a vnitrostaveništní dopravu a jeho uložení není-li v zadávací dokumentaci uvedeno jinak, jedná se o nakupovaný materiál
P | 20 | 5 |  | Kabelová spojka | 1kus | 1 | 0 | 0 | 2021_OTSKP | 0 | 2
PP
VV |  |  |  | 1=1,000 [A]
TS
P | 21 | 6 |  | Trubka KOPOFLEX 50 | M | 35 | 0 | 0 |  | 0 | 2
PP
VV |  |  |  | 35=35,000 [A]
TS
P | 22 | 7 |  | Trubka KOPOFLEX 110 | M | 10 | 0 | 0 |  | 0 | 2
PP
VV |  |  |  | 10=10,000 [A]
TS
P | 23 | 8 |  | Drát FeZn 10mm |  | 35 | 0 | 0 |  | 0 | 2
PP
VV |  |  |  | 35=35,000 [A]
TS
P | 24 | 9 |  | Folie PVC | M | 35 | 0 | 0 |  | 0 | 2
PP
VV |  |  |  | 35=35,000 [A]
TS