## 9. Zadání s výkazem výměr a poz
VÝKAZ VÝMĚR
Stavba: CHOTEBOR
Objekt: AREÁLOVÝ VODOVOD, objekt SO-09
Objednatel:
Zhotovitel: | [5 empty] | Zpracoval:
Místo: | [5 empty] | Datum: 20. 7. 2023
Č. | KCN | Kód položky | Popis | MJ | Množství celkem | Jednotková cena zadání | Celková cena zadání
1 | 2 | 3 | 4 | 5 | 6 | 7 | 8
|  | HSV | Práce a dodávky HSV
|  | 1 | Zemní práce
1 | 001 | 132254202 | Hloubení zapažených rýh šířky přes 800 do 2 000 mm strojně s urovnáním dna do předepsaného profilu a spádu v hornině třídy těžitelnosti I skupiny 3 přes 20 do 50 m3 | m3 | 32
2 | 001 | 151101101 | Zřízení pažení a rozepření stěn rýh pro podzemní vedení příložné pro jakoukoliv mezerovitost, hloubky do 2 m | m2 | 48
3 | 001 | 151101111 | Odstranění pažení a rozepření stěn rýh pro podzemní vedení s uložením materiálu na vzdálenost do 3 m od kraje výkopu příložné, hloubky do 2 m | m2 | 48
4 | 001 | 162751117 | Vodorovné přemístění výkopku nebo sypaniny po suchu na obvyklém dopravním prostředku, bez naložení výkopku, avšak se složením bez rozhrnutí z horniny třídy těžitelnosti I skupiny 1 až 3 na vzdálenost přes 9 000 do 10 000 m | m3 | 10
5 | 001 | 162751119 | Vodorovné přemístění výkopku nebo sypaniny po suchu na obvyklém dopravním prostředku, bez naložení výkopku, avšak se složením bez rozhrnutí z horniny třídy těžitelnosti I skupiny 1 až 3 na vzdálenost Příplatek k ceně za každých dalších i započatých 1 000 m | m3 | 50
6 | 001 | 167151101 | Nakládání, skládání a překládání neulehlého výkopku nebo sypaniny strojně nakládání, množství do 100 m3, z horniny třídy těžitelnosti I, skupiny 1 až 3 | m3 | 10
7 | 001 | 174112109 | Zásyp sypaninou z jakékoliv horniny při překopech inženýrských sítí ručně Příplatek k ceně za prohození sypaniny sítem | m3 | 22
8 | 001 | 174151101 | Zásyp sypaninou z jakékoliv horniny strojně s uložením výkopku ve vrstvách se zhutněním jam, šachet, rýh nebo kolem objektů v těchto vykopávkách | m3 | 22
9 | 001 | 175151101 | Obsypání potrubí strojně sypaninou z vhodných třídy těžitelnosti I a II, skupiny 1 až 4 nebo materiálem připraveným podél výkopu ve vzdálenosti do 3 m od jeho kraje, pro jakoukoliv hloubku výkopu a míru zhutnění bez prohození sypaniny | m3 | 6.7
10 | 583 | 58331351 | kamenivo těžené drobné frakce 0/4 | t | 12.73
|  |  | 6,7*1,9 "Přepočtené koeficientem množství |  | 12.73
|  |  | Součet |  | 12.73
|  | 4 | Vodorovné konstrukce
11 | 271 | 451572111 | Lože pod potrubí, stoky a drobné objekty v otevřeném výkopu z kameniva drobného těženého 0 až 4 mm | m3 | 3.3
|  | 8 | Trubní vedení
12 | 271 | 871161141 | Montáž vodovodního potrubí z plastů v otevřeném výkopu z polyetylenu PE 100 svařovaných na tupo SDR 11/PN16 D 32 x 3,0 mm | m | 23
13 | 286 | 28613110 | trubka vodovodní PE100 PN 16 SDR11 32x3,0mm | m | 23
14 | 271 | 894812522 | Revizní a čistící šachta z polypropylenu PP pro hladké trouby DN 1000 roura šachtová korugovaná, světlé hloubky 2 400 mm | kus | 1
15 | 271 | 894812529 | Revizní a čistící šachta z polypropylenu PP pro hladké trouby DN 1000 Příplatek k cenám 2431 - 2438 za uříznutí šachtové roury | kus | 1
16 | 271 | 894812541 | Revizní a čistící šachta z polypropylenu PP pro hladké trouby DN 1000 poklop (mříž) litinový s přechodovým konusem pro třídu zatížení B125 na plastovém konusu | kus | 1
17 |  | R1 | Vvenkovní sprcha z nerezové oceli AISI 304, spodní připojení G1/2", provedení antivadal | kus | 1
18 |  | R2 | Pítko pro venkovní prostor, materiál (tělo/odkapávací rošt) ocel/pozinkovaná ocel, hmotnost 40kg, průměr 190mm, šířka 300mm, výška 1010mm, přikotveno k betonovému základu, ovládání stisknutím páčky, vypnutí vody po časovém intervalu | kus | 1
19 | 271 | 899721111 | Signalizační vodič na potrubí DN do 150 mm | m | 25
|  | 998 | Přesun hmot
20 | 271 | 998276101 | Přesun hmot pro trubní vedení hloubené z trub z plastických hmot nebo sklolaminátových pro vodovody nebo kanalizace v otevřeném výkopu dopravní vzdálenost do 15 m | t | 0.011
|  |  | 0,011 |  | 0.011
21 | 271 | 998276128 | Přesun hmot pro trubní vedení hloubené z trub z plastických hmot nebo sklolaminátových Příplatek k cenám za zvětšený přesun přes vymezenou největší dopravní vzdálenost přes 3000 do 5000 m | t | 0.011
|  |  | 0,011 |  | 0.011
|  | PSV | Práce a dodávky PSV
|  | 722 | Zdravotechnika - vnitřní vodovod
22 | 721 | 722176114 | Montáž potrubí z plastových trub svařovaných polyfuzně D přes 25 do 32 mm | m | 1
23 | 286 | 28614443 | trubka vodovodní tlaková PP-RCT S 4 D 32mm | m | 1
24 | 721 | 722181212 | Ochrana potrubí termoizolačními trubicemi z pěnového polyetylenu PE přilepenými v příčných a podélných spojích, tloušťky izolace do 6 mm, vnitřního průměru izolace DN přes 22 do 32 mm | m | 1
25 | 721 | 722221134 | Armatury s jedním závitem ventily výtokové G 1/2" | soubor | 1
26 | 721 | 722232045 | Armatury se dvěma závity kulové kohouty PN 42 do 185 °C přímé vnitřní závit G 1" | kus | 1
27 | 721 | 722240124 | Armatury z plastických hmot kohouty (PPR) kulové DN 32 | kus | 1
28 | 721 | 998722101 | Přesun hmot pro vnitřní vodovod stanovený z hmotnosti přesunovaného materiálu vodorovná dopravní vzdálenost do 50 m v objektech výšky do 6 m | t | 0.003
29 | 721 | R | Ventil zpětný EA G 1" PN 16 do 90°C | kus | 1
Celkem