## Rekapitulace stavby
Export Komplet | [28 empty] | 2.0 | [5 empty] | False | False | {e4c710ba-e8be-41c3-b712-ad936e06fab2}
[20 empty] | >> skryté sloupce << | [13 empty] | 0,01 | 21
[34 empty] | 0,01 | 12
|  | REKAPITULACE STAVBY | [18 empty] | v --- níže se nacházejí doplnkové a pomocné údaje k sestavám --- v | [11 empty] | Návod na vyplnění | 0,001
|  | Kód: |  |  |  |  | Machac_013 | [25 empty] | Měnit lze pouze buňky se žlutým podbarvením! 1) na prvním listu Rekapitulace stavby vyplňte v sestavě a) Souhrnný list - údaje o Uchazeči (přenesou se do ostatních sestav i v jiných listech) b) Rekapitulace objektů - potřebné Ostatní náklady 2) na vybraných listech vyplňte v sestavě a) Krycí list - údaje o Uchazeči, pokud se liší od údajů o Uchazeči na Souhrnném listu (údaje se přenesou do ostatních sestav v daném listu) b) Rekapitulace rozpočtu - potřebné Ostatní náklady c) Celkové náklady za stavbu - ceny u položek - množství, pokud má žluté podbarvení - a v případě potřeby poznámku (ta je ve skrytém sloupci) | 0,01
|  | Stavba: |  |  |  |  | Chotěboř - Dešťová kanalizace přes areál letního stadionu | [26 empty] | 0,01
|  | KSO: | [13 empty] | CC-CZ: | [17 empty] | 0,01
|  | Místo: | [13 empty] | Datum: |  | 2. 4. 2025 | [15 empty] | 0,01
0,01
|  | Zadavatel: | [13 empty] | IČ: | [17 empty] | 0,01
|  |  | Město Chotěboř | [12 empty] | DIČ: | [17 empty] | 0,01
0,01
|  | Uchazeč: | [13 empty] | IČ: |  | Vyplň údaj | [15 empty] | 0,01
|  |  | Vyplň údaj | [12 empty] | DIČ: |  | Vyplň údaj | [15 empty] | 0,01
False
|  | Projektant: | [13 empty] | IČ: | [17 empty] | False
|  |  | Ing. Tomáš Machač | [12 empty] | DIČ: | [17 empty] | True
0,01
|  | Zpracovatel: | [13 empty] | IČ: | [17 empty] | 0,01
[16 empty] | DIČ: | [17 empty] | True
Poznámka:
|  | Cena bez DPH | [13 empty] | 0
[8 empty] | Sazba daně |  |  | Základ daně |  |  |  |  | Výše daně
|  | DPH |  | základní |  |  |  | 21% |  |  | 0 |  |  |  |  | 0
|  |  |  | snížená |  |  |  | 12% |  |  | 0 |  |  |  |  | 0
|  |  |  | zákl. přenesená |  |  |  | 21% |  |  | 0 |  |  |  |  | 0
|  |  |  | sníž. přenesená |  |  |  | 12% |  |  | 0 |  |  |  |  | 0
|  |  |  | nulová |  |  |  | 0% |  |  | 0 |  |  |  |  | 0
|  | Cena s DPH | [6 empty] | v |  |  | CZK |  |  |  | 0
|  | Projektant | [11 empty] | Zpracovatel
|  | Datum a podpis: | [7 empty] | Razítko |  |  |  | Datum a podpis: |  |  | Razítko
|  | Objednavatel | [11 empty] | Uchazeč
|  | Datum a podpis: | [7 empty] | Razítko |  |  |  | Datum a podpis: |  |  | Razítko
REKAPITULACE OBJEKTŮ STAVBY A SOUPISŮ PRACÍ
| Kód: | [6 empty] | Machac_013
| Stavba: | [6 empty] | Chotěboř - Dešťová kanalizace přes areál letního stadionu
| Místo: | [13 empty] | Datum: |  | 2. 4. 2025
| Zadavatel: | [6 empty] | Město Chotěboř | [6 empty] | Projektant: |  | Ing. Tomáš Machač |  |  |  | Informatívní údaje z listů zakázek
| Uchazeč: | [13 empty] | Zpracovatel:
| Kód |  |  |  | Popis | [7 empty] | Cena bez DPH [CZK] |  |  |  |  | Cena s DPH [CZK] | Typ |  | z toho Ostat. náklady [CZK] | DPH [CZK] | Normohodiny [h] | DPH základní [CZK] | DPH snížená [CZK] | DPH základní přenesená [CZK] | DPH snížená přenesená [CZK] | Základna DPH základní | Základna DPH snížená | Základna DPH zákl. přenesená | Základna DPH sníž. přenesená | Základna DPH nulová
| Náklady z rozpočtů | [11 empty] | 0 |  |  |  |  | 0 |  |  | 0 | 0 | 0 | 0 | 0 | 0 | 0 | 0 | 0 | 0 | 0 | 0 |  | D | 0 | ###NOIMPORT### | IMPORT | {e4c710ba-e8be-41c3-b712-ad936e06fab2} | {00000000-0000-0000-0000-000000000000}
|  | 01 |  |  |  | Chotěboř - Dešťová kanalizace přes areál letního stadionu | [6 empty] | 0 |  |  |  |  | 0 | STA |  | 0 | 0 | 0 | 0 | 0 | 0 | 0 | 0 | 0 | 0 | 0 | 0 |  | D | 1 | ###NOIMPORT### | IMPORT | {ea7c2d86-edbf-410f-b4f7-9c65f5b1234d} | {e4c710ba-e8be-41c3-b712-ad936e06fab2} | 2
/ |  |  | 001 |  |  |  | Stavební část | [5 empty] | 0 |  |  |  |  | 0 | Soupis |  | 0 | 0 | 0 | 0 | 0 | 0 | 0 | 0 | 0 | 0 | 0 | 0 |  |  | 2 |  | IMPORT | {4660450e-bd04-4e4e-b5d2-f033616becf7} | {ea7c2d86-edbf-410f-b4f7-9c65f5b1234d}
/ |  |  | 002 |  |  |  | Ostatní a vedlejší náklady | [5 empty] | 0 |  |  |  |  | 0 | Soupis |  | 0 | 0 | 0 | 0 | 0 | 0 | 0 | 0 | 0 | 0 | 0 | 0 |  |  | 2 |  | IMPORT | {40c5d2e9-cc7d-4e59-9326-7975fe585fbb} | {ea7c2d86-edbf-410f-b4f7-9c65f5b1234d}

## 001 - Stavební část
[9 empty] | >> skryté sloupce << | [9 empty] | {4660450e-bd04-4e4e-b5d2-f033616becf7}
2
| KRYCÍ LIST SOUPISU PRACÍ | [8 empty] | v --- níže se nacházejí doplnkové a pomocné údaje k sestavám --- v | [8 empty] | False
Stavba:
Chotěboř - Dešťová kanalizace přes areál letního stadionu
Objekt:
01 - Chotěboř - Dešťová kanalizace přes areál letního stadionu
Soupis:
001 - Stavební část
| KSO: |  |  |  |  | CC-CZ:
| Místo: |  |  |  |  | Datum: | 2. 4. 2025
| Zadavatel: |  |  |  |  | IČ:
|  | Město Chotěboř |  |  |  | DIČ:
| Uchazeč: |  |  |  |  | IČ: | Vyplň údaj
|  | Vyplň údaj |  |  |  | DIČ: | Vyplň údaj
| Projektant: |  |  |  |  | IČ:
|  | Ing. Tomáš Machač |  |  |  | DIČ:
| Zpracovatel: |  |  |  |  | IČ:
DIČ:
Poznámka:
| Cena bez DPH | [5 empty] | 0
|  |  | Základ daně |  |  | Sazba daně | Výše daně
| DPH | základní | 0 |  |  | 21% | 0
|  | snížená | 0 |  |  | 12% | 0
|  | zákl. přenesená | 0 |  |  | 21% | 0
|  | sníž. přenesená | 0 |  |  | 12% | 0
|  | nulová | 0 |  |  | 0% | 0
| Cena s DPH |  |  | v | CZK |  | 0
| Projektant |  |  | Zpracovatel
| Datum a podpis: |  | Razítko | Datum a podpis: |  |  | Razítko
| Objednavatel |  |  | Uchazeč
| Datum a podpis: |  | Razítko | Datum a podpis: |  |  | Razítko
REKAPITULACE ČLENĚNÍ SOUPISU PRACÍ
Stavba:
Chotěboř - Dešťová kanalizace přes areál letního stadionu
Objekt:
01 - Chotěboř - Dešťová kanalizace přes areál letního stadionu
Soupis:
001 - Stavební část
Místo: | [5 empty] | Datum: | 2. 4. 2025
Zadavatel: |  |  | Město Chotěboř |  |  | Projektant: | Ing. Tomáš Machač
Uchazeč: |  |  | Vyplň údaj |  |  | Zpracovatel:
Kód dílu - Popis | [6 empty] | Cena celkem [CZK]
Náklady ze soupisu prací | [6 empty] | 0 | [12 empty] | -1
| HSV - Práce a dodávky HSV | [5 empty] | 0
| 1 - Zemní práce | [5 empty] | 0
| 2 - Zakládání | [5 empty] | 0
| 4 - Vodorovné konstrukce | [5 empty] | 0
| 5 - Komunikace pozemní | [5 empty] | 0
| 8 - Vedení trubní dálková a přípojná | [5 empty] | 0
| 9 - Ostatní konstrukce a práce, bourání | [5 empty] | 0
| 997 - Přesun sutě | [5 empty] | 0
| 998 - Přesun hmot | [5 empty] | 0
SOUPIS PRACÍ
Stavba:
Chotěboř - Dešťová kanalizace přes areál letního stadionu
Objekt:
01 - Chotěboř - Dešťová kanalizace přes areál letního stadionu
Soupis:
001 - Stavební část
Místo: | [5 empty] | Datum: | 2. 4. 2025
Zadavatel: |  |  | Město Chotěboř |  |  | Projektant: | Ing. Tomáš Machač
Uchazeč: |  |  | Vyplň údaj |  |  | Zpracovatel:
PČ | Typ | Kód | Popis | MJ | Množství | J.cena [CZK] | Cena celkem [CZK] | Cenová soustava |  |  | DPH | J. Nh [h] | Nh celkem [h] | J. hmotnost [t] | Hmotnost celkem [t] | J. suť [t] | Suť Celkem [t]
Náklady soupisu celkem | [6 empty] | 0 | [5 empty] | 0 |  | 4009.844 |  | 382.5007 |  | D | -1 | [10 empty] | 0
| D | HSV | Práce a dodávky HSV |  |  |  | 0 | [5 empty] | 0 |  | 4009.844 |  | 382.5007 | 1 | D | 0 |  |  |  | ROZPOCET | [6 empty] | 0
| D | 1 | Zemní práce |  |  |  | 0 | [5 empty] | 0 |  | 3514.7414 |  | 372.9007 | 1 | D | 1 |  |  |  | ROZPOCET | [6 empty] | 0
1 | K | 112101102 | Odstranění stromů listnatých průměru kmene přes 300 do 500 mm | kus | 1 |  | 0 | CS ÚRS 2025 01 |  |  | základní |  | 0 | 0 | 0 | 0 | 0 | 4 | K | 2 |  |  |  | ROZPOCET | 0 | 0 | 0 | 0 | 0 | 1 | 0 | 4 | -1732674590
| PP |  | Odstranění stromů s odřezáním kmene a s odvětvením listnatých, průměru kmene přes 300 do 500 mm | [15 empty] | PP | 2
| P |  | Poznámka k položce: Kmen stromu a větve průměru nad 10 cm budou rozřezány na metrové kusy, předány vlastníkovy pozemku (Město Chotěboř). Menší větve budou štěpkovány a dřevní materiál bude odvezen k recyklaci | [15 empty] | P | 2
| VV |  | 1 |  | 1 | [13 empty] | VV | 2 | 2 | True | 1 | ROZPOCET
2 | K | 112251102 | Odstranění pařezů průměru přes 300 do 500 mm | kus | 1 |  | 0 | CS ÚRS 2025 01 |  |  | základní |  | 0 | 0 | 0 | 0 | 0 | 4 | K | 2 |  |  |  | ROZPOCET | 0 | 0 | 0 | 0 | 0 | 1 | 0 | 4 | -1569722849
| PP |  | Odstranění pařezů strojně s jejich vykopáním nebo vytrháním průměru přes 300 do 500 mm | [15 empty] | PP | 2
| VV |  | 1 |  | 1 | [13 empty] | VV | 2 | 2 | True | 1 | ROZPOCET
3 | K | 113107222 | Odstranění podkladu z kameniva drceného tl přes 100 do 200 mm strojně pl přes 200 m2 - stávající štěrková plocha v areálu | m2 | 575.37 |  | 0 | CS ÚRS 2025 01 |  |  | základní |  | 0 | 0 | 0 | 0.29 | 166.8573 | 4 | K | 2 |  |  |  | ROZPOCET | 0 | 0 | 0 | 0 | 0 | 1 | 0 | 4 | 1781320058
| PP |  | Odstranění podkladů nebo krytů strojně plochy jednotlivě přes 200 m2 s přemístěním hmot na skládku na vzdálenost do 20 m nebo s naložením na dopravní prostředek z kameniva hrubého drceného, o tl. vrstvy přes 100 do 200 mm | [15 empty] | PP | 2
| VV |  | "ŽB DN1000" 205,9*2,7 |  | 555.93 | [13 empty] | VV | 2 | 2 | True | 0 | ROZPOCET
| VV |  | "rozšíření pro šachty DN1500" 3,6*3,6*6-3,6*2,7*6 |  | 19.44 | [13 empty] | VV | 2 | 2 | True | 0 | ROZPOCET
| VV |  | Součet |  | 575.37 | [13 empty] | VV | 2 | 4 | True | 1 | ROZPOCET
4 | K | 113107311 | Odstranění podkladu z kameniva těženého tl do 100 mm strojně pl do 50 m2 | m2 | 21 |  | 0 | CS ÚRS 2025 01 |  |  | základní |  | 0 | 0 | 0 | 0.18 | 3.78 | 4 | K | 2 |  |  |  | ROZPOCET | 0 | 0 | 0 | 0 | 0 | 1 | 0 | 4 | 324638644
| PP |  | Odstranění podkladů nebo krytů strojně plochy jednotlivě do 50 m2 s přemístěním hmot na skládku na vzdálenost do 3 m nebo s naložením na dopravní prostředek z kameniva těženého, o tl. vrstvy do 100 mm | [15 empty] | PP | 2
| P |  | Poznámka k položce: viz TZ př.č. D.1.1, v.č. D.1.2 až 7, situace C3 | [15 empty] | P | 2
| VV |  | "ochrana běžecké dráhy" 21 |  | 21 | [13 empty] | VV | 2 | 2 | True | 1 | ROZPOCET
5 | K | 113107322 | Odstranění podkladu z kameniva drceného tl přes 100 do 200 mm strojně pl do 50 m2 | m2 | 74.603 |  | 0 | CS ÚRS 2025 01 |  |  | základní |  | 0 | 0 | 0 | 0.29 | 21.6349 | 4 | K | 2 |  |  |  | ROZPOCET | 0 | 0 | 0 | 0 | 0 | 1 | 0 | 4 | 1809999246
| PP |  | Odstranění podkladů nebo krytů strojně plochy jednotlivě do 50 m2 s přemístěním hmot na skládku na vzdálenost do 3 m nebo s naložením na dopravní prostředek z kameniva hrubého drceného, o tl. vrstvy přes 100 do 200 mm | [15 empty] | PP | 2
| P |  | Poznámka k položce: viz TZ př.č. D.1.1, v.č. D.1.2 až 7, situace C3 | [15 empty] | P | 2
| VV |  | odskoky | [15 empty] | VV | 2 | 1 | True | 0 | ROZPOCET
| VV |  | "směs stmelená cementem pro rozšíření 0,15m na každou stranu " 41,262/1,07 |  | 38.563 | [13 empty] | VV | 2 | 2 | True | 0 | ROZPOCET
| VV |  | "štěrková vrstva pro rozšíření 0,15m na každou stranu" 38,563/1,07 |  | 36.04 | [13 empty] | VV | 2 | 2 | True | 0 | ROZPOCET
| VV |  | Součet |  | 74.603 | [13 empty] | VV | 2 | 4 | True | 1 | ROZPOCET
6 | K | 113107342 | Odstranění podkladu živičného tl přes 50 do 100 mm strojně pl do 50 m2 | m2 | 41.262 |  | 0 | CS ÚRS 2025 01 |  |  | základní |  | 0 | 0 | 0 | 0.22 | 9.0776 | 4 | K | 2 |  |  |  | ROZPOCET | 0 | 0 | 0 | 0 | 0 | 1 | 0 | 4 | -1997715449
| PP |  | Odstranění podkladů nebo krytů strojně plochy jednotlivě do 50 m2 s přemístěním hmot na skládku na vzdálenost do 3 m nebo s naložením na dopravní prostředek živičných, o tl. vrstvy přes 50 do 100 mm | [15 empty] | PP | 2
| P |  | Poznámka k položce: viz TZ př.č. D.1.1, v.č. D.1.2 až 7, situace C3 | [15 empty] | P | 2
| VV |  | okskok | [15 empty] | VV | 2 | 1 | True | 0 | ROZPOCET
| VV |  | pro rozšíření | [15 empty] | VV | 2 | 1 | True | 0 | ROZPOCET
| VV |  | 44,15/1,07 |  | 41.262 | [13 empty] | VV | 2 | 2 | True | 1 | ROZPOCET
7 | K | 113154522 | Frézování živičného krytu tl 40 mm pruh š přes 0,5 m pl do 500 m2 | m2 | 44.15 |  | 0 | CS ÚRS 2025 01 |  |  | základní |  | 0 | 1e-05 | 0.0004415 | 0.092 | 4.0618 | 4 | K | 2 |  |  |  | ROZPOCET | 0 | 0 | 0 | 0 | 0 | 1 | 0 | 4 | 452466181
| PP |  | Frézování živičného podkladu nebo krytu s naložením hmot na dopravní prostředek plochy do 500 m2 pruhu šířky přes 0,5 m, tloušťky vrstvy 40 mm | [15 empty] | PP | 2
| P |  | Poznámka k položce: viz TZ př.č. D.1.1, v.č. D.1.2 až 7, situace C3 | [15 empty] | P | 2
| VV |  | dle autocad | [15 empty] | VV | 2 | 1 | True | 0 | ROZPOCET
| VV |  | 44,15 |  | 44.15 | [13 empty] | VV | 2 | 2 | True | 1 | ROZPOCET
8 | K | 113202111 | Vytrhání obrub krajníků obrubníků stojatých | m | 3 |  | 0 | CS ÚRS 2025 01 |  |  | základní |  | 0 | 0 | 0 | 0.205 | 0.615 | 4 | K | 2 |  |  |  | ROZPOCET | 0 | 0 | 0 | 0 | 0 | 1 | 0 | 4 | 199273501
| PP |  | Vytrhání obrub s vybouráním lože, s přemístěním hmot na skládku na vzdálenost do 3 m nebo s naložením na dopravní prostředek z krajníků nebo obrubníků stojatých | [15 empty] | PP | 2
| P |  | Poznámka k položce: viz TZ př.č. D.1.1, v.č. D.1.2 až 7, situace C3 | [15 empty] | P | 2
| VV |  | "dle TZ" 3 |  | 3 | [13 empty] | VV | 2 | 2 | True | 1 | ROZPOCET
9 | K | 113311121 | Odstranění geotextilií v komunikacích | m2 | 21 |  | 0 | CS ÚRS 2025 01 |  |  | základní |  | 0 | 0 | 0 | 0.0008 | 0.0168 | 4 | K | 2 |  |  |  | ROZPOCET | 0 | 0 | 0 | 0 | 0 | 1 | 0 | 4 | -601360445
| PP |  | Odstranění geosyntetik s uložením na vzdálenost do 20 m nebo naložením na dopravní prostředek geotextilie | [15 empty] | PP | 2
| P |  | Poznámka k položce: viz TZ př.č. D.1.1, v.č. D.1.2 až 7, situace C3 | [15 empty] | P | 2
| VV |  | "ochrana běžecké dráhy" 21 |  | 21 | [13 empty] | VV | 2 | 2 | True | 1 | ROZPOCET
10 | K | 115,1-R | Dodávka + montáž čerpací studny ocel. nebo plastová trouba DN 400, vč. pomocných zemních prací, vč. následného odstranění | ks | 3 |  | 0 |  |  |  | základní |  | 0 | 0 | 0 | 0 | 0 | 4 | K | 2 |  |  |  | ROZPOCET | 0 | 0 | 0 | 0 | 0 | 1 | 0 | 4 | -263408615
| PP |  | Dodávka + montáž čerpací studny ocel. nebo plastová trouba DN 400, vč. pomocných zemních prací, vč. následného odstranění | [15 empty] | PP | 2
| P |  | Poznámka k položce: viz TZ př.č. D.1.1, v.č. D.1.2 až 7, situace C3 | [15 empty] | P | 2
| VV |  | 2 |  | 2 | [13 empty] | VV | 2 | 2 | True | 0 | ROZPOCET
| VV |  | koncová jáma | [15 empty] | VV | 2 | 1 | True | 0 | ROZPOCET
| VV |  | 1 |  | 1 | [13 empty] | VV | 2 | 2 | True | 0 | ROZPOCET
| VV |  | Součet |  | 3 | [13 empty] | VV | 2 | 4 | True | 1 | ROZPOCET
11 | K | 115101202 | Čerpání vody na dopravní výšku do 10 m průměrný přítok přes 500 do 1 000 l/min | hod | 216 |  | 0 | CS ÚRS 2025 01 |  |  | základní |  | 0 | 4e-05 | 0.00864 | 0 | 0 | 4 | K | 2 |  |  |  | ROZPOCET | 0 | 0 | 0 | 0 | 0 | 1 | 0 | 4 | -589204207
| PP |  | Čerpání vody na dopravní výšku do 10 m s uvažovaným průměrným přítokem přes 500 do 1 000 l/min | [15 empty] | PP | 2
| VV |  | dle TZ 9l/s | [15 empty] | VV | 2 | 1 | True | 0 | ROZPOCET
| VV |  | 24*9 |  | 216 | [13 empty] | VV | 2 | 2 | True | 1 | ROZPOCET
12 | K | 115101302 | Pohotovost čerpací soupravy pro dopravní výšku do 10 m přítok přes 500 do 1 000 l/min | den | 9 |  | 0 | CS ÚRS 2025 01 |  |  | základní |  | 0 | 0 | 0 | 0 | 0 | 4 | K | 2 |  |  |  | ROZPOCET | 0 | 0 | 0 | 0 | 0 | 1 | 0 | 4 | -1049312536
| PP |  | Pohotovost záložní čerpací soupravy pro dopravní výšku do 10 m s uvažovaným průměrným přítokem přes 500 do 1 000 l/min | [15 empty] | PP | 2
13 | K | 119001405 | Dočasné zajištění potrubí z PE DN do 200 mm | m | 21.6 |  | 0 | CS ÚRS 2025 01 |  |  | základní |  | 0 | 0.0369 | 0.79704 | 0 | 0 | 4 | K | 2 |  |  |  | ROZPOCET | 0 | 0 | 0 | 0 | 0 | 1 | 0 | 4 | 1176447905
| PP |  | Dočasné zajištění podzemního potrubí nebo vedení ve výkopišti ve stavu i poloze, ve kterých byla na začátku zemních prací a to s podepřením, vzepřením nebo vyvěšením, příp. s ochranným bedněním, se zřízením a odstraněním zajišťovací konstrukce, s opotřebením hmot potrubí plastového, jmenovité světlosti DN do 200 mm | [15 empty] | PP | 2
| P |  | Poznámka k položce: viz TZ př.č. D.1.1, v.č. D.1.2 až 7, situace C3 | [15 empty] | P | 2
| VV |  | "ŽB DN1000" 2,7*8 |  | 21.6 | [13 empty] | VV | 2 | 2 | True | 1 | ROZPOCET
14 | K | 119001421 | Dočasné zajištění kabelů a kabelových tratí ze 3 volně ložených kabelů | m | 8.1 |  | 0 | CS ÚRS 2025 01 |  |  | základní |  | 0 | 0.0369 | 0.29889 | 0 | 0 | 4 | K | 2 |  |  |  | ROZPOCET | 0 | 0 | 0 | 0 | 0 | 1 | 0 | 4 | 1683883408
| PP |  | Dočasné zajištění podzemního potrubí nebo vedení ve výkopišti ve stavu i poloze, ve kterých byla na začátku zemních prací a to s podepřením, vzepřením nebo vyvěšením, případně s ochranným bedněním, se zřízením a odstraněním zajišťovací konstrukce, s opotřebením hmot kabelů a kabelových tratí z volně ložených kabelů a to do 3 kabelů | [15 empty] | PP | 2
| P |  | Poznámka k položce: viz TZ př.č. D.1.1, v.č. D.1.2 až 7, situace C3 | [15 empty] | P | 2
| VV |  | "ŽB DN1000" 2,7*3 |  | 8.1 | [13 empty] | VV | 2 | 2 | True | 1 | ROZPOCET
15 | K | 121151113 | Sejmutí ornice plochy do 500 m2 tl vrstvy do 200 mm strojně | m2 | 377.01 |  | 0 | CS ÚRS 2025 01 |  |  | základní |  | 0 | 0 | 0 | 0 | 0 | 4 | K | 2 |  |  |  | ROZPOCET | 0 | 0 | 0 | 0 | 0 | 1 | 0 | 4 | -100684100
| PP |  | Sejmutí ornice strojně při souvislé ploše přes 100 do 500 m2, tl. vrstvy do 200 mm | [15 empty] | PP | 2
| P |  | Poznámka k položce: viz TZ př.č. D.1.1, v.č. D.1.2 až 7, situace C3 | [15 empty] | P | 2
| VV |  | v pruhy 3,0m | [15 empty] | VV | 2 | 1 | True | 0 | ROZPOCET
| VV |  | "ŽB DN1000" 12*3 |  | 36 | [13 empty] | VV | 2 | 2 | True | 0 | ROZPOCET
| VV |  | "rozšíření pro prefa šachtu Š4" 3,6*3,6-3,6*3 |  | 2.16 | [13 empty] | VV | 2 | 2 | True | 0 | ROZPOCET
| VV |  | "PP DN150" 77*3 |  | 231 | [13 empty] | VV | 2 | 2 | True | 0 | ROZPOCET
| VV |  | "Š3 - Š4, PP DN150" 9,8*3 |  | 29.4 | [13 empty] | VV | 2 | 2 | True | 0 | ROZPOCET
| VV |  | "přepojení odtoku zasakovací jímky, PP DN200, odpočet protlak" (36,45-10,3)*3 |  | 78.45 | [13 empty] | VV | 2 | 2 | True | 0 | ROZPOCET
| VV |  | Součet |  | 377.01 | [13 empty] | VV | 2 | 4 | True | 1 | ROZPOCET
16 | K | 132154206 | Hloubení zapažených rýh š do 2000 mm v hornině třídy těžitelnosti I skupiny 1 a 2 objem do 5000 m3 | m3 | 1190.311 |  | 0 | CS ÚRS 2025 01 |  |  | základní |  | 0 | 0 | 0 | 0 | 0 | 4 | K | 2 |  |  |  | ROZPOCET | 0 | 0 | 0 | 0 | 0 | 1 | 0 | 4 | -1676531487
| PP |  | Hloubení zapažených rýh šířky přes 800 do 2 000 mm strojně s urovnáním dna do předepsaného profilu a spádu v hornině třídy těžitelnosti I skupiny 1 a 2 přes 1 000 do 5 000 m3 | [15 empty] | PP | 2
| P |  | Poznámka k položce: viz TZ př.č. D.1.1, v.č. D.1.2 až 7, situace C3 45% hor. tř. I, skupiny 2 50% hor. tř. I, skupiny 3 5% hor. tř. II, skupiny 4 započtena i rýha pro trativody | [15 empty] | P | 2
| VV |  | v asfaltové komunikaci tl.450mm, odstraněno v rámci připravných prací | [15 empty] | VV | 2 | 1 | True | 0 | ROZPOCET
| VV |  | "ŽB DN1000, v místě šachty Š11" 8*2,7*(5,5-0,45) |  | 109.08 | [13 empty] | VV | 2 | 2 | True | 0 | ROZPOCET
| VV |  | "rozšíření pro šachtu" 3,6*3,6*(5,75-0,45)*1-1/2*3,6*2,7*(5,5-0,45)*1 |  | 44.145 | [13 empty] | VV | 2 | 2 | True | 0 | ROZPOCET
| VV |  | "PP DN150, v místě stávající šachty Š1" 1,5*1,2*(1,6-0,45) |  | 2.07 | [13 empty] | VV | 2 | 2 | True | 0 | ROZPOCET
| VV |  | Mezisoučet |  | 155.295 | [13 empty] | VV | 2 | 3 | True | 0 | ROZPOCET
| VV |  | v areálové stávající štěrkové ploše tl.200mm, odstraněno v rámci připravných prací | [15 empty] | VV | 2 | 1 | True | 0 | ROZPOCET
| VV |  | "ŽB DN1000, v místě šachty Š5" 11,5*2,7*(5,5-0,2) |  | 164.565 | [13 empty] | VV | 2 | 2 | True | 0 | ROZPOCET
| VV |  | "rozšíření pro šachtu" 3,6*3,6*(5,75-0,2)*1-3,6*2,7*(5,5-0,2)*1 |  | 20.412 | [13 empty] | VV | 2 | 2 | True | 0 | ROZPOCET
| VV |  | "ŽB DN1000, v místě šachty Š6, Š7, Š8" 163,9*2,7*(3,5-0,45) |  | 1349.717 | [13 empty] | VV | 2 | 2 | True | 0 | ROZPOCET
| VV |  | "rozšíření pro šachtu" 3,6*3,6*(3,75-0,2)*3-3,6*2,7*(3,5-0,2)*3 |  | 41.796 | [13 empty] | VV | 2 | 2 | True | 0 | ROZPOCET
| VV |  | "ŽB DN1000, v místě šachty Š9 a Š10" 30,4*2,7*(4,9-0,2) |  | 385.776 | [13 empty] | VV | 2 | 2 | True | 0 | ROZPOCET
| VV |  | "rozšíření pro šachtu" 3,6*3,6*(5,15-0,2)*2-3,6*2,7*(4,9-0,2)*2 |  | 36.936 | [13 empty] | VV | 2 | 2 | True | 0 | ROZPOCET
| VV |  | Mezisoučet |  | 1999.202 | [13 empty] | VV | 2 | 3 | True | 0 | ROZPOCET
| VV |  | v zeleni tl.150mm, odstraněno v rámci připravných prací | [15 empty] | VV | 2 | 1 | True | 0 | ROZPOCET
| VV |  | "ŽB DN1000, v místě šachty Š4" 13,5*2,7*(5,5-0,15) |  | 195.008 | [13 empty] | VV | 2 | 2 | True | 0 | ROZPOCET
| VV |  | "rozšíření pro šachtu" 3,6*3,6*(5,75-0,15)*1-3,6*2,7*(5,5-0,15)*1 |  | 20.574 | [13 empty] | VV | 2 | 2 | True | 0 | ROZPOCET
| VV |  | "PP DN150, Š2 - Š3" 75,5*1,2*(1,6-0,15) |  | 131.37 | [13 empty] | VV | 2 | 2 | True | 0 | ROZPOCET
| VV |  | "rozšíření pro šachtu" 2,7*2,7*(1,85-0,15)*2-2,7*1,2*(1,6-0,15)*2 |  | 15.39 | [13 empty] | VV | 2 | 2 | True | 0 | ROZPOCET
| VV |  | "Š3 - Š4, PP DN250" 9,8*1,35*(4,1-0,15) |  | 52.259 | [13 empty] | VV | 2 | 2 | True | 0 | ROZPOCET
| VV |  | "přepojení odtoku zasakovací jímky, PP DN200, odpočet protlak" (36,45-10,5)*1,2*(2,2-0,15) |  | 63.837 | [13 empty] | VV | 2 | 2 | True | 0 | ROZPOCET
| VV |  | "startovací jáma protlaku" 3*2*(2,6-0,15)-3*1,2*(2,2-0,15) |  | 7.32 | [13 empty] | VV | 2 | 2 | True | 0 | ROZPOCET
| VV |  | "cílová jáma protlaku" 2*2*(2,6-0,15)-2*1,2*(2,2-0,15) |  | 4.88 | [13 empty] | VV | 2 | 2 | True | 0 | ROZPOCET
| VV |  | Mezisoučet |  | 490.638 | [13 empty] | VV | 2 | 3 | True | 0 | ROZPOCET
| VV |  | Součet |  | 2645.135 | [13 empty] | VV | 2 | 4 | True | 0 | ROZPOCET
| VV |  | 2645,135*0,45 |  | 1190.311 | [13 empty] | VV | 2 | 2 | True | 1 | ROZPOCET
17 | K | 132254206 | Hloubení zapažených rýh š do 2000 mm v hornině třídy těžitelnosti I skupiny 3 objem do 5000 m3 | m3 | 1322.568 |  | 0 | CS ÚRS 2025 01 |  |  | základní |  | 0 | 0 | 0 | 0 | 0 | 4 | K | 2 |  |  |  | ROZPOCET | 0 | 0 | 0 | 0 | 0 | 1 | 0 | 4 | 218863752
| PP |  | Hloubení zapažených rýh šířky přes 800 do 2 000 mm strojně s urovnáním dna do předepsaného profilu a spádu v hornině třídy těžitelnosti I skupiny 3 přes 1 000 do 5 000 m3 | [15 empty] | PP | 2
| P |  | Poznámka k položce: viz TZ př.č. D.1.1, v.č. D.1.2 až 7, situace C3 45% hor. tř. I, skupiny 2 50% hor. tř. I, skupiny 3 5% hor. tř. II, skupiny 4 započtena i rýha pro trativody | [15 empty] | P | 2
| VV |  | celkový výkop viz hloubení rýh v hor. tř. I, skupiny 1 a 2 | [15 empty] | VV | 2 | 1 | True | 0 | ROZPOCET
| VV |  | 2645,135*0,5 |  | 1322.568 | [13 empty] | VV | 2 | 2 | True | 1 | ROZPOCET
18 | K | 132354206 | Hloubení zapažených rýh š do 2000 mm v hornině třídy těžitelnosti II skupiny 4 objem do 5000 m3 | m3 | 132.257 |  | 0 | CS ÚRS 2025 01 |  |  | základní |  | 0 | 0 | 0 | 0 | 0 | 4 | K | 2 |  |  |  | ROZPOCET | 0 | 0 | 0 | 0 | 0 | 1 | 0 | 4 | 941807263
| PP |  | Hloubení zapažených rýh šířky přes 800 do 2 000 mm strojně s urovnáním dna do předepsaného profilu a spádu v hornině třídy těžitelnosti II skupiny 4 přes 1 000 do 5 000 m3 | [15 empty] | PP | 2
| P |  | Poznámka k položce: viz TZ př.č. D.1.1, v.č. D.1.2 až 7, situace C3 45% hor. tř. I, skupiny 2 50% hor. tř. I, skupiny 3 5% hor. tř. II, skupiny 4 započtena i rýha pro trativody | [15 empty] | P | 2
| VV |  | celkový výkop viz hloubení rýh v hor. tř. I, skupiny 1 a 2 | [15 empty] | VV | 2 | 1 | True | 0 | ROZPOCET
| VV |  | 2645,135*0,05 |  | 132.257 | [13 empty] | VV | 2 | 2 | True | 1 | ROZPOCET
19 | K | 139001101 | Příplatek za ztížení vykopávky v blízkosti podzemního vedení (ruční výkop) | m3 | 78.003 |  | 0 | CS ÚRS 2025 01 |  |  | základní |  | 0 | 0 | 0 | 0 | 0 | 4 | K | 2 |  |  |  | ROZPOCET | 0 | 0 | 0 | 0 | 0 | 1 | 0 | 4 | -1773555931
| PP |  | Příplatek k cenám hloubených vykopávek za ztížení vykopávky v blízkosti podzemního vedení nebo výbušnin pro jakoukoliv třídu horniny | [15 empty] | PP | 2
| VV |  | 3% z výkopu | [15 empty] | VV | 2 | 1 | True | 0 | ROZPOCET
| VV |  | "rýhy" (1170,039+1300,043+130,004)*0,03 |  | 78.003 | [13 empty] | VV | 2 | 2 | True | 1 | ROZPOCET
20 | K | 141721219 | Řízený zemní protlak délky do 50 m hl do 6 m se zatažením potrubí průměru vrtu přes 315 do 355 mm v hornině třídy těžitelnosti I a II skupiny 1 až 4 | m | 10.5 |  | 0 | CS ÚRS 2025 01 |  |  | základní |  | 0 | 0.011 | 0.1155 | 0 | 0 | 4 | K | 2 |  |  |  | ROZPOCET | 0 | 0 | 0 | 0 | 0 | 1 | 0 | 4 | 501276057
| PP |  | Řízený zemní protlak délky protlaku do 50 m v hornině třídy těžitelnosti I a II, skupiny 1 až 4 včetně zatažení trub v hloubce do 6 m průměru vrtu přes 315 do 355 mm | [15 empty] | PP | 2
| P |  | Poznámka k položce: viz TZ př.č. D.1.1, v.č. D.1.2 až 7, situace C3 | [15 empty] | P | 2
| VV |  | "přepojení odtoku ze zasakovací jímky" 10,5 |  | 10.5 | [13 empty] | VV | 2 | 2 | True | 1 | ROZPOCET
21 | M | 14011113R | trubka ocelová bezešvá hladká jakost 11 353 324x10,0mm | m | 10.815 |  | 0 |  |  |  | základní |  | 0 | 0.0624 | 0.67486 | 0 | 0 | 8 | M | 2 |  |  |  | ROZPOCET | 0 | 0 | 0 | 0 | 0 | 1 | 0 | 4 | -305798017
| PP |  | trubka ocelová bezešvá hladká jakost 11 353 324x10,0mm | [15 empty] | PP | 2
| VV |  | 10,5*1,03 'Přepočtené koeficientem množství |  | 10.815 | [13 empty] | VV | 2 | 2 | False | 1 | ROZPOCET
22 | K | 151811132 | Osazení pažicího boxu hl výkopu do 4 m š přes 1,2 do 2,5 m | m2 | 1517.66 |  | 0 | CS ÚRS 2025 01 |  |  | základní |  | 0 | 0.00059 | 0.89542 | 0 | 0 | 4 | K | 2 |  |  |  | ROZPOCET | 0 | 0 | 0 | 0 | 0 | 1 | 0 | 4 | 40924892
| PP |  | Zřízení pažicích boxů pro pažení a rozepření stěn rýh podzemního vedení hloubka výkopu do 4 m, šířka přes 1,2 do 2,5 m | [15 empty] | PP | 2
| P |  | Poznámka k položce: viz TZ př.č. D.1.1, v.č. D.1.2 až 7, situace C3 vzniklá mezera mezi pažením a rostlou zeminou bude vyplněna obsypem tak, aby pažení aktivně působilo na okolní terén | [15 empty] | P | 2
| VV |  | "Š4 - Š11, ŽB DN1000, odpočet hlubší výkopy" (227,4-25-37,8)*3,5*2 |  | 1152.2 | [13 empty] | VV | 2 | 2 | True | 0 | ROZPOCET
| VV |  | "Š1 - Š3, PP DN150" 77*1,6*2 |  | 246.4 | [13 empty] | VV | 2 | 2 | True | 0 | ROZPOCET
| VV |  | "přepojení odtoku zasakovací jímky, PP DN200, odpočet protlak" (36,45-10,3)*2,2*2 |  | 115.06 | [13 empty] | VV | 2 | 2 | True | 0 | ROZPOCET
| VV |  | "hlubší startovací a koncová jám" (3+2)*0,4*2 |  | 4 | [13 empty] | VV | 2 | 2 | True | 0 | ROZPOCET
| VV |  | Součet |  | 1517.66 | [13 empty] | VV | 2 | 4 | True | 1 | ROZPOCET
23 | K | 151811142 | Osazení pažicího boxu hl výkopu do 6 m š přes 1,2 do 2,5 m | m2 | 732.66 |  | 0 | CS ÚRS 2025 01 |  |  | základní |  | 0 | 0.00063 | 0.46158 | 0 | 0 | 4 | K | 2 |  |  |  | ROZPOCET | 0 | 0 | 0 | 0 | 0 | 1 | 0 | 4 | -758685084
| PP |  | Zřízení pažicích boxů pro pažení a rozepření stěn rýh podzemního vedení hloubka výkopu přes 4 do 6 m, šířka přes 1,2 do 2,5 m | [15 empty] | PP | 2
| P |  | Poznámka k položce: viz TZ př.č. D.1.1, v.č. D.1.2 až 7, situace C3 vzniklá mezera mezi pažením a rostlou zeminou bude vyplněna obsypem tak, aby pažení aktivně působilo na okolní terén | [15 empty] | P | 2
| VV |  | úsek Š4 až Š5 | [15 empty] | VV | 2 | 1 | True | 0 | ROZPOCET
| VV |  | "ŽB DN1000" 25*5,5*2 |  | 275 | [13 empty] | VV | 2 | 2 | True | 0 | ROZPOCET
| VV |  | úsek Š9 až Š11 | [15 empty] | VV | 2 | 1 | True | 0 | ROZPOCET
| VV |  | "ŽB DN1000" 38,5*4,9*2 |  | 377.3 | [13 empty] | VV | 2 | 2 | True | 0 | ROZPOCET
| VV |  | "Š3 - Š4, PP DN200" 9,8*4,1*2 |  | 80.36 | [13 empty] | VV | 2 | 2 | True | 0 | ROZPOCET
| VV |  | Součet |  | 732.66 | [13 empty] | VV | 2 | 4 | True | 1 | ROZPOCET
24 | K | 151811232 | Odstranění pažicího boxu hl výkopu do 4 m š přes 1,2 do 2,5 m | m2 | 1517.66 |  | 0 | CS ÚRS 2025 01 |  |  | základní |  | 0 | 0 | 0 | 0 | 0 | 4 | K | 2 |  |  |  | ROZPOCET | 0 | 0 | 0 | 0 | 0 | 1 | 0 | 4 | -1015786193
| PP |  | Odstranění pažicích boxů pro pažení a rozepření stěn rýh podzemního vedení hloubka výkopu do 4 m, šířka přes 1,2 do 2,5 m | [15 empty] | PP | 2
25 | K | 151811242 | Odstranění pažicího boxu hl výkopu do 6 m š přes 1,2 do 2,5 m | m2 | 732.66 |  | 0 | CS ÚRS 2025 01 |  |  | základní |  | 0 | 0 | 0 | 0 | 0 | 4 | K | 2 |  |  |  | ROZPOCET | 0 | 0 | 0 | 0 | 0 | 1 | 0 | 4 | 1210003050
| PP |  | Odstranění pažicích boxů pro pažení a rozepření stěn rýh podzemního vedení hloubka výkopu přes 4 do 6 m, šířka přes 1,2 do 2,5 m | [15 empty] | PP | 2
| P |  | Poznámka k položce: viz TZ př.č. D.1.1, v.č. D.1.2 až 7, situace C3 | [15 empty] | P | 2
26 | K | 162201402 | Vodorovné přemístění větví stromů listnatých do 1 km D kmene přes 300 do 500 mm | kus | 1 |  | 0 | CS ÚRS 2025 01 |  |  | základní |  | 0 | 0 | 0 | 0 | 0 | 4 | K | 2 |  |  |  | ROZPOCET | 0 | 0 | 0 | 0 | 0 | 1 | 0 | 4 | 834319359
| PP |  | Vodorovné přemístění větví, kmenů nebo pařezů s naložením, složením a dopravou do 1000 m větví stromů listnatých, průměru kmene přes 300 do 500 mm | [15 empty] | PP | 2
27 | K | 162201422 | Vodorovné přemístění pařezů do 1 km D přes 300 do 500 mm | kus | 1 |  | 0 | CS ÚRS 2025 01 |  |  | základní |  | 0 | 0 | 0 | 0 | 0 | 4 | K | 2 |  |  |  | ROZPOCET | 0 | 0 | 0 | 0 | 0 | 1 | 0 | 4 | 1428661601
| PP |  | Vodorovné přemístění větví, kmenů nebo pařezů s naložením, složením a dopravou do 1000 m pařezů kmenů, průměru přes 300 do 500 mm | [15 empty] | PP | 2
28 | K | 162301932 | Příplatek k vodorovnému přemístění větví stromů listnatých D kmene přes 300 do 500 mm ZKD 1 km | kus | 2 |  | 0 | CS ÚRS 2025 01 |  |  | základní |  | 0 | 0 | 0 | 0 | 0 | 4 | K | 2 |  |  |  | ROZPOCET | 0 | 0 | 0 | 0 | 0 | 1 | 0 | 4 | -997015177
| PP |  | Vodorovné přemístění větví, kmenů nebo pařezů s naložením, složením a dopravou Příplatek k cenám za každých dalších i započatých 1000 m přes 1000 m větví stromů listnatých, průměru kmene přes 300 do 500 mm | [15 empty] | PP | 2
| VV |  | 1*2 'Přepočtené koeficientem množství |  | 2 | [13 empty] | VV | 2 | 2 | False | 1 | ROZPOCET
29 | K | 162301972 | Příplatek k vodorovnému přemístění pařezů D přes 300 do 500 mm ZKD 1 km | kus | 2 |  | 0 | CS ÚRS 2025 01 |  |  | základní |  | 0 | 0 | 0 | 0 | 0 | 4 | K | 2 |  |  |  | ROZPOCET | 0 | 0 | 0 | 0 | 0 | 1 | 0 | 4 | -1498922861
| PP |  | Vodorovné přemístění větví, kmenů nebo pařezů s naložením, složením a dopravou Příplatek k cenám za každých dalších i započatých 1000 m přes 1000 m pařezů kmenů, průměru přes 300 do 500 mm | [15 empty] | PP | 2
| VV |  | 1*2 'Přepočtené koeficientem množství |  | 2 | [13 empty] | VV | 2 | 2 | False | 1 | ROZPOCET
30 | K | 162251102 | Vodorovné přemístění přes 20 do 50 m výkopku/sypaniny z horniny třídy těžitelnosti I skupiny 1 až 3 - ornice na mezideponii | m3 | 56.552 |  | 0 | CS ÚRS 2025 01 |  |  | základní |  | 0 | 0 | 0 | 0 | 0 | 4 | K | 2 |  |  |  | ROZPOCET | 0 | 0 | 0 | 0 | 0 | 1 | 0 | 4 | -1675028689
| PP |  | Vodorovné přemístění výkopku nebo sypaniny po suchu na obvyklém dopravním prostředku, bez naložení výkopku, avšak se složením bez rozhrnutí z horniny třídy těžitelnosti I skupiny 1 až 3 na vzdálenost přes 20 do 50 m | [15 empty] | PP | 2
| P |  | Poznámka k položce: přebytečná zemina zůstane k dispozici investorovi | [15 empty] | P | 2
| VV |  | viz sejmutí, tl.150mm | [15 empty] | VV | 2 | 1 | True | 0 | ROZPOCET
| VV |  | 377,01*0,15 |  | 56.552 | [13 empty] | VV | 2 | 2 | True | 1 | ROZPOCET
31 | K | 162251102,1 | Vodorovné přemístění přes 20 do 50 m výkopku/sypaniny z horniny třídy těžitelnosti I skupiny 1 až 3 - zemina na mezideponii | m3 | 2512.879 |  | 0 |  |  |  | základní |  | 0 | 0 | 0 | 0 | 0 | 4 | K | 2 |  |  |  | ROZPOCET | 0 | 0 | 0 | 0 | 0 | 1 | 0 | 4 | -1228672908
| PP |  | Vodorovné přemístění výkopku nebo sypaniny po suchu na obvyklém dopravním prostředku, bez naložení výkopku, avšak se složením bez rozhrnutí z horniny třídy těžitelnosti I skupiny 1 až 3 na vzdálenost přes 20 do 50 m | [15 empty] | PP | 2
| VV |  | viz výkop rýh | [15 empty] | VV | 2 | 1 | True | 0 | ROZPOCET
| VV |  | 1190,311+1322,568 |  | 2512.879 | [13 empty] | VV | 2 | 2 | True | 1 | ROZPOCET
32 | K | 162251102,2 | Vodorovné přemístění přes 20 do 50 m výkopku/sypaniny z horniny třídy těžitelnosti I skupiny 1 až 3 - ornice zpět na stavbu | m3 | 44.784 |  | 0 |  |  |  | základní |  | 0 | 0 | 0 | 0 | 0 | 4 | K | 2 |  |  |  | ROZPOCET | 0 | 0 | 0 | 0 | 0 | 1 | 0 | 4 | -367916422
| PP |  | Vodorovné přemístění výkopku nebo sypaniny po suchu na obvyklém dopravním prostředku, bez naložení výkopku, avšak se složením bez rozhrnutí z horniny třídy těžitelnosti I skupiny 1 až 3 na vzdálenost přes 20 do 50 m | [15 empty] | PP | 2
33 | K | 162251102,3 | Vodorovné přemístění přes 20 do 50 m výkopku/sypaniny z horniny třídy těžitelnosti I skupiny 1 až 3 - zemina zpět na stavbu | m3 | 180.569 |  | 0 |  |  |  | základní |  | 0 | 0 | 0 | 0 | 0 | 4 | K | 2 |  |  |  | ROZPOCET | 0 | 0 | 0 | 0 | 0 | 1 | 0 | 4 | -1697373017
| PP |  | Vodorovné přemístění výkopku nebo sypaniny po suchu na obvyklém dopravním prostředku, bez naložení výkopku, avšak se složením bez rozhrnutí z horniny třídy těžitelnosti I skupiny 1 až 3 na vzdálenost přes 20 do 50 m | [15 empty] | PP | 2
34 | K | 162551108 | Vodorovné přemístění přes 2 500 do 3000 m výkopku/sypaniny z horniny třídy těžitelnosti I skupiny 1 až 3 - ornice na trvalou skládku | m3 | 11.768 |  | 0 | CS ÚRS 2025 01 |  |  | základní |  | 0 | 0 | 0 | 0 | 0 | 4 | K | 2 |  |  |  | ROZPOCET | 0 | 0 | 0 | 0 | 0 | 1 | 0 | 4 | 281049112
| PP |  | Vodorovné přemístění výkopku nebo sypaniny po suchu na obvyklém dopravním prostředku, bez naložení výkopku, avšak se složením bez rozhrnutí z horniny třídy těžitelnosti I skupiny 1 až 3 na vzdálenost přes 2 500 do 3 000 m | [15 empty] | PP | 2
35 | K | 162551108,1 | Vodorovné přemístění přes 2 500 do 3000 m výkopku/sypaniny z horniny třídy těžitelnosti I skupiny 1 až 3 - zemina na trvalou skládku | m3 | 2332.31 |  | 0 |  |  |  | základní |  | 0 | 0 | 0 | 0 | 0 | 4 | K | 2 |  |  |  | ROZPOCET | 0 | 0 | 0 | 0 | 0 | 1 | 0 | 4 | -1763697209
| PP |  | Vodorovné přemístění výkopku nebo sypaniny po suchu na obvyklém dopravním prostředku, bez naložení výkopku, avšak se složením bez rozhrnutí z horniny třídy těžitelnosti I skupiny 1 až 3 na vzdálenost přes 2 500 do 3 000 m | [15 empty] | PP | 2
36 | K | 162551128 | Vodorovné přemístění přes 2 500 do 3000 m výkopku/sypaniny z horniny třídy těžitelnosti II skupiny 4 a 5 - zemina na trvalou skládku | m3 | 132.257 |  | 0 | CS ÚRS 2025 01 |  |  | základní |  | 0 | 0 | 0 | 0 | 0 | 4 | K | 2 |  |  |  | ROZPOCET | 0 | 0 | 0 | 0 | 0 | 1 | 0 | 4 | -977153430
| PP |  | Vodorovné přemístění výkopku nebo sypaniny po suchu na obvyklém dopravním prostředku, bez naložení výkopku, avšak se složením bez rozhrnutí z horniny třídy těžitelnosti II skupiny 4 a 5 na vzdálenost přes 2 500 do 3 000 m | [15 empty] | PP | 2
| VV |  | 132,257 |  | 132.257 | [13 empty] | VV | 2 | 2 | True | 1 | ROZPOCET
37 | K | 167151101 | Nakládání výkopku z hornin třídy těžitelnosti I skupiny 1 až 3 do 100 m3 - ornice zpět na stavbu | m3 | 44.784 |  | 0 | CS ÚRS 2025 01 |  |  | základní |  | 0 | 0 | 0 | 0 | 0 | 4 | K | 2 |  |  |  | ROZPOCET | 0 | 0 | 0 | 0 | 0 | 1 | 0 | 4 | 1092107839
| PP |  | Nakládání, skládání a překládání neulehlého výkopku nebo sypaniny strojně nakládání, množství do 100 m3, z horniny třídy těžitelnosti I, skupiny 1 až 3 | [15 empty] | PP | 2
| VV |  | viz rozprostření, tl.150mm | [15 empty] | VV | 2 | 1 | True | 0 | ROZPOCET
| VV |  | 298,56*0,15 |  | 44.784 | [13 empty] | VV | 2 | 2 | True | 1 | ROZPOCET
38 | K | 167151101,1 | Nakládání výkopku z hornin třídy těžitelnosti I skupiny 1 až 3 do 100 m3 - ornice na trvalou skládku | m3 | 11.768 |  | 0 |  |  |  | základní |  | 0 | 0 | 0 | 0 | 0 | 4 | K | 2 |  |  |  | ROZPOCET | 0 | 0 | 0 | 0 | 0 | 1 | 0 | 4 | 1818605243
| PP |  | Nakládání, skládání a překládání neulehlého výkopku nebo sypaniny strojně nakládání, množství do 100 m3, z horniny třídy těžitelnosti I, skupiny 1 až 3 | [15 empty] | PP | 2
| VV |  | ornice na mezideponii | [15 empty] | VV | 2 | 1 | True | 0 | ROZPOCET
| VV |  | 56,552 |  | 56.552 | [13 empty] | VV | 2 | 2 | True | 0 | ROZPOCET
| VV |  | ornice zpět na stavbu | [15 empty] | VV | 2 | 1 | True | 0 | ROZPOCET
| VV |  | -44,784 |  | -44.784 | [13 empty] | VV | 2 | 2 | True | 0 | ROZPOCET
| VV |  | Součet |  | 11.768 | [13 empty] | VV | 2 | 4 | True | 1 | ROZPOCET
39 | K | 167151111 | Nakládání výkopku z hornin třídy těžitelnosti I skupiny 1 až 3 přes 100 m3 - zemina zpět na stavbu | m3 | 180.569 |  | 0 | CS ÚRS 2025 01 |  |  | základní |  | 0 | 0 | 0 | 0 | 0 | 4 | K | 2 |  |  |  | ROZPOCET | 0 | 0 | 0 | 0 | 0 | 1 | 0 | 4 | -137157077
| PP |  | Nakládání, skládání a překládání neulehlého výkopku nebo sypaniny strojně nakládání, množství přes 100 m3, z hornin třídy těžitelnosti I, skupiny 1 až 3 | [15 empty] | PP | 2
| VV |  | zásyp v zeleni dle nových povrchů - celková délke 98,8m | [15 empty] | VV | 2 | 1 | True | 0 | ROZPOCET
| VV |  | "PP DN150, Š2 - Š3" 75,5*1,2*(1,6-0,15-0,1-0,45) |  | 81.54 | [13 empty] | VV | 2 | 2 | True | 0 | ROZPOCET
| VV |  | "rozšíření pro šachtu" 2,7*2,7*(1,85-0,15)*2-2,7*1,2*(1,6-0,15)*2 |  | 15.39 | [13 empty] | VV | 2 | 2 | True | 0 | ROZPOCET
| VV |  | "DN1000" -3,14*0,62*0,62*(1,6-0,15)*2 |  | -3.5 | [13 empty] | VV | 2 | 2 | True | 0 | ROZPOCET
| VV |  | "Š3 - Š4, PP DN250" 9,8*1,35*(4,1-0,15) |  | 52.259 | [13 empty] | VV | 2 | 2 | True | 0 | ROZPOCET
| VV |  | "přepojení odtoku zasakovací jímky, PP DN200, odpočet protlak, a budoucí komunikace" 13,5*1,2*(2,2-0,15-0,1-0,55) |  | 22.68 | [13 empty] | VV | 2 | 2 | True | 0 | ROZPOCET
| VV |  | "startovací jáma protlaku" 3*2*(2,6-0,15)-3*1,2*(2,2-0,15) |  | 7.32 | [13 empty] | VV | 2 | 2 | True | 0 | ROZPOCET
| VV |  | "cílová jáma protlaku" 2*2*(2,6-0,15)-2*1,2*(2,2-0,15) |  | 4.88 | [13 empty] | VV | 2 | 2 | True | 0 | ROZPOCET
| VV |  | Součet |  | 180.569 | [13 empty] | VV | 2 | 4 | True | 1 | ROZPOCET
40 | K | 167151111,1 | Nakládání výkopku z hornin třídy těžitelnosti I skupiny 1 až 3 přes 100 m3 - zemina na trvalou skládku | m3 | 2332.31 |  | 0 |  |  |  | základní |  | 0 | 0 | 0 | 0 | 0 | 4 | K | 2 |  |  |  | ROZPOCET | 0 | 0 | 0 | 0 | 0 | 1 | 0 | 4 | -1777859794
| PP |  | Nakládání, skládání a překládání neulehlého výkopku nebo sypaniny strojně nakládání, množství přes 100 m3, z hornin třídy těžitelnosti I, skupiny 1 až 3 | [15 empty] | PP | 2
| VV |  | zemina na mezideponii | [15 empty] | VV | 2 | 1 | True | 0 | ROZPOCET
| VV |  | 2512,879 |  | 2512.879 | [13 empty] | VV | 2 | 2 | True | 0 | ROZPOCET
| VV |  | zemina zpět na stavbu | [15 empty] | VV | 2 | 1 | True | 0 | ROZPOCET
| VV |  | -180,569 |  | -180.569 | [13 empty] | VV | 2 | 2 | True | 0 | ROZPOCET
| VV |  | Součet |  | 2332.31 | [13 empty] | VV | 2 | 4 | True | 1 | ROZPOCET
41 | K | 171151103 | Uložení sypaniny z hornin soudržných do násypů zhutněných strojně | m3 | 25 |  | 0 | CS ÚRS 2025 01 |  |  | základní |  | 0 | 0 | 0 | 0 | 0 | 4 | K | 2 |  |  |  | ROZPOCET | 0 | 0 | 0 | 0 | 0 | 1 | 0 | 4 | -635360794
| PP |  | Uložení sypanin do násypů strojně s rozprostřením sypaniny ve vrstvách a s hrubým urovnáním zhutněných z hornin soudržných jakékoliv třídy těžitelnosti | [15 empty] | PP | 2
| P |  | Poznámka k položce: viz TZ př.č. D.1.1, v.č. D.1.2 až 7, situace C3 | [15 empty] | P | 2
| VV |  | "dle TZ, kolem Š2" 25 |  | 25 | [13 empty] | VV | 2 | 2 | True | 1 | ROZPOCET
42 | K | 171152501 | Zhutnění podloží z hornin soudržných nebo nesoudržných | m2 | 808.21 |  | 0 | CS ÚRS 2025 01 |  |  | základní |  | 0 | 0 | 0 | 0 | 0 | 4 | K | 2 |  |  |  | ROZPOCET | 0 | 0 | 0 | 0 | 0 | 1 | 0 | 4 | -92949260
| PP |  | Zhutnění podloží pod násypy z rostlé horniny třídy těžitelnosti I a II, skupiny 1 až 4 z hornin soudružných a nesoudržných | [15 empty] | PP | 2
| P |  | Poznámka k položce: viz TZ př.č. D.1.1, v.č. D.1.2 až 7, situace C3 | [15 empty] | P | 2
| VV |  | "Š1 - Š3, PP DN150" 77*1,2 |  | 92.4 | [13 empty] | VV | 2 | 2 | True | 0 | ROZPOCET
| VV |  | "rozšíření pro šachty prefa DN1000" 2,7*2,7*2-2,7*1,2*2 |  | 8.1 | [13 empty] | VV | 2 | 2 | True | 0 | ROZPOCET
| VV |  | "Š3 - Š4, PP DN250" 9,8*1,35 |  | 13.23 | [13 empty] | VV | 2 | 2 | True | 0 | ROZPOCET
| VV |  | "Š4 - Š11, ŽB DN1000" 227,4*2,7 |  | 613.98 | [13 empty] | VV | 2 | 2 | True | 0 | ROZPOCET
| VV |  | "rozšíření pro šachty prefa DN1500" 3,6*3,6*8-3,6*2,7*6 |  | 45.36 | [13 empty] | VV | 2 | 2 | True | 0 | ROZPOCET
| VV |  | "přepojení odtoku zasakovací jímky, PP DN200, odpočet protlak" (36,45-10,5)*1,2 |  | 31.14 | [13 empty] | VV | 2 | 2 | True | 0 | ROZPOCET
| VV |  | "rozšíření startovací jáma" 3*2-3*1,2 |  | 2.4 | [13 empty] | VV | 2 | 2 | True | 0 | ROZPOCET
| VV |  | "rozšíření koncová jáma" 2*2-2*1,2 |  | 1.6 | [13 empty] | VV | 2 | 2 | True | 0 | ROZPOCET
| VV |  | Součet |  | 808.21 | [13 empty] | VV | 2 | 4 | True | 1 | ROZPOCET
43 | K | 171201231 | Poplatek za uložení zeminy a kamení na recyklační skládce (skládkovné) kód odpadu 17 05 04 | t | 4436.221 |  | 0 | CS ÚRS 2025 01 |  |  | základní |  | 0 | 0 | 0 | 0 | 0 | 4 | K | 2 |  |  |  | ROZPOCET | 0 | 0 | 0 | 0 | 0 | 1 | 0 | 4 | 985946213
| PP |  | Poplatek za uložení stavebního odpadu na recyklační skládce (skládkovné) zeminy a kamení zatříděného do Katalogu odpadů pod kódem 17 05 04 | [15 empty] | PP | 2
| VV |  | 2332,31+132,257 |  | 2464.567 | [13 empty] | VV | 2 | 2 | True | 1 | ROZPOCET
| VV |  | 2464,567*1,8 'Přepočtené koeficientem množství |  | 4436.221 | [13 empty] | VV | 2 | 2 | False | 1 | ROZPOCET
44 | K | 174151101 | Zásyp jam, šachet rýh nebo kolem objektů sypaninou se zhutněním | m3 | 1153.32 |  | 0 | CS ÚRS 2025 01 |  |  | základní |  | 0 | 0 | 0 | 0 | 0 | 4 | K | 2 |  |  |  | ROZPOCET | 0 | 0 | 0 | 0 | 0 | 1 | 0 | 4 | -705892003
| PP |  | Zásyp sypaninou z jakékoliv horniny strojně s uložením výkopku ve vrstvách se zhutněním jam, šachet, rýh nebo kolem objektů v těchto vykopávkách | [15 empty] | PP | 2
| VV |  | výkop rýh | [15 empty] | VV | 2 | 1 | True | 0 | ROZPOCET
| VV |  | 1190,311+1322,568+132,257 |  | 2645.136 | [13 empty] | VV | 2 | 2 | True | 0 | ROZPOCET
| VV |  | lóže | [15 empty] | VV | 2 | 1 | True | 0 | ROZPOCET
| VV |  | -13,677-40,419 |  | -54.096 | [13 empty] | VV | 2 | 2 | True | 0 | ROZPOCET
| VV |  | obsyp | [15 empty] | VV | 2 | 1 | True | 0 | ROZPOCET
| VV |  | -734,354 |  | -734.354 | [13 empty] | VV | 2 | 2 | True | 0 | ROZPOCET
| VV |  | podkladní beton | [15 empty] | VV | 2 | 1 | True | 0 | ROZPOCET
| VV |  | -60,944 |  | -60.944 | [13 empty] | VV | 2 | 2 | True | 0 | ROZPOCET
| VV |  | sedlo | [15 empty] | VV | 2 | 1 | True | 0 | ROZPOCET
| VV |  | -132,04 |  | -132.04 | [13 empty] | VV | 2 | 2 | True | 0 | ROZPOCET
| VV |  | "odpočet OP trouba SDN1000" -3,14*0,645*0,645*227,4 |  | -297.057 | [13 empty] | VV | 2 | 2 | True | 0 | ROZPOCET
| VV |  | OP šachet | [15 empty] | VV | 2 | 1 | True | 0 | ROZPOCET
| VV |  | "DN1000" -3,14*0,62*0,62*(1,6-0,15)*2 |  | -3.5 | [13 empty] | VV | 2 | 2 | True | 0 | ROZPOCET
| VV |  | "DN1500, Š4" -3,14*0,9*0,9*4,1-3,14*0,62*0,62*(2,1-0,15) |  | -12.782 | [13 empty] | VV | 2 | 2 | True | 0 | ROZPOCET
| VV |  | "DN1500, Š5-Š11" -3,14*0,9*0,9*2,3*7-3,14*0,62*0,62*(1,9-0,45)*7 |  | -53.2 | [13 empty] | VV | 2 | 2 | True | 0 | ROZPOCET
| VV |  | Mezisoučet |  | 1297.163 | [13 empty] | VV | 2 | 3 | True | 0 | ROZPOCET
| VV |  | původní štěrková plocha, nově areálová komunikae zásyp pouze na -0,45 | [15 empty] | VV | 2 | 1 | True | 0 | ROZPOCET
| VV |  | "ŽB DN1000" -205,9*2,7*(0,45-0,2) |  | -138.983 | [13 empty] | VV | 2 | 2 | True | 0 | ROZPOCET
| VV |  | "rozšíření pro šachty DN1500" -(3,6*3,6*6-3,6*2,7*6)*(0,45-0,2) |  | -4.86 | [13 empty] | VV | 2 | 2 | True | 0 | ROZPOCET
| VV |  | Součet |  | 1153.32 | [13 empty] | VV | 2 | 4 | True | 1 | ROZPOCET
45 | M | 58981144 | recyklát betonový frakce 0/63 (32) | t | 2042.777 |  | 0 | CS ÚRS 2025 01 |  |  | základní |  | 0 | 1 | 2042.777 | 0 | 0 | 8 | M | 2 |  |  |  | ROZPOCET | 0 | 0 | 0 | 0 | 0 | 1 | 0 | 4 | -1554764267
| PP |  | recyklát betonový frakce 0/63 (32) | [15 empty] | PP | 2
| VV |  | zásyp | [15 empty] | VV | 2 | 1 | True | 0 | ROZPOCET
| VV |  | 1153,32 |  | 1153.32 | [13 empty] | VV | 2 | 2 | True | 0 | ROZPOCET
| VV |  | Mezisoučet |  | 1153.32 | [13 empty] | VV | 2 | 3 | True | 0 | ROZPOCET
| VV |  | zásyp v zeleni dle nových povrchů - celková délke 98,8m | [15 empty] | VV | 2 | 1 | True | 0 | ROZPOCET
| VV |  | "PP DN150, Š2 - Š3" 75,5*1,2*(1,6-0,15-0,1-0,45) |  | 81.54 | [13 empty] | VV | 2 | 2 | True | 0 | ROZPOCET
| VV |  | "rozšíření pro šachtu" 2,7*2,7*(1,85-0,15)*2-2,7*1,2*(1,6-0,15)*2 |  | 15.39 | [13 empty] | VV | 2 | 2 | True | 0 | ROZPOCET
| VV |  | "DN1000" -3,14*0,62*0,62*(1,6-0,15)*2 |  | -3.5 | [13 empty] | VV | 2 | 2 | True | 0 | ROZPOCET
| VV |  | "Š3 - Š4, PP DN250" 9,8*1,35*(4,1-0,15) |  | 52.259 | [13 empty] | VV | 2 | 2 | True | 0 | ROZPOCET
| VV |  | "přepojení odtoku zasakovací jímky, PP DN200, odpočet protlak, a budoucí komunikace" 13,5*1,2*(2,2-0,15-0,1-0,55) |  | 22.68 | [13 empty] | VV | 2 | 2 | True | 0 | ROZPOCET
| VV |  | "startovací jáma protlaku" 3*2*(2,6-0,15)-3*1,2*(2,2-0,15) |  | 7.32 | [13 empty] | VV | 2 | 2 | True | 0 | ROZPOCET
| VV |  | "cílová jáma protlaku" 2*2*(2,6-0,15)-2*1,2*(2,2-0,15) |  | 4.88 | [13 empty] | VV | 2 | 2 | True | 0 | ROZPOCET
| VV |  | Mezisoučet - zásyp v zeleni |  | 180.569 | [13 empty] | VV | 2 | 3 | True | 0 | ROZPOCET
| VV |  | 1153,32-180,569 |  | 972.751 | [13 empty] | VV | 2 | 2 | True | 1 | ROZPOCET
| VV |  | 972,751*2,1 'Přepočtené koeficientem množství |  | 2042.777 | [13 empty] | VV | 2 | 2 | False | 1 | ROZPOCET
46 | K | 175111101 | Obsypání potrubí ručně sypaninou bez prohození, uloženou do 3 m | m3 | 734.354 |  | 0 | CS ÚRS 2025 01 |  |  | základní |  | 0 | 0 | 0 | 0 | 0 | 4 | K | 2 |  |  |  | ROZPOCET | 0 | 0 | 0 | 0 | 0 | 1 | 0 | 4 | -968090445
| PP |  | Obsypání potrubí ručně sypaninou z vhodných hornin třídy těžitelnosti I a II, skupiny 1 až 4 nebo materiálem připraveným podél výkopu ve vzdálenosti do 3 m od jeho kraje pro jakoukoliv hloubku výkopu a míru zhutnění bez prohození sypaniny | [15 empty] | PP | 2
| P |  | Poznámka k položce: viz TZ př.č. D.1.1, v.č. D.1.2 až 7, situace C3 | [15 empty] | P | 2
| VV |  | "Š1 - Š3, PP DN150" 77*1,2*0,45 |  | 41.58 | [13 empty] | VV | 2 | 2 | True | 0 | ROZPOCET
| VV |  | "přepojení odtoku zasakovací jímky, PP DN200, odpočet protlak" (36,45-10,5)*1,2*0,5 |  | 15.57 | [13 empty] | VV | 2 | 2 | True | 0 | ROZPOCET
| VV |  | "Š3 - Š4, PP DN250" 9,8*1,35*0,55 |  | 7.277 | [13 empty] | VV | 2 | 2 | True | 0 | ROZPOCET
| VV |  | Mezisoučet - písek |  | 64.427 | [13 empty] | VV | 2 | 3 | True | 0 | ROZPOCET
| VV |  | "Š4 - Š11, ŽB DN1000" 227,4*2,7*(0,345+1+0,145+0,3) |  | 1099.024 | [13 empty] | VV | 2 | 2 | True | 0 | ROZPOCET
| VV |  | "odpočet OP trouba" -3,14*0,645*0,645*227,4 |  | -297.057 | [13 empty] | VV | 2 | 2 | True | 0 | ROZPOCET
| VV |  | "odpočet sedlo" -132,04 |  | -132.04 | [13 empty] | VV | 2 | 2 | True | 0 | ROZPOCET
| VV |  | Mezisoučet - štěrkopísek |  | 669.927 | [13 empty] | VV | 2 | 3 | True | 0 | ROZPOCET
| VV |  | Součet |  | 734.354 | [13 empty] | VV | 2 | 4 | True | 1 | ROZPOCET
47 | M | 58337302 | štěrkopísek frakce 0/16 | t | 1339.858 |  | 0 | CS ÚRS 2025 01 |  |  | základní |  | 0 | 1 | 1339.858 | 0 | 0 | 8 | M | 2 |  |  |  | ROZPOCET | 0 | 0 | 0 | 0 | 0 | 1 | 0 | 4 | -1680418324
| PP |  | štěrkopísek frakce 0/16 | [15 empty] | PP | 2
| VV |  | "ŽB potrubí" 669,929 |  | 669.929 | [13 empty] | VV | 2 | 2 | True | 1 | ROZPOCET
| VV |  | 669,929*2 'Přepočtené koeficientem množství |  | 1339.858 | [13 empty] | VV | 2 | 2 | False | 1 | ROZPOCET
48 | M | 583,1-R | písek frakce 0/8 | t | 128.854 |  | 0 |  |  |  | základní |  | 0 | 1 | 128.854 | 0 | 0 | 8 | M | 2 |  |  |  | ROZPOCET | 0 | 0 | 0 | 0 | 0 | 1 | 0 | 4 | -78854496
| PP |  | písek frakce 0/8 | [15 empty] | PP | 2
| VV |  | "PP potrubí" 64,427 |  | 64.427 | [13 empty] | VV | 2 | 2 | True | 1 | ROZPOCET
| VV |  | 64,427*2 'Přepočtené koeficientem množství |  | 128.854 | [13 empty] | VV | 2 | 2 | False | 1 | ROZPOCET
49 | K | 181,1-R | Zatravnění a ohumusování, vč. zálivky vodou, vč. dodávky materiálů | m2 | 298.56 |  | 0 |  |  |  | základní |  | 0 | 0 | 0 | 0 | 0 | 4 | K | 2 |  |  |  | ROZPOCET | 0 | 0 | 0 | 0 | 0 | 1 | 0 | 4 | -938570987
| PP |  | Zatravnění a ohumusování, vč. zálivky vodou, vč. dodávky materiálů | [15 empty] | PP | 2
50 | K | 181351103 | Rozprostření ornice tl vrstvy do 200 mm pl přes 100 do 500 m2 v rovině nebo ve svahu do 1:5 strojně | m2 | 298.56 |  | 0 | CS ÚRS 2025 01 |  |  | základní |  | 0 | 0 | 0 | 0 | 0 | 4 | K | 2 |  |  |  | ROZPOCET | 0 | 0 | 0 | 0 | 0 | 1 | 0 | 4 | 2002344708
| PP |  | Rozprostření a urovnání ornice v rovině nebo ve svahu sklonu do 1:5 strojně při souvislé ploše přes 100 do 500 m2, tl. vrstvy do 200 mm | [15 empty] | PP | 2
| P |  | Poznámka k položce: viz TZ př.č. D.1.1, v.č. D.1.2 až 7, situace C3 | [15 empty] | P | 2
| VV |  | délka dle navrhovaných povrchů | [15 empty] | VV | 2 | 1 | True | 0 | ROZPOCET
| VV |  | 98,8*3 |  | 296.4 | [13 empty] | VV | 2 | 2 | True | 0 | ROZPOCET
| VV |  | "rozšíření pro prefa šachtu Š4" 3,6*3,6-3,6*3 |  | 2.16 | [13 empty] | VV | 2 | 2 | True | 0 | ROZPOCET
| VV |  | Součet |  | 298.56 | [13 empty] | VV | 2 | 4 | True | 1 | ROZPOCET
51 | K | 182251101 | Svahování násypů strojně | m2 | 50.4 |  | 0 | CS ÚRS 2025 01 |  |  | základní |  | 0 | 0 | 0 | 0 | 0 | 4 | K | 2 |  |  |  | ROZPOCET | 0 | 0 | 0 | 0 | 0 | 1 | 0 | 4 | 1190411267
| PP |  | Svahování trvalých svahů do projektovaných profilů strojně s potřebným přemístěním výkopku při svahování násypů v jakékoliv hornině | [15 empty] | PP | 2
| P |  | Poznámka k položce: viz TZ př.č. D.1.1, v.č. D.1.2 až 7, situace C3 | [15 empty] | P | 2
| VV |  | "dle TZ, kolem Š2" 63*0,4*2 |  | 50.4 | [13 empty] | VV | 2 | 2 | True | 1 | ROZPOCET
52 | K | 900,32-R | Poplatek za uložení pařezu na skládkce | ks | 1 |  | 0 |  |  |  | základní |  | 0 | 0 | 0 | 0 | 0 | 4 | K | 2 |  |  |  | ROZPOCET | 0 | 0 | 0 | 0 | 0 | 1 | 0 | 4 | 1785363276
| PP |  | Poplatek za uložení pařezu na skládkce | [15 empty] | PP | 2
| VV |  | 1 |  | 1 | [13 empty] | VV | 2 | 2 | True | 1 | ROZPOCET
53 | K | 998225111 | Přesun hmot pro pozemní komunikace s krytem z kamene, monolitickým betonovým nebo živičným | t | 3511.489 |  | 0 | CS ÚRS 2025 01 |  |  | základní |  | 0 | 0 | 0 | 0 | 0 | 4 | K | 2 |  |  |  | ROZPOCET | 0 | 0 | 0 | 0 | 0 | 1 | 0 | 4 | -115638604
| PP |  | Přesun hmot pro komunikace s krytem z kameniva, monolitickým betonovým nebo živičným dopravní vzdálenost do 200 m jakékoliv délky objektu | [15 empty] | PP | 2
| VV |  | 2042,777+1339,858+128,854 |  | 3511.489 | [13 empty] | VV | 2 | 2 | True | 1 | ROZPOCET
| D | 2 | Zakládání |  |  |  | 0 | [5 empty] | 0 |  | 28.6566 |  | 0 | 1 | D | 1 |  |  |  | ROZPOCET | [6 empty] | 0
54 | K | 212752111 | Trativod z drenážních trubek korugovaných PE-HD SN 4 perforace 220° včetně lože otevřený výkop DN 100 pro liniové stavby, vč. následného zrušení | m | 140 |  | 0 | CS ÚRS 2025 01 |  |  | základní |  | 0 | 0.20469 | 28.6566 | 0 | 0 | 4 | K | 2 |  |  |  | ROZPOCET | 0 | 0 | 0 | 0 | 0 | 1 | 0 | 4 | -1989614367
| PP |  | Trativody z drenážních trubek pro liniové stavby a komunikace se zřízením štěrkového lože pod trubky a s jejich obsypem v otevřeném výkopu trubka korugovaná sendvičová PE-HD SN 4 perforace 220° DN 100 | [15 empty] | PP | 2
| P |  | Poznámka k položce: viz TZ př.č. D.1.1, v.č. D.1.2 až 7, situace C3 | [15 empty] | P | 2
| VV |  | "v místě podzemní vody" 140 |  | 140 | [13 empty] | VV | 2 | 2 | True | 1 | ROZPOCET
| D | 4 | Vodorovné konstrukce |  |  |  | 0 | [5 empty] | 0 |  | 15.328 |  | 0 | 1 | D | 1 |  |  |  | ROZPOCET | [6 empty] | 0
55 | K | 451573111 | Lože pod potrubí otevřený výkop z písku nebo štěrkopísku zrna 0-8 mm | m3 | 13.677 |  | 0 | CS ÚRS 2025 01 |  |  | základní |  | 0 | 0 | 0 | 0 | 0 | 4 | K | 2 |  |  |  | ROZPOCET | 0 | 0 | 0 | 0 | 0 | 1 | 0 | 4 | 2068503227
| PP |  | Lože pod potrubí, stoky a drobné objekty v otevřeném výkopu z písku a štěrkopísku | [15 empty] | PP | 2
| P |  | Poznámka k položce: viz TZ př.č. D.1.1, v.č. D.1.2 až 7, situace C3 | [15 empty] | P | 2
| VV |  | "Š1 - Š3, PP DN150" 77*1,2*0,1 |  | 9.24 | [13 empty] | VV | 2 | 2 | True | 0 | ROZPOCET
| VV |  | "přepojení odtoku zasakovací jímky, PP DN200, odpočet protlak" (36,45-10,5)*1,2*0,1 |  | 3.114 | [13 empty] | VV | 2 | 2 | True | 0 | ROZPOCET
| VV |  | "Š3 - Š4, PP DN250" 9,8*1,35*0,1 |  | 1.323 | [13 empty] | VV | 2 | 2 | True | 0 | ROZPOCET
| VV |  | Součet |  | 13.677 | [13 empty] | VV | 2 | 4 | True | 1 | ROZPOCET
56 | K | 451573111,1 | Lože pod šachty a potrubí otevřený výkop ze štěrkopísku | m3 | 40.419 |  | 0 | CS ÚRS 2025 01 |  |  | základní |  | 0 | 0 | 0 | 0 | 0 | 4 | K | 2 |  |  |  | ROZPOCET | 0 | 0 | 0 | 0 | 0 | 1 | 0 | 4 | -673410602
| PP |  | Lože pod potrubí, stoky a drobné objekty v otevřeném výkopu z písku a štěrkopísku do 63 mm | [15 empty] | PP | 2
| P |  | Poznámka k položce: viz TZ př.č. D.1.1, v.č. D.1.2 až 7, situace C3 | [15 empty] | P | 2
| VV |  | "prefa DN1000" 2,7*2,7*0,15*2 |  | 2.187 | [13 empty] | VV | 2 | 2 | True | 0 | ROZPOCET
| VV |  | "prefa DN1500" 3,6*3,6*0,15*8 |  | 15.552 | [13 empty] | VV | 2 | 2 | True | 0 | ROZPOCET
| VV |  | pod HPV | [15 empty] | VV | 2 | 1 | True | 0 | ROZPOCET
| VV |  | "Š4 - Š11, ŽB DN1000" 140*2,7*0,06 |  | 22.68 | [13 empty] | VV | 2 | 2 | True | 0 | ROZPOCET
| VV |  | Součet |  | 40.419 | [13 empty] | VV | 2 | 4 | True | 1 | ROZPOCET
57 | K | 452112112 | Osazení betonových prstenců nebo rámů v do 100 mm pod poklopy a mříže | kus | 12 |  | 0 | CS ÚRS 2025 01 |  |  | základní |  | 0 | 0.08742 | 1.049 | 0 | 0 | 4 | K | 2 |  |  |  | ROZPOCET | 0 | 0 | 0 | 0 | 0 | 1 | 0 | 4 | -2141323826
| PP |  | Osazení betonových dílců prstenců nebo rámů pod poklopy a mříže, výšky do 100 mm | [15 empty] | PP | 2
| P |  | Poznámka k položce: viz TZ př.č. D.1.1, v.č. D.1.2 až 7, situace C3 Vyrovnávací prstence budou osazeny na maltu na cementové bázi | [15 empty] | P | 2
| VV |  | 1+3+2+6 |  | 12 | [13 empty] | VV | 2 | 2 | True | 1 | ROZPOCET
58 | M | 59224184 | prstenec šachtový vyrovnávací betonový 625x120x40mm | kus | 1 |  | 0 | CS ÚRS 2025 01 |  |  | základní |  | 0 | 0.028 | 0.028 | 0 | 0 | 8 | M | 2 |  |  |  | ROZPOCET | 0 | 0 | 0 | 0 | 0 | 1 | 0 | 4 | -265955205
| PP |  | prstenec šachtový vyrovnávací betonový 625x120x40mm | [15 empty] | PP | 2
59 | M | 59224185 | prstenec šachtový vyrovnávací betonový 625x120x60mm | kus | 3 |  | 0 | CS ÚRS 2025 01 |  |  | základní |  | 0 | 0.04 | 0.12 | 0 | 0 | 8 | M | 2 |  |  |  | ROZPOCET | 0 | 0 | 0 | 0 | 0 | 1 | 0 | 4 | -222789115
| PP |  | prstenec šachtový vyrovnávací betonový 625x120x60mm | [15 empty] | PP | 2
60 | M | 59224176 | prstenec šachtový vyrovnávací betonový 625x120x80mm | kus | 2 |  | 0 | CS ÚRS 2025 01 |  |  | základní |  | 0 | 0.051 | 0.102 | 0 | 0 | 8 | M | 2 |  |  |  | ROZPOCET | 0 | 0 | 0 | 0 | 0 | 1 | 0 | 4 | -1379622427
| PP |  | prstenec šachtový vyrovnávací betonový 625x120x80mm | [15 empty] | PP | 2
61 | M | 59224187 | prstenec šachtový vyrovnávací betonový 625x120x100mm | kus | 6 |  | 0 | CS ÚRS 2025 01 |  |  | základní |  | 0 | 0.068 | 0.408 | 0 | 0 | 8 | M | 2 |  |  |  | ROZPOCET | 0 | 0 | 0 | 0 | 0 | 1 | 0 | 4 | -163836668
| PP |  | prstenec šachtový vyrovnávací betonový 625x120x100mm | [15 empty] | PP | 2
62 | K | 452112122 | Osazení betonových prstenců nebo rámů v přes 100 do 200 mm pod poklopy a mříže | kus | 3 |  | 0 | CS ÚRS 2025 01 |  |  | základní |  | 0 | 0.08742 | 0.26226 | 0 | 0 | 4 | K | 2 |  |  |  | ROZPOCET | 0 | 0 | 0 | 0 | 0 | 1 | 0 | 4 | 1186564174
| PP |  | Osazení betonových dílců prstenců nebo rámů pod poklopy a mříže, výšky přes 100 do 200 mm | [15 empty] | PP | 2
| P |  | Poznámka k položce: viz TZ př.č. D.1.1, v.č. D.1.2 až 7, situace C3 Vyrovnávací prstence budou osazeny na maltu na cementové bázi | [15 empty] | P | 2
| VV |  | 3 |  | 3 | [13 empty] | VV | 2 | 2 | True | 1 | ROZPOCET
63 | M | 59224188 | prstenec šachtový vyrovnávací betonový 625x120x120mm | kus | 3 |  | 0 | CS ÚRS 2025 01 |  |  | základní |  | 0 | 0.081 | 0.243 | 0 | 0 | 8 | M | 2 |  |  |  | ROZPOCET | 0 | 0 | 0 | 0 | 0 | 1 | 0 | 4 | 875380661
| PP |  | prstenec šachtový vyrovnávací betonový 625x120x120mm | [15 empty] | PP | 2
64 | K | 452311131 | Podkladní desky z betonu prostého bez zvýšených nároků na prostředí tř. C 12/15 otevřený výkop | m3 | 60.944 |  | 0 | CS ÚRS 2025 01 |  |  | základní |  | 0 | 0 | 0 | 0 | 0 | 4 | K | 2 |  |  |  | ROZPOCET | 0 | 0 | 0 | 0 | 0 | 1 | 0 | 4 | 1655578846
| PP |  | Podkladní a zajišťovací konstrukce z betonu prostého v otevřeném výkopu bez zvýšených nároků na prostředí desky pod potrubí, stoky a drobné objekty z betonu tř. C 12/15 | [15 empty] | PP | 2
| P |  | Poznámka k položce: viz TZ př.č. D.1.1, v.č. D.1.2 až 7, situace C3 | [15 empty] | P | 2
| VV |  | "prefa DN1000" 2,7*2,7*0,1*2 |  | 1.458 | [13 empty] | VV | 2 | 2 | True | 0 | ROZPOCET
| VV |  | "prefa DN1500" 3,6*3,6*0,1*8 |  | 10.368 | [13 empty] | VV | 2 | 2 | True | 0 | ROZPOCET
| VV |  | "Š4 - Š11, ŽB DN1000" 227,4*2,7*0,08 |  | 49.118 | [13 empty] | VV | 2 | 2 | True | 0 | ROZPOCET
| VV |  | Součet |  | 60.944 | [13 empty] | VV | 2 | 4 | True | 1 | ROZPOCET
65 | K | 452312141 | Sedlové lože z betonu prostého bez zvýšených nároků na prostředí tř. C 16/20 otevřený výkop | m3 | 132.04 |  | 0 | CS ÚRS 2025 01 |  |  | základní |  | 0 | 0 | 0 | 0 | 0 | 4 | K | 2 |  |  |  | ROZPOCET | 0 | 0 | 0 | 0 | 0 | 1 | 0 | 4 | -235164860
| PP |  | Podkladní a zajišťovací konstrukce z betonu prostého v otevřeném výkopu bez zvýšených nároků na prostředí sedlové lože pod potrubí z betonu tř. C 16/20 | [15 empty] | PP | 2
| P |  | Poznámka k položce: viz TZ př.č. D.1.1, v.č. D.1.2 až 7, situace C3 | [15 empty] | P | 2
| VV |  | "Š4 - Š11, ŽB DN1000" 227,4*1,47*0,395 |  | 132.04 | [13 empty] | VV | 2 | 2 | True | 1 | ROZPOCET
66 | K | 452385121 | Podkladní pražce ze ŽB tř. C 12/15 otevřený výkop pl přes 2500 do 50000 mm2 | m | 114 |  | 0 | CS ÚRS 2025 01 |  |  | základní |  | 0 | 0.11505 | 13.1157 | 0 | 0 | 4 | K | 2 |  |  |  | ROZPOCET | 0 | 0 | 0 | 0 | 0 | 1 | 0 | 4 | 883371842
| PP |  | Podkladní a vyrovnávací konstrukce z betonu pražce ze železobetonu tř. C 12/15 pod potrubí v otevřeném výkopu, průřezové plochy přes 25000 do 50000 mm2 | [15 empty] | PP | 2
| VV |  | "ŽB, DN1000, délky 2,5m - 2ks na troubu... 227,4/2=113,7ks, délky cca 1,0m" 114 |  | 114 | [13 empty] | VV | 2 | 2 | True | 1 | ROZPOCET
| D | 5 | Komunikace pozemní |  |  |  | 0 | [5 empty] | 0 |  | 0 |  | 0 | 1 | D | 1 |  |  |  | ROZPOCET | [6 empty] | 0
67 | K | 564861011 | Podklad ze štěrkodrtě ŠDb plochy do 100 m2 tl 200 mm fr 0-63mm | m2 | 36.04 |  | 0 | CS ÚRS 2025 01 |  |  | základní |  | 0 | 0 | 0 | 0 | 0 | 4 | K | 2 |  |  |  | ROZPOCET | 0 | 0 | 0 | 0 | 0 | 1 | 0 | 4 | 159523346
| PP |  | Podklad ze štěrkodrti ŠD s rozprostřením a zhutněním plochy jednotlivě do 100 m2, po zhutnění tl. 200 mm | [15 empty] | PP | 2
| VV |  | odskok | [15 empty] | VV | 2 | 1 | True | 0 | ROZPOCET
| VV |  | "viz SC 8/10" 38,563/1,07 |  | 36.04 | [13 empty] | VV | 2 | 2 | True | 1 | ROZPOCET
68 | K | 567122114 | Podklad ze směsi stmelené cementem SC C 8/10 (KSC I) tl 150 mm | m2 | 38.563 |  | 0 | CS ÚRS 2025 01 |  |  | základní |  | 0 | 0 | 0 | 0 | 0 | 4 | K | 2 |  |  |  | ROZPOCET | 0 | 0 | 0 | 0 | 0 | 1 | 0 | 4 | -1403181210
| PP |  | Podklad ze směsi stmelené cementem SC bez dilatačních spár, s rozprostřením a zhutněním SC C 8/10 (KSC I), po zhutnění tl. 150 mm | [15 empty] | PP | 2
| VV |  | odskok | [15 empty] | VV | 2 | 1 | True | 0 | ROZPOCET
| VV |  | "viz ACP 16" 41,262/1,07 |  | 38.563 | [13 empty] | VV | 2 | 2 | True | 1 | ROZPOCET
69 | K | 573111112 | Postřik živičný infiltrační s posypem z asfaltu množství do 1 kg/m2 | m2 | 41.262 |  | 0 | CS ÚRS 2025 01 |  |  | základní |  | 0 | 0 | 0 | 0 | 0 | 4 | K | 2 |  |  |  | ROZPOCET | 0 | 0 | 0 | 0 | 0 | 1 | 0 | 4 | -1321398749
| PP |  | Postřik infiltrační PI z asfaltu silničního s posypem kamenivem, v množství 1,00 kg/m2 | [15 empty] | PP | 2
70 | K | 565145111 | Asfaltový beton vrstva podkladní ACP 16 (obalované kamenivo OKS) tl 60 mm š do 3 m | m2 | 41.262 |  | 0 | CS ÚRS 2025 01 |  |  | základní |  | 0 | 0 | 0 | 0 | 0 | 4 | K | 2 |  |  |  | ROZPOCET | 0 | 0 | 0 | 0 | 0 | 1 | 0 | 4 | -1844919967
| PP |  | Asfaltový beton vrstva podkladní ACP 16 (obalované kamenivo střednězrnné - OKS) s rozprostřením a zhutněním v pruhu šířky přes 1,5 do 3 m, po zhutnění tl. 60 mm | [15 empty] | PP | 2
| P |  | Poznámka k položce: viz TZ př.č. D.1.1, v.č. D.1.2 až 7, situace C3 | [15 empty] | P | 2
| VV |  | viz odstranění podkladu živčného | [15 empty] | VV | 2 | 1 | True | 0 | ROZPOCET
| VV |  | 41,262 |  | 41.262 | [13 empty] | VV | 2 | 2 | True | 1 | ROZPOCET
71 | K | 573231108 | Postřik živičný spojovací ze silniční emulze v množství do 0,50 kg/m2 | m2 | 44.15 |  | 0 | CS ÚRS 2025 01 |  |  | základní |  | 0 | 0 | 0 | 0 | 0 | 4 | K | 2 |  |  |  | ROZPOCET | 0 | 0 | 0 | 0 | 0 | 1 | 0 | 4 | 113468786
| PP |  | Postřik spojovací PS bez posypu kamenivem ze silniční emulze, v množství 0,50 kg/m2 | [15 empty] | PP | 2
72 | K | 577134131 | Asfaltový beton vrstva obrusná ACO 11 (ABS) tl 40 mm š do 3 m z modifikovaného asfaltu | m2 | 44.15 |  | 0 | CS ÚRS 2025 01 |  |  | základní |  | 0 | 0 | 0 | 0 | 0 | 4 | K | 2 |  |  |  | ROZPOCET | 0 | 0 | 0 | 0 | 0 | 1 | 0 | 4 | -517108686
| PP |  | Asfaltový beton vrstva obrusná ACO 11 (ABS) s rozprostřením a se zhutněním z modifikovaného asfaltu v pruhu šířky přes do 1,5 do 3 m, po zhutnění tl. 40 mm | [15 empty] | PP | 2
| P |  | Poznámka k položce: viz TZ př.č. D.1.1, v.č. D.1.2 až 7, situace C3 | [15 empty] | P | 2
| VV |  | viz frézování | [15 empty] | VV | 2 | 1 | True | 0 | ROZPOCET
| VV |  | 44,15 |  | 44.15 | [13 empty] | VV | 2 | 2 | True | 1 | ROZPOCET
73 | K | 564231011R | Podklad nebo podsyp z písku ŠP plochy do 100 m2 tl 100 mm fr 0-4mm | m2 | 21 |  | 0 |  |  |  | základní |  | 0 | 0 | 0 | 0 | 0 | 4 | K | 2 |  |  |  | ROZPOCET | 0 | 0 | 0 | 0 | 0 | 1 | 0 | 4 | 1207214467
| PP |  | Podklad nebo podsyp ze štěrkopísku ŠP s rozprostřením, vlhčením a zhutněním plochy jednotlivě do 100 m2, po zhutnění tl. 100 mm | [15 empty] | PP | 2
| P |  | Poznámka k položce: viz TZ př.č. D.1.1, v.č. D.1.2 až 7, situace C3 Konkrétní řešení ochrany dráhy musí být konzultováno a odsouhlaseno se správcem sportovního areálu. | [15 empty] | P | 2
| VV |  | "ochrana běžecké dráhy" 21 |  | 21 | [13 empty] | VV | 2 | 2 | True | 1 | ROZPOCET
74 | K | 580,1-R | Dodávka + montáž plastová pojezdová deska pro pojezd mechanizace min. tl 15 mm | m2 | 25 |  | 0 |  |  |  | základní |  | 0 | 0 | 0 | 0 | 0 | 4 | K | 2 |  |  |  | ROZPOCET | 0 | 0 | 0 | 0 | 0 | 1 | 0 | 4 | -967879009
| PP |  | Dodávka + montáž plastová pojezdová deska pro pojezd mechanizace min. tl 15 mm | [15 empty] | PP | 2
| P |  | Poznámka k položce: viz TZ př.č. D.1.1, v.č. D.1.2 až 7, situace C3 Konkrétní řešení ochrany dráhy musí být konzultováno a odsouhlaseno se správcem sportovního areálu. | [15 empty] | P | 2
| VV |  | "ochrana běžecké dráhy" 25 |  | 25 | [13 empty] | VV | 2 | 2 | True | 1 | ROZPOCET
| D | 8 | Vedení trubní dálková a přípojná |  |  |  | 0 | [5 empty] | 0 |  | 450.3829 |  | 0 | 1 | D | 1 |  |  |  | ROZPOCET | [6 empty] | 0
75 | K | 822492212 | Montáž potrubí z trub TZH s integrovaným pryžovým těsněním a čedičovou výstelkou otevřený výkop sklon do 20 % DN 1000 | m | 227.4 |  | 0 | CS ÚRS 2025 01 |  |  | základní |  | 0 | 0.0004 | 0.09096 | 0 | 0 | 4 | K | 2 |  |  |  | ROZPOCET | 0 | 0 | 0 | 0 | 0 | 1 | 0 | 4 | -1096671695
| PP |  | Montáž potrubí z trub železobetonových hrdlových v otevřeném výkopu ve sklonu do 20 % s integrovaným pryžovým těsněním a čedičovou výstelkou DN 1000 | [15 empty] | PP | 2
| P |  | Poznámka k položce: viz TZ př.č. D.1.1, v.č. D.1.2 až 7, situace C3 | [15 empty] | P | 2
| VV |  | "Š4 - Š11, ŽB DN1000" 227,4 |  | 227.4 | [13 empty] | VV | 2 | 2 | True | 1 | ROZPOCET
76 | M | 59222064 | trouba ŽB hrdlová s čedičovou výstelkou DN 1000 180° | m | 229.674 |  | 0 | CS ÚRS 2025 01 |  |  | základní |  | 0 | 1.57 | 360.5882 | 0 | 0 | 8 | M | 2 |  |  |  | ROZPOCET | 0 | 0 | 0 | 0 | 0 | 1 | 0 | 4 | 317025104
| PP |  | trouba ŽB hrdlová s čedičovou výstelkou DN 1000 180° | [15 empty] | PP | 2
| VV |  | 227,4*1,01 'Přepočtené koeficientem množství |  | 229.674 | [13 empty] | VV | 2 | 2 | False | 1 | ROZPOCET
77 | K | 870,1-R | Napojení nového kanalizačního potrubí PP DN150 na stávající prefa šachtu jádrovým vývrtem DN200 a utěsnění prostupu po osazení potrubí segmentovým těsněním a zapravením povrchu stěny šachty | ks | 1 |  | 0 |  |  |  | základní |  | 0 | 0 | 0 | 0 | 0 | 4 | K | 2 |  |  |  | ROZPOCET | 0 | 0 | 0 | 0 | 0 | 1 | 0 | 4 | -1982882229
| PP |  | Napojení nového kanalizačního potrubí PP DN150 na stávající prefa šachtu jádrovým vývrtem DN200 a utěsnění prostupu po osazení potrubí segmentovým těsněním a zapravením povrchu stěny šachty. Z vnitřní strany šachty bude mezikruží mezi stěnou vývrtu a potrubím zapraveno speciální sanační maltou do agresivního prostředí (např. Ergelit) | [15 empty] | PP | 2
| P |  | Poznámka k položce: Způsob zaústění do stávající šachty bude před zahájením prací konzultován se zástupcem provozovatele kanalizace a po realizaci napojení bude zaústění přebráno provozovatelem kanalizace. Napojení musí být provedeno s ohledem na minimalizaci doby trvání záboru části místní komunikace | [15 empty] | P | 2
| VV |  | "Š1" 1 |  | 1 | [13 empty] | VV | 2 | 2 | True | 1 | ROZPOCET
78 | K | 871310310 | Montáž kanalizačního potrubí hladkého plnostěnného SN 10 z polypropylenu DN 150 | m | 77 |  | 0 | CS ÚRS 2025 01 |  |  | základní |  | 0 | 1e-05 | 0.00077 | 0 | 0 | 4 | K | 2 |  |  |  | ROZPOCET | 0 | 0 | 0 | 0 | 0 | 1 | 0 | 4 | -2116304985
| PP |  | Montáž kanalizačního potrubí z polypropylenu PP hladkého plnostěnného SN 10 DN 150 | [15 empty] | PP | 2
| P |  | Poznámka k položce: viz TZ př.č. D.1.1, v.č. D.1.2 až 7, situace C3 | [15 empty] | P | 2
| VV |  | "Š1 - Š3, PP DN150" 77 |  | 77 | [13 empty] | VV | 2 | 2 | True | 1 | ROZPOCET
79 | M | 28614325 | trubka kanalizační PP plnostěnná jednovrstvá DN 160x3000mm SN10 | m | 80.85 |  | 0 | CS ÚRS 2025 01 |  |  | základní |  | 0 | 0.004 | 0.3234 | 0 | 0 | 8 | M | 2 |  |  |  | ROZPOCET | 0 | 0 | 0 | 0 | 0 | 1 | 0 | 4 | -1792243136
| PP |  | trubka kanalizační PP plnostěnná jednovrstvá DN 160x3000mm SN10 | [15 empty] | PP | 2
| VV |  | 77*1,05 'Přepočtené koeficientem množství |  | 80.85 | [13 empty] | VV | 2 | 2 | False | 1 | ROZPOCET
80 | K | 871350310 | Montáž kanalizačního potrubí hladkého plnostěnného SN 10 z polypropylenu DN 200 | m | 36.45 |  | 0 | CS ÚRS 2025 01 |  |  | základní |  | 0 | 1e-05 | 0.0003645 | 0 | 0 | 4 | K | 2 |  |  |  | ROZPOCET | 0 | 0 | 0 | 0 | 0 | 1 | 0 | 4 | 698694194
| PP |  | Montáž kanalizačního potrubí z polypropylenu PP hladkého plnostěnného SN 10 DN 200 | [15 empty] | PP | 2
| P |  | Poznámka k položce: viz TZ př.č. D.1.1, v.č. D.1.2 až 7, situace C3 | [15 empty] | P | 2
| VV |  | "přepojení odtoku zasakovací jímky, PP DN200" 36,45 |  | 36.45 | [13 empty] | VV | 2 | 2 | True | 1 | ROZPOCET
81 | M | 28614326 | trubka kanalizační PP plnostěnná jednovrstvá DN 200x3000mm SN10 | m | 38.273 |  | 0 | CS ÚRS 2025 01 |  |  | základní |  | 0 | 0.00658 | 0.25184 | 0 | 0 | 8 | M | 2 |  |  |  | ROZPOCET | 0 | 0 | 0 | 0 | 0 | 1 | 0 | 4 | 1959106191
| PP |  | trubka kanalizační PP plnostěnná jednovrstvá DN 200x3000mm SN10 | [15 empty] | PP | 2
| VV |  | 36,45*1,05 'Přepočtené koeficientem množství |  | 38.273 | [13 empty] | VV | 2 | 2 | False | 1 | ROZPOCET
82 | K | 871360310 | Montáž kanalizačního potrubí hladkého plnostěnného SN 10 z polypropylenu DN 250 | m | 9.8 |  | 0 | CS ÚRS 2025 01 |  |  | základní |  | 0 | 2e-05 | 0.000196 | 0 | 0 | 4 | K | 2 |  |  |  | ROZPOCET | 0 | 0 | 0 | 0 | 0 | 1 | 0 | 4 | -369883294
| PP |  | Montáž kanalizačního potrubí z polypropylenu PP hladkého plnostěnného SN 10 DN 250 | [15 empty] | PP | 2
| P |  | Poznámka k položce: viz TZ př.č. D.1.1, v.č. D.1.2 až 7, situace C3 | [15 empty] | P | 2
| VV |  | "Š3 - Š4, PP DN150" 9,8 |  | 9.8 | [13 empty] | VV | 2 | 2 | True | 1 | ROZPOCET
83 | M | 28614213 | trubka kanalizační PP plnostěnná jednovrstvá DN 250x3000mm SN10 | m | 10.29 |  | 0 | CS ÚRS 2025 01 |  |  | základní |  | 0 | 0.00733 | 0.075426 | 0 | 0 | 8 | M | 2 |  |  |  | ROZPOCET | 0 | 0 | 0 | 0 | 0 | 1 | 0 | 4 | -1418838281
| PP |  | trubka kanalizační PP plnostěnná jednovrstvá DN 250x3000mm SN10 | [15 empty] | PP | 2
| VV |  | 9,8*1,05 'Přepočtené koeficientem množství |  | 10.29 | [13 empty] | VV | 2 | 2 | False | 1 | ROZPOCET
84 | K | 877260310 | Montáž kolen na kanalizačním potrubí z PP nebo tvrdého PVC-U trub hladkých plnostěnných DN 100 | kus | 7 |  | 0 | CS ÚRS 2025 01 |  |  | základní |  | 0 | 0 | 0 | 0 | 0 | 4 | K | 2 |  |  |  | ROZPOCET | 0 | 0 | 0 | 0 | 0 | 1 | 0 | 4 | 695804258
| PP |  | Montáž tvarovek na kanalizačním plastovém potrubí z PP nebo PVC-U hladkého plnostěnného kolen, víček nebo hrdlových uzávěrů DN 100 | [15 empty] | PP | 2
| P |  | Poznámka k položce: viz TZ př.č. D.1.1, v.č. D.1.2 až 7, situace C3 | [15 empty] | P | 2
| VV |  | "drenáže" 7 |  | 7 | [13 empty] | VV | 2 | 2 | True | 1 | ROZPOCET
85 | M | 28611954 | zátka hrdlová kanalizační plastová PP DN 110 | kus | 7 |  | 0 | CS ÚRS 2025 01 |  |  | základní |  | 0 | 0.00012 | 0.00084 | 0 | 0 | 8 | M | 2 |  |  |  | ROZPOCET | 0 | 0 | 0 | 0 | 0 | 1 | 0 | 4 | 573369285
| PP |  | zátka hrdlová kanalizační plastová PP DN 110 | [15 empty] | PP | 2
86 | K | 877315123 | Montáž navrtávacího sedla pro potrubí betonové nebo kameninové přípojka DN 100 - 150 | kus | 4 |  | 0 | CS ÚRS 2025 01 |  |  | základní |  | 0 | 3e-05 | 0.00012 | 0 | 0 | 4 | K | 2 |  |  |  | ROZPOCET | 0 | 0 | 0 | 0 | 0 | 1 | 0 | 4 | 588371002
| PP |  | Montáž navrtávacího sedla kanalizační přípojky v otevřeném výkopu pro hlavní potrubí betonové nebo kameninové, přípojka DN 150 | [15 empty] | PP | 2
| P |  | Poznámka k položce: viz TZ př.č. D.1.1, v.č. D.1.2 až 7, situace C3 | [15 empty] | P | 2
| VV |  | "drenáže č.1,2,4,7" 4 |  | 4 | [13 empty] | VV | 2 | 2 | True | 1 | ROZPOCET
87 | M | 28651322 | sedlo kolmé mechanické jakékoli potrubí/KG DN 700-2000/100-160 | kus | 4 |  | 0 | CS ÚRS 2025 01 |  |  | základní |  | 0 | 0.0023 | 0.0092 | 0 | 0 | 8 | M | 2 |  |  |  | ROZPOCET | 0 | 0 | 0 | 0 | 0 | 1 | 0 | 4 | -599511826
| PP |  | sedlo kolmé mechanické jakékoli potrubí/KG DN 700-2000/100-160 | [15 empty] | PP | 2
88 | K | 877350310 | Montáž kolen na kanalizačním potrubí z PP nebo tvrdého PVC-U trub hladkých plnostěnných DN 200 | kus | 3 |  | 0 | CS ÚRS 2025 01 |  |  | základní |  | 0 | 0 | 0 | 0 | 0 | 4 | K | 2 |  |  |  | ROZPOCET | 0 | 0 | 0 | 0 | 0 | 1 | 0 | 4 | -1929492533
| PP |  | Montáž tvarovek na kanalizačním plastovém potrubí z PP nebo PVC-U hladkého plnostěnného kolen, víček nebo hrdlových uzávěrů DN 200 | [15 empty] | PP | 2
| P |  | Poznámka k položce: viz TZ př.č. D.1.1, v.č. D.1.2 až 7, situace C3 | [15 empty] | P | 2
| VV |  | "drenáže" 3 |  | 3 | [13 empty] | VV | 2 | 2 | True | 1 | ROZPOCET
89 | M | 28611960 | zátka hrdlová kanalizační plastová PP DN 200 | kus | 3 |  | 0 | CS ÚRS 2025 01 |  |  | základní |  | 0 | 0.00062 | 0.00186 | 0 | 0 | 8 | M | 2 |  |  |  | ROZPOCET | 0 | 0 | 0 | 0 | 0 | 1 | 0 | 4 | -291977082
| PP |  | zátka hrdlová kanalizační plastová PP DN 200 | [15 empty] | PP | 2
90 | K | 877350320 | Montáž odboček na kanalizačním potrubí z PP nebo tvrdého PVC-U trub hladkých plnostěnných DN 200 | kus | 2 |  | 0 | CS ÚRS 2025 01 |  |  | základní |  | 0 | 0 | 0 | 0 | 0 | 4 | K | 2 |  |  |  | ROZPOCET | 0 | 0 | 0 | 0 | 0 | 1 | 0 | 4 | -1871242630
| PP |  | Montáž tvarovek na kanalizačním plastovém potrubí z PP nebo PVC-U hladkého plnostěnného odboček DN 200 | [15 empty] | PP | 2
| P |  | Poznámka k položce: viz TZ př.č. D.1.1, v.č. D.1.2 až 7, situace C3 | [15 empty] | P | 2
| VV |  | "drenáže č.9 a č.10" 2 |  | 2 | [13 empty] | VV | 2 | 2 | True | 1 | ROZPOCET
91 | M | 28654441 | odbočka kanalizační PP 45° DN 200/160 | kus | 2 |  | 0 | CS ÚRS 2025 01 |  |  | základní |  | 0 | 0.0024 | 0.0048 | 0 | 0 | 8 | M | 2 |  |  |  | ROZPOCET | 0 | 0 | 0 | 0 | 0 | 1 | 0 | 4 | 439148715
| PP |  | odbočka kanalizační PP 45° DN 200/160 | [15 empty] | PP | 2
92 | K | 877355123 | Montáž navrtávacího sedla pro potrubí betonové nebo kameninové přípojka DN 200 | kus | 1 |  | 0 | CS ÚRS 2025 01 |  |  | základní |  | 0 | 3e-05 | 3e-05 | 0 | 0 | 4 | K | 2 |  |  |  | ROZPOCET | 0 | 0 | 0 | 0 | 0 | 1 | 0 | 4 | 1441710289
| PP |  | Montáž navrtávacího sedla kanalizační přípojky v otevřeném výkopu pro hlavní potrubí betonové nebo kameninové, přípojka DN 200 | [15 empty] | PP | 2
| P |  | Poznámka k položce: viz TZ př.č. D.1.1, v.č. D.1.2 až 7, situace C3 | [15 empty] | P | 2
| VV |  | "drenáže č.6" 1 |  | 1 | [13 empty] | VV | 2 | 2 | True | 1 | ROZPOCET
93 | M | 28651326 | sedlo kolmé mechanické jakékoli potrubí/KG DN 700-2000/200 | kus | 1 |  | 0 | CS ÚRS 2025 01 |  |  | základní |  | 0 | 0.0037 | 0.0037 | 0 | 0 | 8 | M | 2 |  |  |  | ROZPOCET | 0 | 0 | 0 | 0 | 0 | 1 | 0 | 4 | -905606563
| PP |  | sedlo kolmé mechanické jakékoli potrubí/KG DN 700-2000/200 | [15 empty] | PP | 2
94 | K | 892,1-R | Kamerová zkouška kanalizačního potrubí, vč. vyhotovení záznamu o zkoušce | m | 314.2 |  | 0 |  |  |  | základní |  | 0 | 0 | 0 | 0 | 0 | 4 | K | 2 |  |  |  | ROZPOCET | 0 | 0 | 0 | 0 | 0 | 1 | 0 | 4 | 1013600511
| PP |  | Kamerová zkouška kanalizačního potrubí, vč. vyhotovení záznamu o zkoušce | [15 empty] | PP | 2
| VV |  | "DN150" 77 |  | 77 | [13 empty] | VV | 2 | 2 | True | 0 | ROZPOCET
| VV |  | "DN250" 9,8 |  | 9.8 | [13 empty] | VV | 2 | 2 | True | 0 | ROZPOCET
| VV |  | "DN1000" 227,4 |  | 227.4 | [13 empty] | VV | 2 | 2 | True | 0 | ROZPOCET
| VV |  | Součet |  | 314.2 | [13 empty] | VV | 2 | 4 | True | 1 | ROZPOCET
95 | K | 892312121 | Tlaková zkouška potrubí DN 150 těsnícím vakem ucpávkovým | úsek | 2 |  | 0 | CS ÚRS 2025 01 |  |  | základní |  | 0 | 0.0001 | 0.0002 | 0 | 0 | 4 | K | 2 |  |  |  | ROZPOCET | 0 | 0 | 0 | 0 | 0 | 1 | 0 | 4 | -1825868384
| PP |  | Tlakové zkoušky těsnícími vaky ucpávkovými DN 150 | [15 empty] | PP | 2
| VV |  | 2 |  | 2 | [13 empty] | VV | 2 | 2 | True | 1 | ROZPOCET
96 | K | 892351111 | Tlaková zkouška potrubí DN 150 nebo 200, vč. šachet | m | 113.45 |  | 0 | CS ÚRS 2025 01 |  |  | základní |  | 0 | 0 | 0 | 0 | 0 | 4 | K | 2 |  |  |  | ROZPOCET | 0 | 0 | 0 | 0 | 0 | 1 | 0 | 4 | 1974756345
| PP |  | Tlakové zkoušky na potrubí DN 150 nebo 200 | [15 empty] | PP | 2
| VV |  | "DN150" 77 |  | 77 | [13 empty] | VV | 2 | 2 | True | 0 | ROZPOCET
| VV |  | "DN200" 36,45 |  | 36.45 | [13 empty] | VV | 2 | 2 | True | 0 | ROZPOCET
| VV |  | Součet |  | 113.45 | [13 empty] | VV | 2 | 4 | True | 1 | ROZPOCET
97 | K | 892352121 | Tlaková zkouška potrubí DN 200 těsnícím vakem ucpávkovým | úsek | 1 |  | 0 | CS ÚRS 2025 01 |  |  | základní |  | 0 | 0.00018 | 0.00018 | 0 | 0 | 4 | K | 2 |  |  |  | ROZPOCET | 0 | 0 | 0 | 0 | 0 | 1 | 0 | 4 | 1783884744
| PP |  | Tlakové zkoušky těsnícími vaky ucpávkovými DN 200 | [15 empty] | PP | 2
| VV |  | 1 |  | 1 | [13 empty] | VV | 2 | 2 | True | 1 | ROZPOCET
98 | K | 892362121 | Tlaková zkouška potrubí DN 250 těsnícím vakem ucpávkovým | úsek | 1 |  | 0 | CS ÚRS 2025 01 |  |  | základní |  | 0 | 0.00031 | 0.00031 | 0 | 0 | 4 | K | 2 |  |  |  | ROZPOCET | 0 | 0 | 0 | 0 | 0 | 1 | 0 | 4 | 134563579
| PP |  | Tlakové zkoušky těsnícími vaky ucpávkovými DN 250 | [15 empty] | PP | 2
| VV |  | 1 |  | 1 | [13 empty] | VV | 2 | 2 | True | 1 | ROZPOCET
99 | K | 892381111 | Tlaková zkouška potrubí DN 250, DN 300 nebo 350, vč. šachet | m | 9.8 |  | 0 | CS ÚRS 2025 01 |  |  | základní |  | 0 | 0 | 0 | 0 | 0 | 4 | K | 2 |  |  |  | ROZPOCET | 0 | 0 | 0 | 0 | 0 | 1 | 0 | 4 | -1959032417
| PP |  | Tlakové zkoušky na potrubí DN 250, 300 nebo 350 | [15 empty] | PP | 2
| VV |  | 9,8 |  | 9.8 | [13 empty] | VV | 2 | 2 | True | 1 | ROZPOCET
100 | K | 892491111 | Tlaková zkouška potrubí DN 1000, vč. šachet | m | 227.4 |  | 0 | CS ÚRS 2025 01 |  |  | základní |  | 0 | 0 | 0 | 0 | 0 | 4 | K | 2 |  |  |  | ROZPOCET | 0 | 0 | 0 | 0 | 0 | 1 | 0 | 4 | -395963982
| PP |  | Tlakové zkoušky na potrubí DN 1000 | [15 empty] | PP | 2
| VV |  | 227,4 |  | 227.4 | [13 empty] | VV | 2 | 2 | True | 1 | ROZPOCET
101 | K | 892492121 | Tlaková zkouška potrubí DN 1000 těsnícím vakem ucpávkovým | úsek | 7 |  | 0 | CS ÚRS 2025 01 |  |  | základní |  | 0 | 0.00122 | 0.00854 | 0 | 0 | 4 | K | 2 |  |  |  | ROZPOCET | 0 | 0 | 0 | 0 | 0 | 1 | 0 | 4 | 23631845
| PP |  | Tlakové zkoušky těsnícími vaky ucpávkovými DN 1000 | [15 empty] | PP | 2
| VV |  | 7 |  | 7 | [13 empty] | VV | 2 | 2 | True | 1 | ROZPOCET
102 | K | 894410124 | Osazení betonových dílců pro kanalizační šachty DN 1500 šachtové dno výšky 1840 mm | kus | 8 |  | 0 | CS ÚRS 2025 01 |  |  | základní |  | 0 | 1.2822 | 10.2579 | 0 | 0 | 4 | K | 2 |  |  |  | ROZPOCET | 0 | 0 | 0 | 0 | 0 | 1 | 0 | 4 | 570927423
| PP |  | Osazení betonových dílců šachet kanalizačních dno DN 1500, výšky 1840 mm | [15 empty] | PP | 2
| P |  | Poznámka k položce: viz TZ př.č. D.1.1, v.č. D.1.2 až 7, situace C3 spáry mezi prefabrikáty budou vypraveny a vymazány maltou na bázi cementu (např. Ergelitem). | [15 empty] | P | 2
| VV |  | "Š4" 1 |  | 1 | [13 empty] | VV | 2 | 2 | True | 0 | ROZPOCET
| VV |  | "Š5 - Š11" 7 |  | 7 | [13 empty] | VV | 2 | 2 | True | 0 | ROZPOCET
| VV |  | Součet |  | 8 | [13 empty] | VV | 2 | 4 | True | 1 | ROZPOCET
103 | M | 59224443R | dno betonové šachty DN 1500 kanalizační výšky 150cm přímé 180x158,5 max. zaústění potrubí DN250, čedičová výstelka se spádovým betonem s vytvrováním dna a stěny obloženy čedičovým obkladem, vč. stupadel s PE povrchem, vč. povrchové úpravy | kus | 1 |  | 0 |  |  |  | základní |  | 0 | 5.75 | 5.75 | 0 | 0 | 8 | M | 2 |  |  |  | ROZPOCET | 0 | 0 | 0 | 0 | 0 | 1 | 0 | 4 | -39045666
| PP |  | dno betonové šachty DN 1500 kanalizační výšky 150cm přímé 180x158,5 max. zaústění potrubí DN250, čedičová výstelka se spádovým betonem s vytvrováním dna a stěny obloženy čedičovým obkladem pocelé výšce a celém obvodu, vč. stupadel s PE povrchem, vč. povrchové úpravy, kynetě dna bude osazeno kapsové stupadlo pro snadný sestup na dno šachty. | [15 empty] | PP | 2
| P |  | Poznámka k položce: Před zahájením prací musí dodavatel stavby konzultovat sestavu prefabrikovaných dílců spadišťové šachty s daným výrobcem s ohledem na možnost realizace zaústění potrubí DN1000 do standartní šachetní skruže. | [15 empty] | P | 2
| VV |  | "Š4" 1 |  | 1 | [13 empty] | VV | 2 | 2 | True | 1 | ROZPOCET
104 | M | 59224443 | dno betonové šachty DN 1500 kanalizační výšky 150cm přímé 180x158,5 max. zaústění potrubí ŽB DN1000 čedičová výstelka, kyneta do 1/2DN, vč. stupadel s PE povrchem, vč. povrchové úpravy | kus | 7 |  | 0 | CS ÚRS 2025 01 |  |  | základní |  | 0 | 5.75 | 40.25 | 0 | 0 | 8 | M | 2 |  |  |  | ROZPOCET | 0 | 0 | 0 | 0 | 0 | 1 | 0 | 4 | 868891300
| PP |  | dno betonové šachty DN 1500 kanalizační výšky 150cm přímé 180x158,5 max. zaústění potrubí ŽB DN1000 čedičová výstelka, kyneta do 1/2DN, vč. stupadel s PE povrchem, vč. povrchové úpravy, kynetě dna bude osazeno kapsové stupadlo pro snadný sestup na dno šachty. | [15 empty] | PP | 2
| VV |  | "Š5-Š11" 7 |  | 7 | [13 empty] | VV | 2 | 2 | True | 1 | ROZPOCET
105 | M | 59224342 | těsnění elastomerové pro spojení šachetních dílů DN 1500 | kus | 9 |  | 0 | CS ÚRS 2025 01 |  |  | základní |  | 0 | 0.004 | 0.036 | 0 | 0 | 8 | M | 2 |  |  |  | ROZPOCET | 0 | 0 | 0 | 0 | 0 | 1 | 0 | 4 | 656625147
| PP |  | těsnění elastomerové pro spojení šachetních dílů DN 1500 | [15 empty] | PP | 2
| VV |  | 8+1 |  | 9 | [13 empty] | VV | 2 | 2 | True | 1 | ROZPOCET
106 | K | 894410243R | Osazení betonových dílců pro kanalizační šachty atyp DN 1500 skruž rovná výšky 1800 mm | kus | 1 |  | 0 |  |  |  | základní |  | 0 | 0.02394 | 0.02394 | 0 | 0 | 4 | K | 2 |  |  |  | ROZPOCET | 0 | 0 | 0 | 0 | 0 | 1 | 0 | 4 | 1573024354
| PP |  | Osazení betonových dílců šachet kanalizačních skruž rovná DN 1500, atyp výšky 1800 mm | [15 empty] | PP | 2
| P |  | Poznámka k položce: viz TZ př.č. D.1.1, v.č. D.1.2 až 7, situace C3 spáry mezi prefabrikáty budou vypraveny a vymazány maltou na bázi cementu (např. Ergelitem). | [15 empty] | P | 2
| VV |  | "Š4" 1 |  | 1 | [13 empty] | VV | 2 | 2 | True | 1 | ROZPOCET
107 | M | 59224517R | skruž betonové šachty DN 1500 ATYP kanalizační 150x180x15cm se stupadly s PE povlakem, zaústění potrubí ŽB DN1000 a PP DN200, stěny obloženy čedičovým obkladem, vč. povrchové úpravy | kus | 1 |  | 0 |  |  |  | základní |  | 0 | 2.45 | 2.45 | 0 | 0 | 8 | M | 2 |  |  |  | ROZPOCET | 0 | 0 | 0 | 0 | 0 | 1 | 0 | 4 | 514937081
| PP |  | skruž betonové šachty DN 1500 ATYP kanalizační 150x180x15cm se stupadly s PE povlakem, zaústění potrubí ŽB DN1000 a PP DN200, stěny obloženy čedičovým obkladem po celé výšce a celém obvodu, vč. povrchové úpravy | [15 empty] | PP | 2
| P |  | Poznámka k položce: Před zahájením prací musí dodavatel stavby konzultovat sestavu prefabrikovaných dílců spadišťové šachty s daným výrobcem s ohledem na možnost realizace zaústění potrubí DN1000 do standartní šachetní skruže. | [15 empty] | P | 2
108 | K | 894410312 | Osazení betonových dílců pro kanalizační šachty DN 1500 deska přechodová | kus | 8 |  | 0 | CS ÚRS 2025 01 |  |  | základní |  | 0 | 0.02394 | 0.19152 | 0 | 0 | 4 | K | 2 |  |  |  | ROZPOCET | 0 | 0 | 0 | 0 | 0 | 1 | 0 | 4 | 192089378
| PP |  | Osazení betonových dílců šachet kanalizačních deska přechodová DN 1500 | [15 empty] | PP | 2
| P |  | Poznámka k položce: viz TZ př.č. D.1.1, v.č. D.1.2 až 7, situace C3 spáry mezi prefabrikáty budou vypraveny a vymazány maltou na bázi cementu (např. Ergelitem). | [15 empty] | P | 2
| VV |  | "Š4-Š11" 8 |  | 8 | [13 empty] | VV | 2 | 2 | True | 1 | ROZPOCET
109 | M | 59224433 | deska betonová přechodová šachty DN 1500 kanalizační 180/100x25cm | kus | 8 |  | 0 | CS ÚRS 2025 01 |  |  | základní |  | 0 | 1.38 | 11.04 | 0 | 0 | 8 | M | 2 |  |  |  | ROZPOCET | 0 | 0 | 0 | 0 | 0 | 1 | 0 | 4 | 1180390869
| PP |  | deska betonová přechodová šachty DN 1500 kanalizační 180/100x25cm | [15 empty] | PP | 2
110 | K | 894411311 | Osazení betonových nebo železobetonových dílců pro šachty skruží rovných | kus | 9 |  | 0 | CS ÚRS 2025 01 |  |  | základní |  | 0 | 0.01019 | 0.09171 | 0 | 0 | 4 | K | 2 |  |  |  | ROZPOCET | 0 | 0 | 0 | 0 | 0 | 1 | 0 | 4 | 545025148
| PP |  | Osazení betonových nebo železobetonových dílců pro šachty skruží rovných | [15 empty] | PP | 2
| P |  | Poznámka k položce: viz TZ př.č. D.1.1, v.č. D.1.2 až 7, situace C3 spáry mezi prefabrikáty budou vypraveny a vymazány maltou na bázi cementu (např. Ergelitem). | [15 empty] | P | 2
| VV |  | 1+2+6 |  | 9 | [13 empty] | VV | 2 | 2 | True | 1 | ROZPOCET
111 | M | 59224160 | skruž betonová kanalizační s ocelovými stupadly 100x25x12cm s PE potahem, vč. povrchové úpravy | kus | 1 |  | 0 | CS ÚRS 2025 01 |  |  | základní |  | 0 | 0.254 | 0.254 | 0 | 0 | 8 | M | 2 |  |  |  | ROZPOCET | 0 | 0 | 0 | 0 | 0 | 1 | 0 | 4 | -950694557
| PP |  | skruž betonová kanalizační s ocelovými stupadly 100x25x12cm s PE potahem, vč. povrchové úpravy | [15 empty] | PP | 2
112 | M | 59224161 | skruž betonová kanalizační s ocelovými stupadly 100x50x12cm s PE potahem, vč. povrchové úpravy | kus | 2 |  | 0 | CS ÚRS 2025 01 |  |  | základní |  | 0 | 0.506 | 1.012 | 0 | 0 | 8 | M | 2 |  |  |  | ROZPOCET | 0 | 0 | 0 | 0 | 0 | 1 | 0 | 4 | -937698249
| PP |  | skruž betonová kanalizační s ocelovými stupadly 100x50x12cm s PE potahem, vč. povrchové úpravy | [15 empty] | PP | 2
113 | M | 59224162 | skruž betonová kanalizační s ocelovými stupadly 100x100x12cm s PE potahem, vč. povrchové úpravy | kus | 6 |  | 0 | CS ÚRS 2025 01 |  |  | základní |  | 0 | 1.013 | 6.078 | 0 | 0 | 8 | M | 2 |  |  |  | ROZPOCET | 0 | 0 | 0 | 0 | 0 | 1 | 0 | 4 | -667107503
| PP |  | skruž betonová kanalizační s ocelovými stupadly 100x100x12cm s PE potahem, vč. povrchové úpravy | [15 empty] | PP | 2
114 | K | 894412411 | Osazení betonových nebo železobetonových dílců pro šachty skruží přechodových | kus | 9 |  | 0 | CS ÚRS 2025 01 |  |  | základní |  | 0 | 0.01248 | 0.11232 | 0 | 0 | 4 | K | 2 |  |  |  | ROZPOCET | 0 | 0 | 0 | 0 | 0 | 1 | 0 | 4 | 1493915968
| PP |  | Osazení betonových nebo železobetonových dílců pro šachty skruží přechodových | [15 empty] | PP | 2
| P |  | Poznámka k položce: viz TZ př.č. D.1.1, v.č. D.1.2 až 7, situace C3 spáry mezi prefabrikáty budou vypraveny a vymazány maltou na bázi cementu (např. Ergelitem). | [15 empty] | P | 2
| VV |  | 9 |  | 9 | [13 empty] | VV | 2 | 2 | True | 1 | ROZPOCET
115 | M | 59224168 | skruž betonová přechodová 62,5/100x60x12cm, stupadla poplastovaná kapsová | kus | 9 |  | 0 | CS ÚRS 2025 01 |  |  | základní |  | 0 | 0.548 | 4.932 | 0 | 0 | 8 | M | 2 |  |  |  | ROZPOCET | 0 | 0 | 0 | 0 | 0 | 1 | 0 | 4 | -1944876736
| PP |  | skruž betonová přechodová 62,5/100x60x12cm, stupadla poplastovaná kapsová | [15 empty] | PP | 2
116 | K | 894414111 | Osazení betonových nebo železobetonových dílců pro šachty skruží základových (dno) | kus | 2 |  | 0 | CS ÚRS 2025 01 |  |  | základní |  | 0 | 0.02854 | 0.05708 | 0 | 0 | 4 | K | 2 |  |  |  | ROZPOCET | 0 | 0 | 0 | 0 | 0 | 1 | 0 | 4 | 1812253513
| PP |  | Osazení betonových nebo železobetonových dílců pro šachty skruží základových (dno) | [15 empty] | PP | 2
| P |  | Poznámka k položce: viz TZ př.č. D.1.1, v.č. D.1.2 až 7, situace C3 spáry mezi prefabrikáty budou vypraveny a vymazány maltou na bázi cementu (např. Ergelitem). | [15 empty] | P | 2
| VV |  | "Š2 a Š3" 2 |  | 2 | [13 empty] | VV | 2 | 2 | True | 1 | ROZPOCET
117 | M | 59224337 | dno betonové šachty DN 1000 kanalizační výšky 60cm, Žlábek ve dně prefabrikované šachty (kyneta) a nástupnice bude provedena s ochranným nátěrem na bázi epoxidu, vč. povrchové úpravy, vč. ocelových stupadel s PE povrchem | kus | 2 |  | 0 | CS ÚRS 2025 01 |  |  | základní |  | 0 | 1.6 | 3.2 | 0 | 0 | 8 | M | 2 |  |  |  | ROZPOCET | 0 | 0 | 0 | 0 | 0 | 1 | 0 | 4 | 1228892527
| PP |  | dno betonové šachty DN 1000 kanalizační výšky 60cm, Žlábek ve dně prefabrikované šachty (kyneta) a nástupnice bude provedena s ochranným nátěrem na bázi epoxidu, vč. povrchové úpravy, vč. ocelových stupadel s PE povrchem | [15 empty] | PP | 2
118 | M | 59224348 | těsnění elastomerové pro spojení šachetních dílů DN 1000 | kus | 19 |  | 0 | CS ÚRS 2025 01 |  |  | základní |  | 0 | 0.002 | 0.038 | 0 | 0 | 8 | M | 2 |  |  |  | ROZPOCET | 0 | 0 | 0 | 0 | 0 | 1 | 0 | 4 | -760414117
| PP |  | těsnění elastomerové pro spojení šachetních dílů DN 1000 | [15 empty] | PP | 2
| VV |  | 19 |  | 19 | [13 empty] | VV | 2 | 2 | True | 1 | ROZPOCET
119 | K | 894414211 | Osazení betonových nebo železobetonových dílců pro šachty desek zákrytových | kus | 1 |  | 0 | CS ÚRS 2025 01 |  |  | základní |  | 0 | 0.03927 | 0.03927 | 0 | 0 | 4 | K | 2 |  |  |  | ROZPOCET | 0 | 0 | 0 | 0 | 0 | 1 | 0 | 4 | -1733820745
| PP |  | Osazení betonových nebo železobetonových dílců pro šachty desek zákrytových | [15 empty] | PP | 2
| P |  | Poznámka k položce: viz TZ př.č. D.1.1, v.č. D.1.2 až 7, situace C3 spáry mezi prefabrikáty budou vypraveny a vymazány maltou na bázi cementu (např. Ergelitem). | [15 empty] | P | 2
| VV |  | 1 |  | 1 | [13 empty] | VV | 2 | 2 | True | 1 | ROZPOCET
120 | M | 59224315 | deska betonová zákrytová pro kruhové šachty 100/62,5x16,5cm | kus | 1 |  | 0 | CS ÚRS 2025 01 |  |  | základní |  | 0 | 0.449 | 0.449 | 0 | 0 | 8 | M | 2 |  |  |  | ROZPOCET | 0 | 0 | 0 | 0 | 0 | 1 | 0 | 4 | -1659691395
| PP |  | deska betonová zákrytová pro kruhové šachty 100/62,5x16,5cm | [15 empty] | PP | 2
121 | K | 899104112 | Osazení poklopů litinových nebo ocelových včetně rámů pro třídu zatížení D400, E600 | kus | 10 |  | 0 | CS ÚRS 2025 01 |  |  | základní |  | 0 | 0.21734 | 2.1734 | 0 | 0 | 4 | K | 2 |  |  |  | ROZPOCET | 0 | 0 | 0 | 0 | 0 | 1 | 0 | 4 | -455926809
| PP |  | Osazení poklopů litinových a ocelových včetně rámů pro třídu zatížení D400, E600 | [15 empty] | PP | 2
| P |  | Poznámka k položce: viz TZ př.č. D.1.1, v.č. D.1.2 až 7, situace C3 rám šachtového poklopu bude osazen na maltu na cementové bázi | [15 empty] | P | 2
| VV |  | 7+2+1 |  | 10 | [13 empty] | VV | 2 | 2 | True | 1 | ROZPOCET
122 | M | 552,1-R | poklop šachtový litinový kruhový DN 600 s pantem, s odvětráním tř D400 pro běžný provoz | kus | 7 |  | 0 |  |  |  | základní |  | 0 | 0.0563 | 0.3941 | 0 | 0 | 8 | M | 2 |  |  |  | ROZPOCET | 0 | 0 | 0 | 0 | 0 | 1 | 0 | 4 | 683852599
| PP |  | poklop šachtový litinový kruhový DN 600 bez ventilace tř D400 pro běžný provoz | [15 empty] | PP | 2
123 | M | 552,2-R | poklop šachtový litinový kruhový DN 600 s pantem, s odvětráním tř D400 pro běžný provoz, vč. betono-litinového rámu | kus | 2 |  | 0 |  |  |  | základní |  | 0 | 0.0563 | 0.1126 | 0 | 0 | 8 | M | 2 |  |  |  | ROZPOCET | 0 | 0 | 0 | 0 | 0 | 1 | 0 | 4 | -918894309
| PP |  | poklop šachtový litinový kruhový DN 600 s pantem, s odvětráním tř D400 pro běžný provoz, vč. betono-litinového rámu | [15 empty] | PP | 2
124 | M | 552,3-R | poklop šachtový litinový kruhový DN 600 s pantem, s provedením vtokové mříže tř D400 pro běžný provoz, vč. litinového rámu | kus | 1 |  | 0 |  |  |  | základní |  | 0 | 0.0563 | 0.0563 | 0 | 0 | 8 | M | 2 |  |  |  | ROZPOCET | 0 | 0 | 0 | 0 | 0 | 1 | 0 | 4 | 1385052482
| PP |  | poklop šachtový litinový kruhový DN 600 s pantem, s provedením vtokové mříže tř D400 pro běžný provoz, vč. litinového rámu | [15 empty] | PP | 2
125 | K | 899,91-R | Dodávka + montáž regulátor odtoku z potrubí z KG DN250 se škrtící kruhovou clonou a svislým potrubím bezpečnostního přelivu, odtok s regulací na 6,0 l/s, zafixování svilsého potrubí objímkami pro DN250 s kotvením do stěn šachty, vč. kotevního materiálu | ks | 1 |  | 0 |  |  |  | základní |  | 0 | 0 | 0 | 0 | 0 | 4 | K | 2 |  |  |  | ROZPOCET | 0 | 0 | 0 | 0 | 0 | 1 | 0 | 4 | -1236081593
| PP |  | Dodávka + montáž regulátor odtoku z potrubí z KG DN250 se škrtící kruhovou clonou a svislým potrubím bezpečnostního přelivu, odtok s regulací na 6,0 l/s, zafixování svilsého potrubí objímkami pro DN250 s kotvením do stěn šachty, vč. kotevního materiálu. Objímky budou kotveny do stěn šachty – závitová tyč M10 na chem, maltu. Další objímka bude použita jako podpora regulátoru odtoku, která bude kotvena do dna. | [15 empty] | PP | 2
| P |  | Poznámka k položce: viz TZ př.č. D.1.1, v.č. D.1.2 až 7, situace C3 | [15 empty] | P | 2
| VV |  | "Š4" 1 |  | 1 | [13 empty] | VV | 2 | 2 | True | 1 | ROZPOCET
126 | K | 899,92-R | Dodávka + montáž vsuvná membránová nerezová zpětná klapka na odtoku DN150, vč. kotvení a kotvícího materiálu | ks | 1 |  | 0 |  |  |  | základní |  | 0 | 0 | 0 | 0 | 0 | 4 | K | 2 |  |  |  | ROZPOCET | 0 | 0 | 0 | 0 | 0 | 1 | 0 | 4 | 94554645
| PP |  | Dodávka + montáž vsuvná membránová nerezová zpětná klapka na odtoku DN150, vč. kotvení a kotvícího materiálu | [15 empty] | PP | 2
| P |  | Poznámka k položce: viz TZ př.č. D.1.1, v.č. D.1.2 až 7, situace C3 | [15 empty] | P | 2
| VV |  | "Š2" 1 |  | 1 | [13 empty] | VV | 2 | 2 | True | 1 | ROZPOCET
127 | K | 899623171 | Obetonování potrubí nebo zdiva stok betonem prostým tř. C 25/30 XF3 v otevřeném výkopu | m3 | 0.626 |  | 0 | CS ÚRS 2025 01 |  |  | základní |  | 0 | 0 | 0 | 0 | 0 | 4 | K | 2 |  |  |  | ROZPOCET | 0 | 0 | 0 | 0 | 0 | 1 | 0 | 4 | 926801119
| PP |  | Obetonování potrubí nebo zdiva stok betonem prostým v otevřeném výkopu, betonem tř. C 25/30 | [15 empty] | PP | 2
| P |  | Poznámka k položce: viz TZ př.č. D.1.1, v.č. D.1.2 až 7, situace C3 | [15 empty] | P | 2
| VV |  | "Š3" 3,14*0,65*0,65*0,6-3,14*0,3*0,3*0,6 |  | 0.626 | [13 empty] | VV | 2 | 2 | True | 1 | ROZPOCET
128 | K | 899643121 | Bednění pro obetonování potrubí otevřený výkop zřízení | m2 | 2.449 |  | 0 | CS ÚRS 2025 01 |  |  | základní |  | 0 | 0.0046 | 0.011265 | 0 | 0 | 4 | K | 2 |  |  |  | ROZPOCET | 0 | 0 | 0 | 0 | 0 | 1 | 0 | 4 | 1101759427
| PP |  | Bednění pro obetonování potrubí v otevřeném výkopu zřízení | [15 empty] | PP | 2
| P |  | Poznámka k položce: viz TZ př.č. D.1.1, v.č. D.1.2 až 7, situace C3 | [15 empty] | P | 2
| VV |  | "Š3" 2*3,14*0,65*0,6 |  | 2.449 | [13 empty] | VV | 2 | 2 | True | 1 | ROZPOCET
129 | K | 899643122 | Bednění pro obetonování potrubí otevřený výkop odstranění | m2 | 2.449 |  | 0 | CS ÚRS 2025 01 |  |  | základní |  | 0 | 0 | 0 | 0 | 0 | 4 | K | 2 |  |  |  | ROZPOCET | 0 | 0 | 0 | 0 | 0 | 1 | 0 | 4 | 1336563360
| PP |  | Bednění pro obetonování potrubí v otevřeném výkopu odstranění | [15 empty] | PP | 2
130 | K | 899911255 | Kluzná objímka výšky 41 mm vnějšího průměru potrubí přes 291 mm do 328 mm | kus | 10 |  | 0 | CS ÚRS 2025 01 |  |  | základní |  | 0 | 0.00092 | 0.0092 | 0 | 0 | 4 | K | 2 |  |  |  | ROZPOCET | 0 | 0 | 0 | 0 | 0 | 1 | 0 | 4 | -1854546971
| PP |  | Kluzné objímky (pojízdná sedla) pro zasunutí potrubí do chráničky výšky 41 mm vnějšího průměru potrubí přes 291 do 328 mm | [15 empty] | PP | 2
| VV |  | "přepojení odtoku ze zasakovací jímky" 10 |  | 10 | [13 empty] | VV | 2 | 2 | True | 1 | ROZPOCET
131 | K | 899913161 | Uzavírací manžeta chráničky potrubí DN 200 x 300 | kus | 2 |  | 0 | CS ÚRS 2025 01 |  |  | základní |  | 0 | 0.00119 | 0.00238 | 0 | 0 | 4 | K | 2 |  |  |  | ROZPOCET | 0 | 0 | 0 | 0 | 0 | 1 | 0 | 4 | 949491485
| PP |  | Koncové uzavírací manžety chrániček DN potrubí x DN chráničky DN 200 x 300 | [15 empty] | PP | 2
| VV |  | "přepojení odtoku ze zasakovací jímky" 2 |  | 2 | [13 empty] | VV | 2 | 2 | True | 1 | ROZPOCET
| D | 9 | Ostatní konstrukce a práce, bourání |  |  |  | 0 | [5 empty] | 0 |  | 0.73516 |  | 9.6 | 1 | D | 1 |  |  |  | ROZPOCET | [6 empty] | 0
132 | K | 910,1-R | Demontáž stávajícího rámového oplocení ze svařováých sítí určena kdalšímu použití, vč. nákladu na uskladnění | m | 18 |  | 0 |  |  |  | základní |  | 0 | 0 | 0 | 0 | 0 | 4 | K | 2 |  |  |  | ROZPOCET | 0 | 0 | 0 | 0 | 0 | 1 | 0 | 4 | 1703162979
| PP |  | Demontáž stávajícího rámového oplocení ze svařováých sítí určena kdalšímu použití, vč. nákladu na uskladnění | [15 empty] | PP | 2
| P |  | Poznámka k položce: viz TZ př.č. D.1.1, v.č. D.1.2 až 7, situace C3 | [15 empty] | P | 2
| VV |  | "dle TZ" 18 |  | 18 | [13 empty] | VV | 2 | 2 | True | 1 | ROZPOCET
133 | K | 915,1-R | Demontáž plastová pojezdová deska pro pojezd mechanizace min. tl 15 mm, vč. odvozu a likvidace | m2 | 25 |  | 0 |  |  |  | základní |  | 0 | 0 | 0 | 0 | 0 | 4 | K | 2 |  |  |  | ROZPOCET | 0 | 0 | 0 | 0 | 0 | 1 | 0 | 4 | -55197369
| PP |  | Demontáž plastová pojezdová deska pro pojezd mechanizace min. tl 15 mm, vč. odvozu a likvidace | [15 empty] | PP | 2
| P |  | Poznámka k položce: viz TZ př.č. D.1.1, v.č. D.1.2 až 7, situace C3 | [15 empty] | P | 2
| VV |  | "ochrana běžecké dráhy" 25 |  | 25 | [13 empty] | VV | 2 | 2 | True | 1 | ROZPOCET
134 | K | 916131213 | Osazení silničního obrubníku betonového stojatého s boční opěrou do lože z betonu prostého C20/25 XF3 | m | 3 |  | 0 | CS ÚRS 2024 02 |  |  | základní |  | 0 | 0.1554 | 0.4662 | 0 | 0 | 4 | K | 2 |  |  |  | ROZPOCET | 0 | 0 | 0 | 0 | 0 | 1 | 0 | 4 | -1816592629
| PP |  | Osazení silničního obrubníku betonového se zřízením lože, s vyplněním a zatřením spár cementovou maltou stojatého s boční opěrou z betonu prostého, do lože z betonu prostého | [15 empty] | PP | 2
| P |  | Poznámka k položce: viz TZ př.č. D.1.1, v.č. D.1.2 až 7, situace C3 | [15 empty] | P | 2
| VV |  | viz odstranění obrubníku | [15 empty] | VV | 2 | 1 | True | 0 | ROZPOCET
| VV |  | 3 |  | 3 | [13 empty] | VV | 2 | 2 | True | 1 | ROZPOCET
135 | M | 59217031 | obrubník silniční betonový 1000x150x250mm | m | 3.15 |  | 0 | CS ÚRS 2025 01 |  |  | základní |  | 0 | 0.08 | 0.252 | 0 | 0 | 8 | M | 2 |  |  |  | ROZPOCET | 0 | 0 | 0 | 0 | 0 | 1 | 0 | 4 | -900659041
| PP |  | obrubník silniční betonový 1000x150x250mm | [15 empty] | PP | 2
| VV |  | 3*1,05 'Přepočtené koeficientem množství |  | 3.15 | [13 empty] | VV | 2 | 2 | False | 1 | ROZPOCET
136 | K | 919122121 | Těsnění spár zálivkou za tepla pro komůrky š 15 mm hl 25 mm s těsnicím profilem | m | 27.4 |  | 0 | CS ÚRS 2025 01 |  |  | základní |  | 0 | 9e-05 | 0.002466 | 0 | 0 | 4 | K | 2 |  |  |  | ROZPOCET | 0 | 0 | 0 | 0 | 0 | 1 | 0 | 4 | 668096028
| PP |  | Utěsnění dilatačních spár zálivkou za tepla v cementobetonovém nebo živičném krytu včetně adhezního nátěru s těsnicím profilem pod zálivkou, pro komůrky šířky 15 mm, hloubky 25 mm | [15 empty] | PP | 2
137 | K | 919726123 | Geotextilie pro ochranu, separaci a filtraci netkaná měrná hm přes 300 do 500 g/m2 | m2 | 21 |  | 0 | CS ÚRS 2025 01 |  |  | základní |  | 0 | 0.00069 | 0.01449 | 0 | 0 | 4 | K | 2 |  |  |  | ROZPOCET | 0 | 0 | 0 | 0 | 0 | 1 | 0 | 4 | -1878145833
| PP |  | Geotextilie netkaná pro ochranu, separaci nebo filtraci měrná hmotnost přes 300 do 500 g/m2 | [15 empty] | PP | 2
| P |  | Poznámka k položce: viz TZ př.č. D.1.1, v.č. D.1.2 až 7, situace C3 Konkrétní řešení ochrany dráhy musí být konzultováno a odsouhlaseno se správcem sportovního areálu. | [15 empty] | P | 2
| VV |  | "ochrana běžecké dráhy" 21 |  | 21 | [13 empty] | VV | 2 | 2 | True | 1 | ROZPOCET
138 | K | 919735111 | Řezání stávajícího živičného krytu hl do 50 mm | m | 27.4 |  | 0 | CS ÚRS 2025 01 |  |  | základní |  | 0 | 0 | 0 | 0 | 0 | 4 | K | 2 |  |  |  | ROZPOCET | 0 | 0 | 0 | 0 | 0 | 1 | 0 | 4 | 1114153476
| PP |  | Řezání stávajícího živičného krytu nebo podkladu hloubky do 50 mm | [15 empty] | PP | 2
| P |  | Poznámka k položce: viz TZ př.č. D.1.1, v.č. D.1.2 až 7, situace C3 | [15 empty] | P | 2
| VV |  | "ŽB DN1000, v místě šachty Š11" 8*2 |  | 16 | [13 empty] | VV | 2 | 2 | True | 0 | ROZPOCET
| VV |  | "rozšíření pro šachtu" 1/2*4,2+4,2+1/2*4,2 |  | 8.4 | [13 empty] | VV | 2 | 2 | True | 0 | ROZPOCET
| VV |  | "PP DN150, v místě stávající šachty Š1" 1,5*2 |  | 3 | [13 empty] | VV | 2 | 2 | True | 0 | ROZPOCET
| VV |  | Součet |  | 27.4 | [13 empty] | VV | 2 | 4 | True | 1 | ROZPOCET
139 | K | 930,1-R | Zpětná montáž rámového oplocení ze svařováých sítí, obnovení do původního stavu | m | 18 |  | 0 |  |  |  | základní |  | 0 | 0 | 0 | 0 | 0 | 4 | K | 2 |  |  |  | ROZPOCET | 0 | 0 | 0 | 0 | 0 | 1 | 0 | 4 | -21577670
| PP |  | Zpětná montáž rámového oplocení ze svařováých sítí, obnovení do původního stavu | [15 empty] | PP | 2
| P |  | Poznámka k položce: viz TZ př.č. D.1.1, v.č. D.1.2 až 7, situace C3 | [15 empty] | P | 2
| VV |  | "dle TZ" 18 |  | 18 | [13 empty] | VV | 2 | 2 | True | 1 | ROZPOCET
140 | K | 950,1-R | Náklady na statické zajištění pilířů vjezdové brány po dobu stavebních prací, vč. demontáž křídel brány, náklady na uskladnění a zpětné montáže po ukončení staevbních prací | kpl | 1 |  | 0 |  |  |  | základní |  | 0 | 0 | 0 | 0 | 0 | 4 | K | 2 |  |  |  | ROZPOCET | 0 | 0 | 0 | 0 | 0 | 1 | 0 | 4 | 1571247739
| PP |  | Náklady na statické zajištění pilířů vjezdové brány po dobu stavebních prací, vč. demontáž křídel brány, náklady na uskladnění a zpětné montáže po ukončení staevbních prací | [15 empty] | PP | 2
| P |  | Poznámka k položce: viz popis V TZ | [15 empty] | P | 2
| VV |  | 1 |  | 1 | [13 empty] | VV | 2 | 2 | True | 1 | ROZPOCET
141 | K | 966008112R | Bourání trubního propustku DN přes 300 do 500, vč. pomocných zemních prací, vč. betonových čel propustku | m | 8 |  | 0 |  |  |  | základní |  | 0 | 0 | 0 | 1.2 | 9.6 | 4 | K | 2 |  |  |  | ROZPOCET | 0 | 0 | 0 | 0 | 0 | 1 | 0 | 4 | -1912678109
| PP |  | Bourání trubního propustku DN přes 300 do 500, vč. pomocných zemních prací, vč. betonových čel propustku | [15 empty] | PP | 2
| VV |  | "mezi Š4 a Š5, DN500" 8 |  | 8 | [13 empty] | VV | 2 | 2 | True | 1 | ROZPOCET
| D | 997 | Přesun sutě |  |  |  | 0 | [5 empty] | 0 |  | 0 |  | 0 | 1 | D | 1 |  |  |  | ROZPOCET | [6 empty] | 0
142 | K | 997221551 | Vodorovná doprava suti ze sypkých materiálů do 1 km | t | 210.412 |  | 0 | CS ÚRS 2025 01 |  |  | základní |  | 0 | 0 | 0 | 0 | 0 | 4 | K | 2 |  |  |  | ROZPOCET | 0 | 0 | 0 | 0 | 0 | 1 | 0 | 4 | -1013489285
| PP |  | Vodorovná doprava suti bez naložení, ale se složením a s hrubým urovnáním ze sypkých materiálů, na vzdálenost do 1 km | [15 empty] | PP | 2
| VV |  | "kamenivo z vozovky" 166,857+3,78+26,635 |  | 197.272 | [13 empty] | VV | 2 | 2 | True | 0 | ROZPOCET
| VV |  | "asfalt z vozovky" 9,078+4,062 |  | 13.14 | [13 empty] | VV | 2 | 2 | True | 0 | ROZPOCET
| VV |  | Součet |  | 210.412 | [13 empty] | VV | 2 | 4 | True | 1 | ROZPOCET
143 | K | 997221559 | Příplatek ZKD 1 km u vodorovné dopravy suti ze sypkých materiálů | t | 420.824 |  | 0 | CS ÚRS 2025 01 |  |  | základní |  | 0 | 0 | 0 | 0 | 0 | 4 | K | 2 |  |  |  | ROZPOCET | 0 | 0 | 0 | 0 | 0 | 1 | 0 | 4 | 1867211336
| PP |  | Vodorovná doprava suti bez naložení, ale se složením a s hrubým urovnáním Příplatek k ceně za každý další i započatý 1 km přes 1 km | [15 empty] | PP | 2
| VV |  | 210,412*2 'Přepočtené koeficientem množství |  | 420.824 | [13 empty] | VV | 2 | 2 | False | 1 | ROZPOCET
144 | K | 997221561 | Vodorovná doprava suti z kusových materiálů do 1 km | t | 10.232 |  | 0 | CS ÚRS 2025 01 |  |  | základní |  | 0 | 0 | 0 | 0 | 0 | 4 | K | 2 |  |  |  | ROZPOCET | 0 | 0 | 0 | 0 | 0 | 1 | 0 | 4 | -486834340
| PP |  | Vodorovná doprava suti bez naložení, ale se složením a s hrubým urovnáním z kusových materiálů, na vzdálenost do 1 km | [15 empty] | PP | 2
| VV |  | "geotextílie" 0,017 |  | 0.017 | [13 empty] | VV | 2 | 2 | True | 0 | ROZPOCET
| VV |  | "obrubní" 0,615 |  | 0.615 | [13 empty] | VV | 2 | 2 | True | 0 | ROZPOCET
| VV |  | "BT propustek" 9,6 |  | 9.6 | [13 empty] | VV | 2 | 2 | True | 0 | ROZPOCET
| VV |  | Součet |  | 10.232 | [13 empty] | VV | 2 | 4 | True | 1 | ROZPOCET
145 | K | 997221569 | Příplatek ZKD 1 km u vodorovné dopravy suti z kusových materiálů | t | 20.464 |  | 0 | CS ÚRS 2025 01 |  |  | základní |  | 0 | 0 | 0 | 0 | 0 | 4 | K | 2 |  |  |  | ROZPOCET | 0 | 0 | 0 | 0 | 0 | 1 | 0 | 4 | 563928675
| PP |  | Vodorovná doprava suti bez naložení, ale se složením a s hrubým urovnáním Příplatek k ceně za každý další započatý 1 km přes 1 km | [15 empty] | PP | 2
| VV |  | 10,232*2 'Přepočtené koeficientem množství |  | 20.464 | [13 empty] | VV | 2 | 2 | False | 1 | ROZPOCET
146 | K | 997221611 | Nakládání suti na dopravní prostředky pro vodorovnou dopravu | t | 220.644 |  | 0 | CS ÚRS 2025 01 |  |  | základní |  | 0 | 0 | 0 | 0 | 0 | 4 | K | 2 |  |  |  | ROZPOCET | 0 | 0 | 0 | 0 | 0 | 1 | 0 | 4 | -558916305
| PP |  | Nakládání na dopravní prostředky pro vodorovnou dopravu suti | [15 empty] | PP | 2
| VV |  | 210,412+10,232 |  | 220.644 | [13 empty] | VV | 2 | 2 | True | 1 | ROZPOCET
147 | K | 997221861 | Poplatek za uložení na recyklační skládce (skládkovné) stavebního odpadu z prostého betonu pod kódem 17 01 01 | t | 10.215 |  | 0 | CS ÚRS 2025 01 |  |  | základní |  | 0 | 0 | 0 | 0 | 0 | 4 | K | 2 |  |  |  | ROZPOCET | 0 | 0 | 0 | 0 | 0 | 1 | 0 | 4 | -330786476
| PP |  | Poplatek za uložení stavebního odpadu na recyklační skládce (skládkovné) z prostého betonu zatříděného do Katalogu odpadů pod kódem 17 01 01 | [15 empty] | PP | 2
| VV |  | "obrubní" 0,615 |  | 0.615 | [13 empty] | VV | 2 | 2 | True | 0 | ROZPOCET
| VV |  | "BT propustek" 9,6 |  | 9.6 | [13 empty] | VV | 2 | 2 | True | 0 | ROZPOCET
| VV |  | Součet |  | 10.215 | [13 empty] | VV | 2 | 4 | True | 1 | ROZPOCET
148 | K | 997221873 | Poplatek za uložení stavebního odpadu na recyklační skládce (skládkovné) zeminy a kamení zatříděného do Katalogu odpadů pod kódem 17 05 04 | t | 197.272 |  | 0 | CS ÚRS 2025 01 |  |  | základní |  | 0 | 0 | 0 | 0 | 0 | 4 | K | 2 |  |  |  | ROZPOCET | 0 | 0 | 0 | 0 | 0 | 1 | 0 | 4 | -826448179
| PP |  | Poplatek za uložení stavebního odpadu na recyklační skládce (skládkovné) zeminy a kamení zatříděného do Katalogu odpadů pod kódem 17 05 04 | [15 empty] | PP | 2
| VV |  | "kamenivo z vozovky" 166,857+3,78+26,635 |  | 197.272 | [13 empty] | VV | 2 | 2 | True | 1 | ROZPOCET
149 | K | 997221875 | Poplatek za uložení na recyklační skládce (skládkovné) stavebního odpadu asfaltového bez obsahu dehtu zatříděného do Katalogu odpadů pod kódem 17 03 02 | t | 13.14 |  | 0 | CS ÚRS 2025 01 |  |  | základní |  | 0 | 0 | 0 | 0 | 0 | 4 | K | 2 |  |  |  | ROZPOCET | 0 | 0 | 0 | 0 | 0 | 1 | 0 | 4 | 71127722
| PP |  | Poplatek za uložení stavebního odpadu na recyklační skládce (skládkovné) asfaltového bez obsahu dehtu zatříděného do Katalogu odpadů pod kódem 17 03 02 | [15 empty] | PP | 2
| VV |  | "asfalt z vozovky" 9,078+4,062 |  | 13.14 | [13 empty] | VV | 2 | 2 | True | 1 | ROZPOCET
150 | K | 997013871 | Poplatek za uložení stavebního odpadu na recyklační skládce (skládkovné) směsného stavebního a demoličního kód odpadu 17 09 04 | t | 0.017 |  | 0 | CS ÚRS 2025 01 |  |  | základní |  | 0 | 0 | 0 | 0 | 0 | 4 | K | 2 |  |  |  | ROZPOCET | 0 | 0 | 0 | 0 | 0 | 1 | 0 | 4 | -330461736
| PP |  | Poplatek za uložení stavebního odpadu na recyklační skládce (skládkovné) směsného stavebního a demoličního zatříděného do Katalogu odpadů pod kódem 17 09 04 | [15 empty] | PP | 2
| VV |  | "geotextílie" 0,017 |  | 0.017 | [13 empty] | VV | 2 | 2 | True | 1 | ROZPOCET
| D | 998 | Přesun hmot |  |  |  | 0 | [5 empty] | 0 |  | 0 |  | 0 | 1 | D | 1 |  |  |  | ROZPOCET | [6 empty] | 0
151 | K | 998274101 | Přesun hmot pro trubní vedení z trub betonových otevřený výkop | t | 498.355 |  | 0 | CS ÚRS 2025 01 |  |  | základní |  | 0 | 0 | 0 | 0 | 0 | 4 | K | 2 |  |  |  | ROZPOCET | 0 | 0 | 0 | 0 | 0 | 1 | 0 | 4 | -1683900597
| PP |  | Přesun hmot pro trubní vedení hloubené z trub betonových nebo železobetonových pro vodovody nebo kanalizace v otevřeném výkopu dopravní vzdálenost do 15 m | [15 empty] | PP | 2
| VV |  | odpočet kameniva | [15 empty] | VV | 2 | 1 | True | 0 | ROZPOCET
| VV |  | 4009,844-3511,489 |  | 498.355 | [13 empty] | VV | 2 | 2 | True | 1 | ROZPOCET

## 002 - Ostatní a vedlejší ...
[9 empty] | >> skryté sloupce << | [9 empty] | {40c5d2e9-cc7d-4e59-9326-7975fe585fbb}
2
| KRYCÍ LIST SOUPISU PRACÍ | [8 empty] | v --- níže se nacházejí doplnkové a pomocné údaje k sestavám --- v | [8 empty] | False
Stavba:
Chotěboř - Dešťová kanalizace přes areál letního stadionu
Objekt:
01 - Chotěboř - Dešťová kanalizace přes areál letního stadionu
Soupis:
002 - Ostatní a vedlejší náklady
| KSO: |  |  |  |  | CC-CZ:
| Místo: |  |  |  |  | Datum: | 2. 4. 2025
| Zadavatel: |  |  |  |  | IČ:
|  | Město Chotěboř |  |  |  | DIČ:
| Uchazeč: |  |  |  |  | IČ: | Vyplň údaj
|  | Vyplň údaj |  |  |  | DIČ: | Vyplň údaj
| Projektant: |  |  |  |  | IČ:
|  | Ing. Tomáš Machač |  |  |  | DIČ:
| Zpracovatel: |  |  |  |  | IČ:
DIČ:
Poznámka:
| Cena bez DPH | [5 empty] | 0
|  |  | Základ daně |  |  | Sazba daně | Výše daně
| DPH | základní | 0 |  |  | 21% | 0
|  | snížená | 0 |  |  | 12% | 0
|  | zákl. přenesená | 0 |  |  | 21% | 0
|  | sníž. přenesená | 0 |  |  | 12% | 0
|  | nulová | 0 |  |  | 0% | 0
| Cena s DPH |  |  | v | CZK |  | 0
| Projektant |  |  | Zpracovatel
| Datum a podpis: |  | Razítko | Datum a podpis: |  |  | Razítko
| Objednavatel |  |  | Uchazeč
| Datum a podpis: |  | Razítko | Datum a podpis: |  |  | Razítko
REKAPITULACE ČLENĚNÍ SOUPISU PRACÍ
Stavba:
Chotěboř - Dešťová kanalizace přes areál letního stadionu
Objekt:
01 - Chotěboř - Dešťová kanalizace přes areál letního stadionu
Soupis:
002 - Ostatní a vedlejší náklady
Místo: | [5 empty] | Datum: | 2. 4. 2025
Zadavatel: |  |  | Město Chotěboř |  |  | Projektant: | Ing. Tomáš Machač
Uchazeč: |  |  | Vyplň údaj |  |  | Zpracovatel:
Kód dílu - Popis | [6 empty] | Cena celkem [CZK]
Náklady ze soupisu prací | [6 empty] | 0 | [12 empty] | -1
| HSV - Práce a dodávky HSV | [5 empty] | 0
| 1.1 - Zařízení staveniště | [5 empty] | 0
| 1.1.1 - Zřízení, údržba a odstranění prostor dodavatele | [5 empty] | 0
| 1.1.2 - Geodetické vytyčení stavby | [5 empty] | 0
| 1.1.3 - Zabezpečení podm.dle Plánu bezpečnosti práce | [5 empty] | 0
| 1.1.4 - Bezpečnostní plán | [5 empty] | 0
| 1.1.5 - Zajištění čištění komunikací | [5 empty] | 0
| 1.1.6 - Zjištění obslužnosti komunikací a dočasné dopravní značení | [5 empty] | 0
| 1.3 - Související činnosti | [5 empty] | 0
| 1.3.2 - Havarijní plán stavby | [5 empty] | 0
| 1.3.4 - Geodetické zaměření skutečného provedení stavby | [5 empty] | 0
| 1.3.6 - Dokumentace skutečného provedení stavby | [5 empty] | 0
| 1.3.7 - Zkoušky a testování. | [5 empty] | 0
| 1.3.9 - Kompletační činnost | [5 empty] | 0
| 1.3.13 - Koordinační a inženýrská činnost | [5 empty] | 0
SOUPIS PRACÍ
Stavba:
Chotěboř - Dešťová kanalizace přes areál letního stadionu
Objekt:
01 - Chotěboř - Dešťová kanalizace přes areál letního stadionu
Soupis:
002 - Ostatní a vedlejší náklady
Místo: | [5 empty] | Datum: | 2. 4. 2025
Zadavatel: |  |  | Město Chotěboř |  |  | Projektant: | Ing. Tomáš Machač
Uchazeč: |  |  | Vyplň údaj |  |  | Zpracovatel:
PČ | Typ | Kód | Popis | MJ | Množství | J.cena [CZK] | Cena celkem [CZK] | Cenová soustava |  |  | DPH | J. Nh [h] | Nh celkem [h] | J. hmotnost [t] | Hmotnost celkem [t] | J. suť [t] | Suť Celkem [t]
Náklady soupisu celkem | [6 empty] | 0 | [5 empty] | 0 |  | 0 |  | 0 |  | D | -1 | [7 empty] | 0
| D | HSV | Práce a dodávky HSV |  |  |  | 0 | [5 empty] | 0 |  | 0 |  | 0 | 1 | D | 0 | ROZPOCET | [6 empty] | 0
| D | 1.1 | Zařízení staveniště |  |  |  | 0 | [5 empty] | 0 |  | 0 |  | 0 | 1 | D | 1 | ROZPOCET | [6 empty] | 0
| D | 1.1.1 | Zřízení, údržba a odstranění prostor dodavatele |  |  |  | 0 | [5 empty] | 0 |  | 0 |  | 0 | 1 | D | 2 | ROZPOCET | [6 empty] | 0
1 | K | 1.1.1.1 | ZS zhotovitele | kpl | 1 |  | 0 |  |  |  | základní |  | 0 | 0 | 0 | 0 | 0 | 4 | K | 3 | ROZPOCET | 0 | 0 | 0 | 0 | 0 | 1 | 0 | 4 | -98911710
| PP |  | Šatny, sociální objekty (mobilní WC...), kancelář pro stavbyvedoucího a mistra, TDI, kryté plechové uzamyk. sklady, volné sklady - potrubí, prefa díly, sypké materiály, apod. Oplocení, osvětlení, napojení na média, uvedení plochy do původního stavu apod., vč. Poplatky majiteli veřejných pozemků za dočasný pronájem ploch pro zařízení staveniště | [15 empty] | PP | 3
| D | 1.1.2 | Geodetické vytyčení stavby |  |  |  | 0 | [5 empty] | 0 |  | 0 |  | 0 | 1 | D | 2 | ROZPOCET | [6 empty] | 0
2 | K | 1.1.2.1 | Náklady na vytýčení všech inženýrských sítí na staveništi u jednotlivých správců a majitelů před zahájením stavebních prací | kpl | 1 |  | 0 |  |  |  | základní |  | 0 | 0 | 0 | 0 | 0 | 4 | K | 3 | ROZPOCET | 0 | 0 | 0 | 0 | 0 | 1 | 0 | 4 | -1598171593
| PP |  | Náklady na vytýčení všech inženýrských sítí na staveništi u jednotlivých správců a majitelů před zahájením stavebních prací | [15 empty] | PP | 3
3 | K | 1.1.2.2 | Náklady na vytýčení celé stavby před zahájením stavebních prací | kpl | 1 |  | 0 |  |  |  | základní |  | 0 | 0 | 0 | 0 | 0 | 4 | K | 3 | ROZPOCET | 0 | 0 | 0 | 0 | 0 | 1 | 0 | 4 | -1699776745
| PP |  | Zhotovitel zajistí geodetické zaměření oprávněným geodetem navrhnuté trasy hydrantové sítě, náklady na vytýčení polohy čerpací stanice před započetím stavebních prací. | [15 empty] | PP | 3
| D | 1.1.3 | Zabezpečení podm.dle Plánu bezpečnosti práce |  |  |  | 0 | [5 empty] | 0 |  | 0 |  | 0 | 1 | D | 2 | ROZPOCET | [6 empty] | 0
4 | K | 1.1.3.1 | Provizorní ohrazení výkopu | Kpl | 1 |  | 0 |  |  |  | základní |  | 0 | 0 | 0 | 0 | 0 | 4 | K | 3 | ROZPOCET | 0 | 0 | 0 | 0 | 0 | 1 | 0 | 4 | 1053345675
| PP |  | Zřízení, instalace a ukotvení provizorních ohrazení výkopu včetně následné likvidace, Po obvodu stavby musí být rozmístěny výstražné tabulky | [15 empty] | PP | 3
5 | K | 1.1.3.2 | Zajištění bezpečnosti práce na staveništi dle plánu BOZP | Kpl | 1 |  | 0 |  |  |  | základní |  | 0 | 0 | 0 | 0 | 0 | 4 | K | 3 | ROZPOCET | 0 | 0 | 0 | 0 | 0 | 1 | 0 | 4 | 311455825
| PP |  | Zřízení, instalace a ukotvení provizorních ohrazení výkopu včetně následné likvidace | [15 empty] | PP | 3
| D | 1.1.4 | Bezpečnostní plán |  |  |  | 0 | [5 empty] | 0 |  | 0 |  | 0 | 1 | D | 2 | ROZPOCET | [6 empty] | 0
6 | K | 1.1.4.1 | Náklady na aktualizaci plánu BOZP | kpl | 1 |  | 0 |  |  |  | základní |  | 0 | 0 | 0 | 0 | 0 | 4 | K | 3 | ROZPOCET | 0 | 0 | 0 | 0 | 0 | 1 | 0 | 4 | -1486654732
| PP |  | Náklady na vypracování aktualizace plánu BOZP. Plán bude vyhotoven 2x v tištěné verzi a 2x v digitální verzi na CD | [15 empty] | PP | 3
| D | 1.1.5 | Zajištění čištění komunikací |  |  |  | 0 | [5 empty] | 0 |  | 0 |  | 0 | 1 | D | 2 | ROZPOCET | [6 empty] | 0
7 | K | 1.1.5.1 | Čistění komunikací | Kpl | 1 |  | 0 |  |  |  | základní |  | 0 | 0 | 0 | 0 | 0 | 4 | K | 3 | ROZPOCET | 0 | 0 | 0 | 0 | 0 | 1 | 0 | 4 | -959249769
| PP |  | Zajištění čištění komunikací po celou dobu realizace stavby | [15 empty] | PP | 3
| D | 1.1.6 | Zjištění obslužnosti komunikací a dočasné dopravní značení |  |  |  | 0 | [5 empty] | 0 |  | 0 |  | 0 | 1 | D | 2 | ROZPOCET | [6 empty] | 0
8 | K | 1.1.6.2 | Dočasné dopravní značení vč. dopravních značek, jejich osazení a následného odstranění, vč. pronájmu, převzetí komunikace jejich správci, vč. vypracování projektu dopravního značení, jeho projednání a schválení | Kpl | 1 |  | 0 |  |  |  | základní |  | 0 | 0 | 0 | 0 | 0 | 4 | K | 3 | ROZPOCET | 0 | 0 | 0 | 0 | 0 | 1 | 0 | 4 | 1114802299
| PP |  | Dočasné dopravní značení vč. dopravních značek, jejich osazení a následného odstranění, vč. pronájmu, převzetí komunikace jejich správci, vč. vypracování projektu dopravního značení, jeho projednání a schválení příslušnými správnímy orgány (policie ČR, odbor dopravy atd.) | [15 empty] | PP | 3
| D | 1.3 | Související činnosti |  |  |  | 0 | [5 empty] | 0 |  | 0 |  | 0 | 1 | D | 1 | ROZPOCET | [6 empty] | 0
| D | 1.3.2 | Havarijní plán stavby |  |  |  | 0 | [5 empty] | 0 |  | 0 |  | 0 | 1 | D | 2 | ROZPOCET | [6 empty] | 0
9 | K | 1.3.2.1 | Náklady na zpracování, projednání a schválení havarijního plánu stavby | kpl | 1 |  | 0 |  |  |  | základní |  | 0 | 0 | 0 | 0 | 0 | 4 | K | 3 | ROZPOCET | 0 | 0 | 0 | 0 | 0 | 1 | 0 | 4 | -785284842
| PP |  | Náklady na zpracování, projednání a schválení investorem, správcem toku, stavebním dozorem investora, autorským dozorem stavby a OŽP . Havarijní plán bude vypracován 5x v tištěné verzi a 2x v digitální verzi na CD | [15 empty] | PP | 3
| D | 1.3.4 | Geodetické zaměření skutečného provedení stavby |  |  |  | 0 | [5 empty] | 0 |  | 0 |  | 0 | 1 | D | 2 | ROZPOCET | [6 empty] | 0
10 | K | 1.3.4.1 | Geodetické zaměření skutečného provedení stavby | kpl | 1 |  | 0 |  |  |  | základní |  | 0 | 0 | 0 | 0 | 0 | 4 | K | 3 | ROZPOCET | 0 | 0 | 0 | 0 | 0 | 1 | 0 | 4 | 711460792
| PP |  | Geodetické zaměření skutečného provedení stavby - předmětem je zaměření veškerých nadzemních i podzemních objektů, veškerých potrubních vedení a veškerých elektro rozvodů. Dokumentace geometrického zaměření skutečného stavu bude ověřena odpovědným geodetem. Dokumentace bude vyhotovena 2x v tištěné verzi a 2x v digitální verzi na CD. Bude provedeno na podkladu katastrální mapy. | [15 empty] | PP | 3
| D | 1.3.6 | Dokumentace skutečného provedení stavby |  |  |  | 0 | [5 empty] | 0 |  | 0 |  | 0 | 1 | D | 2 | ROZPOCET | [6 empty] | 0
11 | K | 1.3.6.1 | Dokumentace skutečného provedení, event. zákres skutečného provedení do ověřené dokumentace | kpl | 1 |  | 0 |  |  |  | základní |  | 0 | 0 | 0 | 0 | 0 | 4 | K | 3 | ROZPOCET | 0 | 0 | 0 | 0 | 0 | 1 | 0 | 4 | -560692155
| PP |  | Vypracování dokumentace skutečného provedení jednotlivých dílčích staveb celého komplexu včetně zakreslení skutečného provedení stavby. Dokumentace skutečného provedení bude vapracována 6x v tištěné verzi a 2x v digitální verzi na CD. | [15 empty] | PP | 3
| D | 1.3.7 | Zkoušky a testování. |  |  |  | 0 | [5 empty] | 0 |  | 0 |  | 0 | 1 | D | 2 | ROZPOCET | [6 empty] | 0
12 | K | 1.3.7.1 | Zkoušky zhutnění násypů a zásypů, vč. vypracování záznamu o zkoušce, zkoušky budou prováděné podle příslušných ČSN a EN | kpl | 1 |  | 0 |  |  |  | základní |  | 0 | 0 | 0 | 0 | 0 | 4 | K | 3 | ROZPOCET | 0 | 0 | 0 | 0 | 0 | 1 | 0 | 4 | -388711995
| PP |  | Zkoušky zhutnění násypů a zásypů, vč. vypracování záznamu o zkoušce, zkoušky budou prováděné podle příslušných ČSN a EN | [15 empty] | PP | 3
13 | K | 1.3.7.3 | Ostatní zkoušky a atesty | kpl | 1 |  | 0 |  |  |  | základní |  | 0 | 0 | 0 | 0 | 0 | 4 | K | 3 | ROZPOCET | 0 | 0 | 0 | 0 | 0 | 1 | 0 | 4 | -59322308
| PP |  | Ostatní zkoušky a atesty | [15 empty] | PP | 3
| D | 1.3.9 | Kompletační činnost |  |  |  | 0 | [5 empty] | 0 |  | 0 |  | 0 | 1 | D | 2 | ROZPOCET | [6 empty] | 0
14 | K | 1.3.9.1 | Kompletační činnost zhotovitele stavby a příprava k odevzdání stavby zadavateli | kpl | 1 |  | 0 |  |  |  | základní |  | 0 | 0 | 0 | 0 | 0 | 4 | K | 3 | ROZPOCET | 0 | 0 | 0 | 0 | 0 | 1 | 0 | 4 | -1151640297
| PP |  | Zajištění a shromáždění všech dokladů potřebných k zahájení stavby, k vlastní realizaci stavby a k ukončení stavby včetně přípravy a shromáždění dokladů ke kolaudaci stavby a k předání stavby zadavateli. | [15 empty] | PP | 3
| D | 1.3.13 | Koordinační a inženýrská činnost |  |  |  | 0 | [5 empty] | 0 |  | 0 |  | 0 | 1 | D | 2 | ROZPOCET | [6 empty] | 0
15 | K | 1.3.13.1 | Náklady na koordinační a inženýrskou činnost | kpl | 1 |  | 0 |  |  |  | základní |  | 0 | 0 | 0 | 0 | 0 | 4 | K | 3 | ROZPOCET | 0 | 0 | 0 | 0 | 0 | 1 | 0 | 4 | 1293521761
| PP |  | Náklady koordinační a inženýrskou činnost - projednání podmínek stavby se správci inženýrských sítí, komunikací a majiteli dotčených pozemků , Náklady na aktualizaci dokladové části | [15 empty] | PP | 3