## Výkaz výměr - 1.NP
INFORMAČNÍ CENTRUM - MĚSTSKÉ MUZEUM, CHOTĚBOŘ
VÝKAZ PRVKŮ OSVĚTLENÍ
kompletní dodávka včetně zaměření, dopravy, montáže a vzorků
ozn. | typ | popis (bližší specifikace dle knihy svítidel) | cena | ks | celkem
Interiérové osvětlení
01.01_M1 (sokl) | K1 | Atypické vestavné lineární svítidlo pro osvětlení soklu Vestavný hliníkový profil s mléčným difuzorem - LED 15W/m, 3000 K, 1800lm/m, CRI80, 24V, difuzní optický systém, IP20, včetně driveru s DALI, celková délka cca - 3,9 metrů, barva eloxovaný hliník | 0 | 1 | 0
01.01_M1 (prodejní pult) | K2 | Atypické přisazené lineární rohové svítidlo Rohový hliníkový profil s mléčným difuzorem - LED 10W/m, 3000 K, 1200lm/m, CRI90, 24V, difuzní optický systém, IP20, včetně driveru s manuální regulací, celková délka cca - 2,3 metrů, barva eloxovaný hliník | 0 | 1 | 0
01.03_M1 (sokl) | K1 | Atypické vestavné lineární svítidlo pro osvětlení soklu Vestavný hliníkový profil s mléčným difuzorem - LED 15W/m, 3000 K, 1800lm/m, CRI80, 24V, difuzní optický systém, IP20, včetně driveru s DALI, celková délka cca - 8,5 metrů, barva eloxovaný hliník | 0 | 1 | 0
01.03_M1 (2x prodejní pult) | K2 | Atypické přisazené lineární rohové svítidlo Rohový hliníkový profil s mléčným difuzorem - LED 10W/m, 3000 K, 1200lm/m, CRI90, 24V, difuzní optický systém, IP20, včetně driveru s manuální regulací, celková délka cca - 4,2 metrů, barva eloxovaný hliník | 0 | 1 | 0
01.03_M1 (8x nika) | K2 | Atypické přisazené lineární rohové svítidlo Rohový hliníkový profil s mléčným difuzorem - LED 10W/m, 3000 K, 1200lm/m, CRI90, 24V, difuzní optický systém, IP20, včetně 8 kusů driverů s manuální regulací, celková délka cca - 8x 1 metr, barva eloxovaný hliník | 0 | 1 | 0
01.03_M2 (sokl) | K1 | Atypické vestavné lineární svítidlo pro osvětlení soklu Vestavný hliníkový profil s mléčným difuzorem - LED 15W/m, 3000 K, 1800lm/m, CRI80, 24V, difuzní optický systém, IP20, včetně driveru s DALI, celková délka cca - 11 metrů, barva eloxovaný hliník | 0 | 1 | 0
01.03_M2 (prodejní pult) | K2 | Atypické přisazené lineární rohové svítidlo Rohový hliníkový profil s mléčným difuzorem - LED 10W/m, 3000 K, 1200lm/m, CRI90, 24V, difuzní optický systém, IP20, včetně driveru s manuální regulací, celková délka cca - 2,6 metrů, barva eloxovaný hliník | 0 | 1 | 0
01.03_M2 (3x nika) | K2 | Atypické přisazené lineární rohové svítidlo Rohový hliníkový profil s mléčným difuzorem - LED 10W/m, 3000 K, 1200lm/m, CRI90, 24V, difuzní optický systém, IP20, včetně 3 kusů driverů s manuální regulací, celková délka cca - 2,9 metrů, barva eloxovaný hliník | 0 | 1 | 0
|  | Kompletace a výroba atypických lineárních LED svítidel včetně instalace do mobiliářů | 0 | 1 | 0
|  | Montáž napájecích driverů ( cena za ks ) | 0 | 20 | 0
|  | Instalační materiál / kabely / VAGO / pájení / lepení | 0 | 1 | 0
|  | Režie / Koordinační činnosti / Kontrolní dny / projekt skutečného provedení | 0 | 6 | 0
|  | Ostatní neuvedené náklady | 0 | 1 | 0
|  | Doprava | 0 | 1 | 0
|  | Příspěvek na recyklaci |  |  | 0
|  | Celkem položky bez DPH |  |  | 0
|  | Celkem včetně DPH |  |  | 0